## Beräkningsresultat
Bergv ~80% effekttäckning
debug
Kalkylen bygger på en förenklad beräkningsmodell och att indata är riktiga. Resultatet skall inte tolkas som utfästelse.
Beräkningen utfördes: 2023-01-25 17:12:37 CET
Indata |  |  | Lite antaganden
Energibehov brutto | 25137 | kWh/år
Energiförbrukning uppvärmning | 20137 | kWh/år
Energiförbrukning varmvatten | 5000 | kWh/år
Rumstemp nu | 20 | °C
Egenuppvärmning | 6.5 | °C
Temp VV tank | 60 | °C
Volym VV tank | 0.6 | m³
Uppvärmd yta A(temp) | 250 | m²
Värmepump | 1 * Geo_08
Värmekälla | Berg
Bergtyp | Skiffer
Bergets konduktivitet | 2 | W/(m·°C)
Geometri | Linje / L-form
Max borrdjup | 250 | m
Markdjup till berg | 5 | m
Avst. C/C på ytan | 20 | m
Gradning av hål | 0 | °
Stad | Trondheim
DUT | -20.8 | °C
Medeltemp | 5.8 | °C
Gradtimmar | 77225.0072
Medeltemp ink. KB | 0 | °C
Medeltempdiff KB | 3 | K
Framled. vid DUT | 55 | °C
Returled. vid DUT | 45 | °C
Tillskottseffekt | 6.4257 | kW
Beräkningsresultat
Fastighetens energibehov för uppv och varmvatten | 25137 | kWh/år
Fastighetens effektbehov för uppv vid DUT | 8.944 | kW
Värmeeffektbrist | 0 | kW
Maximal total eleffekt till värmepump och tillsk. | 8.5254 | kW
VP maxeffekt | 7.84 | kW
Utnyttjningstid | 3161.146 | h
VP drifttid (värme) | 2472.6626 | h
VP drifttid (VV) | 637.7551 | h
Energi från värmepump | 24783.3844 | kWh/år
Tillskottsenergi | 353.6156 | kWh/år
Total Energibrist | 0 | kWh/år
Effekttäckning VP DUT | 82.2932 | %
Energitäckning värmepump | 98.5932 | %
Min varmvatten temp | 60 | °C
Elförbr kompressor uppvärmning | 5568.7332 | kWh/år
Tillskott för uppvärmning | 353.6156 | kWh/år
Elförbr kompressor varmvatten | 2032.2611 | kWh/år
Tillskott för varmvatten | 0 | kWh/år
Total energiförbrukning | 7954.6099 | kWh/år
Varav el | 7954.6099 | kWh/år
Teor. aktivt borrhålslängdsbehov | 177.4657 | m
Geometrianp. aktiv borrhålslängd | 182.4657 | m
Föreslaget antal hål och borrdjup(5 m till berg) | 1 * 182 | m
Max kyleffekt VP | 5.5241 | kW
Max KB flöde | 0.43842 | l/s
Total kylenergi VP | 17182.3901 | kWh/år
Årsmedelsverkningsgrad (värmepump) | 3.2605
Energifaktor | 3.1601
Energibesparing | 17182.3901 | kWh/år
Bruttobesparing, inköpt energi | 17182.3901 | kWh/år

## Förbrukning per mån
Månad | Uppvärmning (kWh) | Varmvatten (kWh) | Elförbr kompressor uppvärmning | Elförbr kompressor varmvatten | Tillskott för uppvärmning | Tillskott för varmvatten | Max effektbehov uppv (kW) | Maxeffekt tillskott uppv (kW)
Januari | 3728.3557 | 424.6575 | 1103.5411 | 172.603 | 127.2894 | 0 | 8.9452 | 5.4257
Februari | 3281.0805 | 383.5616 | 953.6913 | 155.8995 | 89.693 | 0 | 7.0811 | 3.4367
Mars | 2865.1412 | 424.6575 | 791.4966 | 172.603 | 33.4566 | 0 | 7.1054 | 3.656
April | 1807.394 | 410.9589 | 472.6815 | 167.0352 | 6.8538 | 0 | 5.8703 | 1.1616
maj | 734.3442 | 424.6575 | 174.5578 | 172.603 | 3.0907e-14 | 0 | 3.7093 | 8.8818e-16
Juni | 208.9039 | 410.9589 | 48.0329 | 167.0352 | 1.3587e-14 | 0 | 2.313 | 2.2204e-16
Juli | 17.7179 | 424.6575 | 4.0297 | 172.603 | 1.1766e-15 | 0 | 0.87772 | 1.1102e-16
Augusti | 81.4406 | 424.6575 | 18.5582 | 172.603 | 5.5252e-15 | 0 | 1.4551 | 2.2204e-16
September | 463.0734 | 410.9589 | 109.9623 | 167.0352 | 1.9564e-14 | 0 | 3.7459 | 4.4409e-16
Oktober | 1255.6346 | 424.6575 | 301.4409 | 172.603 | 0.098455 | 0 | 3.3862 | 0.098455
November | 2393.9958 | 410.9589 | 639.3758 | 167.0352 | 17.1798 | 0 | 5.5153 | 1.8358
December | 3299.9182 | 424.6575 | 951.3652 | 172.603 | 79.0447 | 0 | 7.9654 | 4.0241

## Produktion per mån
Månad | Värmepump (kWh) | Tillskott (kWh) | Brist (kWh)
Januari | 4025.7239 | 127.2894 | 0
Februari | 3574.9492 | 89.693 | 0
Mars | 3256.3422 | 33.4566 | 0
April | 2211.4991 | 6.8538 | 0
maj | 1159.0018 | 3.0907e-14 | 0
Juni | 619.8628 | 1.3587e-14 | 0
Juli | 442.3755 | 1.1766e-15 | 0
Augusti | 506.0981 | 5.5252e-15 | 0
September | 874.0323 | 1.9564e-14 | 0
Oktober | 1680.1937 | 0.098455 | 0
November | 2787.7749 | 17.1798 | 0
December | 3645.531 | 79.0447 | 0

## Timvärden
Timme | Utetemp (G) | Gradtimmar | KB_in värme | Önskad Framledning (N) | Behov värme, kWh (K) | Flöde radiator | Effekt värme, kW | Drifttid värme | Energi värme, kWh (U) | Elenergi värme, kWh (V) | Kyleffekt värme (S) | Behov VV, kWh (L) | VB_ut VV (Z) | Effekt VV, kW | Drifttid VV | Energi VV, kWh (AC) | Kyleffekt VV, kWh (AA) | Tillskott värme, kWh (W) | Tillskott VV, kWh (AH) | Energibrist, kWh | Övrig el till huset | Total värme Copcalc | Total el "Thermal hourly"
0 | -20.8 | 34.3 | 0 | 55 | 8.944 | 0.21346 | 7.83 | 1 | 7.83 | 3.0345 | 4.7951 | 0 | 60 | 0 | 0 | 0 | 0 | 1.114 | 0 | 0 | 0.88 | 9.824 | 2.6206
1 | -20.8047 | 34.3047 | 0 | 55.0047 | 8.9452 | 0.21346 | 7.83 | 1 | 7.83 | 3.0345 | 4.7951 | 0 | 60 | 0 | 0 | 0 | 0 | 1.1152 | 0 | 0 | 0.88 | 9.8252 | 2.5718
2 | -20.6942 | 34.1942 | 0 | 54.892 | 8.9164 | 0.21346 | 7.83 | 1 | 7.83 | 3.0292 | 4.8004 | 0 | 60 | 0 | 0 | 0 | 0 | 1.0864 | 0 | 0 | 0.88 | 9.7964 | 2.687
3 | -20.6942 | 34.1942 | 0 | 54.892 | 8.9164 | 0.21346 | 7.83 | 1 | 7.83 | 3.0292 | 4.8004 | 0 | 60 | 0 | 0 | 0 | 0 | 1.0864 | 0 | 0 | 0.88 | 9.7964 | 2.7952
4 | -20.6942 | 34.1942 | 0 | 54.892 | 8.9164 | 0.21346 | 7.83 | 1 | 7.83 | 3.0292 | 4.8004 | 0 | 60 | 0 | 0 | 0 | 0 | 1.0864 | 0 | 0 | 0.88 | 9.7964 | 2.9777
5 | -20.6942 | 34.1942 | 0 | 54.892 | 8.9164 | 0.21346 | 7.83 | 1 | 7.83 | 3.0292 | 4.8004 | 0 | 60 | 0 | 0 | 0 | 0 | 1.0864 | 0 | 0 | 0.88 | 9.7964 | 3.2239
6 | -20.6942 | 34.1942 | 0 | 54.892 | 8.9164 | 0.21346 | 7.83 | 1 | 7.83 | 3.0292 | 4.8004 | 0 | 60 | 0 | 0 | 0 | 0 | 1.0864 | 0 | 0 | 0.88 | 9.7964 | 4.3129
7 | -20.6942 | 34.1942 | 0 | 54.892 | 8.9164 | 0.21346 | 7.83 | 1 | 7.83 | 3.0292 | 4.8004 | 0 | 60 | 0 | 0 | 0 | 0 | 1.0864 | 0 | 0 | 0.88 | 9.7964 | 4.9207
8 | -19.5897 | 33.0897 | 0 | 53.765 | 8.6284 | 0.21346 | 3.2027 | 0.40902 | 3.2027 | 1.2165 | 1.9858 | 4.6333 | 60 | 7.84 | 0.59098 | 4.6333 | 4.653 | 5.4257 | 0 | 0 | 0.88 | 14.1416 | 3.6747
9 | -19.5897 | 33.0897 | 0 | 53.765 | 8.6284 | 0.21346 | 7.5287 | 0.96152 | 7.5287 | 2.8602 | 4.6681 | 0.3017 | 60 | 7.84 | 0.038482 | 0.3017 | 4.653 | 1.0997 | 0 | 0 | 0.88 | 9.8101 | 3.4793
10 | -19.5897 | 33.0897 | 0 | 53.765 | 8.6284 | 0.21346 | 7.6793 | 0.98076 | 7.6793 | 2.9174 | 4.7615 | 0.15085 | 60 | 7.84 | 0.019241 | 0.15085 | 4.653 | 0.94904 | 0 | 0 | 0.88 | 9.6592 | 3.3502
11 | -19.5897 | 33.0897 | 0 | 53.765 | 8.6284 | 0.21346 | 7.6793 | 0.98076 | 7.6793 | 2.9174 | 4.7615 | 0.15085 | 60 | 7.84 | 0.019241 | 0.15085 | 4.653 | 0.94904 | 0 | 0 | 0.88 | 9.6592 | 3.0601
12 | -19.5897 | 33.0897 | 0 | 53.765 | 8.6284 | 0.21346 | 7.604 | 0.97114 | 7.604 | 2.8888 | 4.7148 | 0.22628 | 60 | 7.84 | 0.028862 | 0.22628 | 4.653 | 1.0244 | 0 | 0 | 0.88 | 9.7347 | 3.0448
13 | -18.4851 | 31.9851 | 0 | 52.6379 | 8.3404 | 0.21346 | 7.3027 | 0.93266 | 7.3027 | 2.7253 | 4.577 | 0.52798 | 60 | 7.84 | 0.067344 | 0.52798 | 4.653 | 1.0377 | 0 | 0 | 0.88 | 9.7483 | 3.0549
14 | -18.4851 | 31.9851 | 0 | 52.6379 | 8.3404 | 0.21346 | 7.83 | 1 | 7.83 | 2.9221 | 4.9075 | 0 | 60 | 0 | 0 | 0 | 0 | 0.51037 | 0 | 0 | 0.88 | 9.2204 | 3.1903
15 | -18.4851 | 31.9851 | 0 | 52.6379 | 8.3404 | 0.21346 | 7.7547 | 0.99038 | 7.7547 | 2.894 | 4.8603 | 0.075425 | 60 | 7.84 | 0.0096205 | 0.075425 | 4.653 | 0.5857 | 0 | 1.7764e-15 | 0.88 | 9.2958 | 3.3304
16 | -18.4851 | 31.9851 | 0 | 52.6379 | 8.3404 | 0.21346 | 7.6793 | 0.98076 | 7.6793 | 2.8659 | 4.8131 | 0.15085 | 60 | 7.84 | 0.019241 | 0.15085 | 4.653 | 0.66102 | 0 | 0 | 0.88 | 9.3712 | 3.7069
17 | -18.4851 | 31.9851 | 0 | 52.6379 | 8.3404 | 0.21346 | 7.6793 | 0.98076 | 7.6793 | 2.8659 | 4.8131 | 0.15085 | 60 | 7.84 | 0.019241 | 0.15085 | 4.653 | 0.66102 | 0 | 0 | 0.88 | 9.3712 | 3.9968
18 | -18.4851 | 31.9851 | 0 | 52.6379 | 8.3404 | 0.21346 | 7.7547 | 0.99038 | 7.7547 | 2.894 | 4.8603 | 0.075425 | 60 | 7.84 | 0.0096205 | 0.075425 | 4.653 | 0.5857 | 0 | 1.7764e-15 | 0.88 | 9.2958 | 4.0886
19 | -18.4851 | 31.9851 | 0 | 52.6379 | 8.3404 | 0.21346 | 7.604 | 0.97114 | 7.604 | 2.8378 | 4.7659 | 0.22628 | 60 | 7.84 | 0.028862 | 0.22628 | 4.653 | 0.73635 | 0 | 0 | 0.88 | 9.4466 | 4.1261
20 | -18.4851 | 31.9851 | 0 | 52.6379 | 8.3404 | 0.21346 | 7.7547 | 0.99038 | 7.7547 | 2.894 | 4.8603 | 0.075425 | 60 | 7.84 | 0.0096205 | 0.075425 | 4.653 | 0.5857 | 0 | 1.7764e-15 | 0.88 | 9.2958 | 4.1155
21 | -11.6016 | 25.1016 | 0 | 45.6139 | 6.5454 | 0.21346 | 4.1475 | 0.52768 | 4.1475 | 1.364 | 2.7832 | 3.703 | 60 | 7.84 | 0.47232 | 3.703 | 4.653 | 2.3979 | 0 | 0 | 0.88 | 11.1284 | 4.0774
22 | -11.3553 | 24.8553 | 0 | 45.3626 | 6.4812 | 0.21346 | 4.6012 | 0.5854 | 4.6012 | 1.5132 | 3.0877 | 3.2505 | 60 | 7.84 | 0.4146 | 3.2505 | 4.653 | 1.88 | 0 | 0 | 0.88 | 10.6117 | 3.9121
23 | -11.2294 | 24.7294 | 0 | 45.2341 | 6.4484 | 0.21346 | 6.4484 | 0.8204 | 6.4484 | 2.1208 | 4.3272 | 0 | 60 | 0 | 0 | 0 | 0 | 0 | 0 | 0 | 0.88 | 7.3284 | 3.8235
24 | -11.4437 | 24.9437 | 0 | 45.4527 | 6.5042 | 0.21346 | 6.5042 | 0.82751 | 6.5042 | 2.1392 | 4.3647 | 0 | 60 | 0 | 0 | 0 | 0 | 0 | 0 | 0 | 0.88 | 7.3842 | 3.6349
25 | -11.4448 | 24.9448 | 0 | 45.4538 | 6.5045 | 0.21346 | 6.5045 | 0.82755 | 6.5045 | 2.1393 | 4.3649 | 0 | 60 | 0 | 0 | 0 | 0 | 0 | 0 | 0 | 0.88 | 7.3845 | 3.5747
26 | -11.6679 | 25.1679 | 0 | 45.6815 | 6.5627 | 0.21346 | 6.5627 | 0.83495 | 6.5627 | 2.1585 | 4.4039 | 0 | 60 | 0 | 0 | 0 | 0 | 0 | 0 | 0 | 0.88 | 7.4427 | 3.6939
27 | -11.7673 | 25.2673 | 0 | 45.7829 | 6.5886 | 0.21346 | 6.5886 | 0.83825 | 6.5886 | 2.167 | 4.4213 | 0 | 60 | 0 | 0 | 0 | 0 | 0 | 0 | 0 | 0.88 | 7.4686 | 3.8034
28 | -11.9551 | 25.4551 | 0 | 45.9746 | 6.6376 | 0.21346 | 6.6376 | 0.84448 | 6.6376 | 2.1831 | 4.4542 | 0 | 60 | 0 | 0 | 0 | 0 | 8.8818e-16 | 0 | 0 | 0.88 | 7.5176 | 3.9854
29 | -12.1207 | 25.6207 | 0 | 46.1436 | 6.6808 | 0.21346 | 6.6808 | 0.85072 | 6.6808 | 2.2394 | 4.441 | 0 | 60 | 0 | 0 | 0 | 0 | 0 | 0 | 0 | 0.88 | 7.5608 | 4.2411
30 | -12.4631 | 25.9631 | 0 | 46.493 | 6.7701 | 0.21346 | 6.7701 | 0.86232 | 6.7701 | 2.2827 | 4.487 | 0 | 60 | 0 | 0 | 0 | 0 | 8.8818e-16 | 0 | 0 | 0.88 | 7.6501 | 5.3906
31 | -12.7724 | 26.2724 | 0 | 46.8086 | 6.8507 | 0.21346 | 6.8507 | 0.8728 | 6.8507 | 2.3223 | 4.5281 | 0 | 60 | 0 | 0 | 0 | 0 | 8.8818e-16 | 0 | 0 | 0.88 | 7.7307 | 6.1234
32 | -12.8387 | 26.3387 | 0 | 46.8762 | 6.868 | 0.21346 | 3.2103 | 0.40902 | 3.2103 | 1.0893 | 2.1207 | 4.6333 | 60 | 7.84 | 0.59098 | 4.6333 | 4.653 | 3.6577 | 0 | 0 | 0.88 | 12.3813 | 4.639
33 | -12.927 | 26.427 | 0 | 46.9664 | 6.891 | 0.21346 | 6.891 | 0.87804 | 6.891 | 2.3422 | 4.5485 | 0.3017 | 60 | 7.84 | 0.038482 | 0.3017 | 4.653 | 0 | 0 | 0 | 0.88 | 8.0728 | 4.5278
34 | -11.9109 | 25.4109 | 0 | 45.9295 | 6.6261 | 0.21346 | 6.6261 | 0.84301 | 6.6261 | 2.1793 | 4.4464 | 0.15085 | 60 | 7.84 | 0.019241 | 0.15085 | 4.653 | 0 | 0 | 0 | 0.88 | 7.6569 | 4.3943
35 | -10.7655 | 24.2655 | 0 | 44.7607 | 6.3274 | 0.21346 | 6.3274 | 0.80477 | 6.3274 | 2.0722 | 4.2548 | 0.15085 | 60 | 7.84 | 0.019241 | 0.15085 | 4.653 | 0 | 0 | 0 | 0.88 | 7.3583 | 4.0029
36 | -10.7578 | 24.2578 | 0 | 44.7528 | 6.3254 | 0.21346 | 6.3254 | 0.80451 | 6.3254 | 2.0716 | 4.2535 | 0.22628 | 60 | 7.84 | 0.028862 | 0.22628 | 4.653 | 8.8818e-16 | 0 | 0 | 0.88 | 7.4317 | 3.9003
37 | -11.0482 | 24.5482 | 0 | 45.0492 | 6.4011 | 0.21346 | 6.4011 | 0.81439 | 6.4011 | 2.1053 | 4.2955 | 0.52798 | 60 | 7.84 | 0.067344 | 0.52798 | 4.653 | 0 | 0 | 0 | 0.88 | 7.8091 | 3.841
38 | -10.57 | 24.07 | 0 | 44.5612 | 6.2764 | 0.21346 | 6.2764 | 0.79808 | 6.2764 | 2.0483 | 4.2278 | 0 | 60 | 0 | 0 | 0 | 0 | 0 | 0 | 0 | 0.88 | 7.1564 | 4.0202
39 | -10.4209 | 23.9209 | 0 | 44.4091 | 6.2375 | 0.21346 | 6.2375 | 0.79298 | 6.2375 | 2.0302 | 4.207 | 0.075425 | 60 | 7.84 | 0.0096205 | 0.075425 | 4.653 | 0 | 0 | 0 | 0.88 | 7.193 | 3.9884
40 | -10.5313 | 24.0313 | 0 | 44.5218 | 6.2663 | 0.21346 | 6.2663 | 0.79676 | 6.2663 | 2.0436 | 4.2224 | 0.15085 | 60 | 7.84 | 0.019241 | 0.15085 | 4.653 | 0 | 0 | 0 | 0.88 | 7.2972 | 4.373
41 | -10.4231 | 23.9231 | 0 | 44.4113 | 6.2381 | 0.21346 | 6.2381 | 0.79306 | 6.2381 | 2.0304 | 4.2074 | 0.15085 | 60 | 7.84 | 0.019241 | 0.15085 | 4.653 | 0 | 0 | 0 | 0.88 | 7.269 | 4.6766
42 | -10.0608 | 23.5608 | 0 | 44.0416 | 6.1437 | 0.21346 | 6.1437 | 0.78068 | 6.1437 | 1.9868 | 4.1565 | 0.075425 | 60 | 7.84 | 0.0096205 | 0.075425 | 4.653 | 0 | 0 | 0 | 0.88 | 7.0991 | 4.729
43 | -9.3638 | 22.8638 | 0 | 43.3304 | 5.9619 | 0.21346 | 5.9619 | 0.75691 | 5.9619 | 1.9044 | 4.0572 | 0.22628 | 60 | 7.84 | 0.028862 | 0.22628 | 4.653 | 0 | 0 | 0 | 0.88 | 7.0682 | 4.7407
44 | -9.4621 | 22.9621 | 0 | 43.4308 | 5.9876 | 0.21346 | 5.9876 | 0.76026 | 5.9876 | 1.9159 | 4.0714 | 0.075425 | 60 | 7.84 | 0.0096205 | 0.075425 | 4.653 | 0 | 0 | 0 | 0.88 | 6.943 | 4.7786
45 | -9.3186 | 22.8186 | 0 | 43.2842 | 5.9501 | 0.21346 | 4.1564 | 0.52768 | 4.1564 | 1.3275 | 2.8285 | 3.703 | 60 | 7.84 | 0.47232 | 3.703 | 4.653 | 1.7938 | 0 | 0 | 0.88 | 10.5331 | 4.6794
46 | -8.8933 | 22.3933 | 0 | 42.8503 | 5.8392 | 0.21346 | 4.6138 | 0.5854 | 4.6138 | 1.4616 | 3.1519 | 3.2505 | 60 | 7.84 | 0.4146 | 3.2505 | 4.653 | 1.2254 | 0 | 0 | 0.88 | 9.9697 | 4.4609
47 | -8.6658 | 22.1658 | 0 | 42.6181 | 5.7799 | 0.21346 | 5.7799 | 0.73313 | 5.7799 | 1.8238 | 3.9558 | 0 | 60 | 0 | 0 | 0 | 0 | 0 | 0 | 0 | 0.88 | 6.6599 | 4.4015
48 | -7.6231 | 21.1231 | 0 | 41.5542 | 5.508 | 0.21346 | 5.508 | 0.69771 | 5.508 | 1.707 | 3.8007 | 0 | 60 | 0 | 0 | 0 | 0 | 8.8818e-16 | 0 | 0 | 0.88 | 6.388 | 4.0693
49 | -7.2509 | 20.7509 | 0 | 41.1744 | 5.4109 | 0.21346 | 5.4109 | 0.68508 | 5.4109 | 1.6664 | 3.7443 | 0 | 60 | 0 | 0 | 0 | 0 | 0 | 0 | 0 | 0.88 | 6.2909 | 4.0033
50 | -7.062 | 20.562 | 0 | 40.9816 | 5.3617 | 0.21346 | 5.3617 | 0.67784 | 5.3617 | 1.6195 | 3.7418 | 0 | 60 | 0 | 0 | 0 | 0 | 0 | 0 | 0 | 0.88 | 6.2417 | 4.0749
51 | -7.4696 | 20.9696 | 0 | 41.3975 | 5.468 | 0.21346 | 5.468 | 0.6925 | 5.468 | 1.6902 | 3.7775 | 0 | 60 | 0 | 0 | 0 | 0 | 0 | 0 | 0 | 0.88 | 6.348 | 4.1463
52 | -7.4342 | 20.9342 | 0 | 41.3615 | 5.4588 | 0.21346 | 5.4588 | 0.69133 | 5.4588 | 1.6873 | 3.7711 | 0 | 60 | 0 | 0 | 0 | 0 | 8.8818e-16 | 0 | 0 | 0.88 | 6.3388 | 4.269
53 | -7.5646 | 21.0646 | 0 | 41.4945 | 5.4927 | 0.21346 | 5.4927 | 0.69572 | 5.4927 | 1.7006 | 3.7918 | 0 | 60 | 0 | 0 | 0 | 0 | 0 | 0 | 0 | 0.88 | 6.3727 | 4.4926
54 | -7.6054 | 21.1054 | 0 | 41.5362 | 5.5034 | 0.21346 | 5.5034 | 0.69707 | 5.5034 | 1.7039 | 3.7992 | 0 | 60 | 0 | 0 | 0 | 0 | 0 | 0 | 0 | 0.88 | 6.3834 | 5.6643
55 | -7.876 | 21.376 | 0 | 41.8123 | 5.574 | 0.21346 | 5.574 | 0.70629 | 5.574 | 1.735 | 3.8387 | 0 | 60 | 0 | 0 | 0 | 0 | 0 | 0 | 0 | 0.88 | 6.454 | 6.2885
56 | -8.1632 | 21.6632 | 0 | 42.1053 | 5.6488 | 0.21346 | 3.2268 | 0.40902 | 3.2268 | 1.0092 | 2.2172 | 4.6333 | 60 | 7.84 | 0.59098 | 4.6333 | 4.653 | 2.4221 | 0 | 0 | 0.88 | 11.1621 | 4.7917
57 | -8.6846 | 22.1846 | 0 | 42.6373 | 5.7848 | 0.21346 | 5.7848 | 0.73375 | 5.7848 | 1.8253 | 3.9591 | 0.3017 | 60 | 7.84 | 0.038482 | 0.3017 | 4.653 | 0 | 0 | 0 | 0.88 | 6.9665 | 4.6819
58 | -8.8823 | 22.3823 | 0 | 42.839 | 5.8363 | 0.21346 | 5.8363 | 0.7405 | 5.8363 | 1.8486 | 3.9875 | 0.15085 | 60 | 7.84 | 0.019241 | 0.15085 | 4.653 | 0 | 0 | 0 | 0.88 | 6.8672 | 4.4812
59 | -8.9088 | 22.4088 | 0 | 42.8661 | 5.8433 | 0.21346 | 5.8433 | 0.74139 | 5.8433 | 1.8511 | 3.9918 | 0.15085 | 60 | 7.84 | 0.019241 | 0.15085 | 4.653 | 0 | 0 | 0 | 0.88 | 6.8741 | 4.0499
60 | -8.4747 | 21.9747 | 0 | 42.4232 | 5.7301 | 0.21346 | 5.7301 | 0.72663 | 5.7301 | 1.8021 | 3.9277 | 0.22628 | 60 | 7.84 | 0.028862 | 0.22628 | 4.653 | 0 | 0 | 0 | 0.88 | 6.8363 | 3.8858
61 | -8.1577 | 21.6577 | 0 | 42.0997 | 5.6474 | 0.21346 | 5.6474 | 0.71586 | 5.6474 | 1.7665 | 3.8806 | 0.52798 | 60 | 7.84 | 0.067344 | 0.52798 | 4.653 | 0 | 0 | 0 | 0.88 | 7.0554 | 3.8103
62 | -8.5553 | 22.0553 | 0 | 42.5054 | 5.7511 | 0.21346 | 5.7511 | 0.72938 | 5.7511 | 1.8112 | 3.9396 | 0 | 60 | 0 | 0 | 0 | 0 | 0 | 0 | 0 | 0.88 | 6.6311 | 3.967
63 | -8.6492 | 22.1492 | 0 | 42.6012 | 5.7756 | 0.21346 | 5.7756 | 0.73259 | 5.7756 | 1.8224 | 3.9528 | 0.075425 | 60 | 7.84 | 0.0096205 | 0.075425 | 4.653 | 0 | 0 | 0 | 0.88 | 6.731 | 3.9101
64 | -8.8966 | 22.3966 | 0 | 42.8537 | 5.8401 | 0.21346 | 5.8401 | 0.74099 | 5.8401 | 1.8501 | 3.9897 | 0.15085 | 60 | 7.84 | 0.019241 | 0.15085 | 4.653 | 8.8818e-16 | 0 | 0 | 0.88 | 6.8709 | 4.3145
65 | -9.7394 | 23.2394 | 0 | 43.7137 | 6.0598 | 0.21346 | 6.0598 | 0.76971 | 6.0598 | 1.9485 | 4.111 | 0.15085 | 60 | 7.84 | 0.019241 | 0.15085 | 4.653 | 0 | 0 | 0 | 0.88 | 7.0907 | 4.6122
66 | -10.0453 | 23.5453 | 0 | 44.0259 | 6.1396 | 0.21346 | 6.1396 | 0.78017 | 6.1396 | 1.9855 | 4.1538 | 0.075425 | 60 | 7.84 | 0.0096205 | 0.075425 | 4.653 | 0 | 0 | 0 | 0.88 | 7.095 | 4.6579
67 | -10.1381 | 23.6381 | 0 | 44.1205 | 6.1638 | 0.21346 | 6.1638 | 0.78332 | 6.1638 | 1.9961 | 4.1674 | 0.22628 | 60 | 7.84 | 0.028862 | 0.22628 | 4.653 | 8.8818e-16 | 0 | 0 | 0.88 | 7.2701 | 4.6773
68 | -11.0063 | 24.5063 | 0 | 45.0064 | 6.3902 | 0.21346 | 6.3902 | 0.813 | 6.3902 | 2.1017 | 4.2882 | 0.075425 | 60 | 7.84 | 0.0096205 | 0.075425 | 4.653 | 0 | 0 | 0 | 0.88 | 7.3456 | 4.726
69 | -11.6568 | 25.1568 | 0 | 45.6702 | 6.5598 | 0.21346 | 4.1475 | 0.52768 | 4.1475 | 1.364 | 2.7832 | 3.703 | 60 | 7.84 | 0.47232 | 3.703 | 4.653 | 2.4123 | 0 | 0 | 0.88 | 11.1428 | 4.644
70 | -12.1318 | 25.6318 | 0 | 46.1549 | 6.6837 | 0.21346 | 4.5972 | 0.5854 | 4.5972 | 1.5412 | 3.0557 | 3.2505 | 60 | 7.84 | 0.4146 | 3.2505 | 4.653 | 2.0865 | 0 | 0 | 0.88 | 10.8141 | 4.4022
71 | -12.2864 | 25.7864 | 0 | 46.3127 | 6.724 | 0.21346 | 6.724 | 0.85633 | 6.724 | 2.2603 | 4.4634 | 0 | 60 | 0 | 0 | 0 | 0 | 0 | 0 | 0 | 0.88 | 7.604 | 4.3522
72 | -12.8166 | 26.3166 | 0 | 46.8537 | 6.8622 | 0.21346 | 6.8622 | 0.87431 | 6.8622 | 2.3289 | 4.5331 | 0 | 60 | 0 | 0 | 0 | 0 | 8.8818e-16 | 0 | 0 | 0.88 | 7.7422 | 4.0318
73 | -12.9823 | 26.4823 | 0 | 47.0227 | 6.9055 | 0.21346 | 6.9055 | 0.87988 | 6.9055 | 2.3471 | 4.558 | 0 | 60 | 0 | 0 | 0 | 0 | 0 | 0 | 0 | 0.88 | 7.7855 | 3.9762
74 | -13.2584 | 26.7584 | 0 | 47.3045 | 6.9775 | 0.21346 | 6.9775 | 0.88928 | 6.9775 | 2.3853 | 4.5918 | 0 | 60 | 0 | 0 | 0 | 0 | 0 | 0 | 0 | 0.88 | 7.8575 | 4.0605
75 | -13.7223 | 27.2223 | 0 | 47.7779 | 7.0984 | 0.21346 | 7.0984 | 0.90503 | 7.0984 | 2.4465 | 4.6516 | 0 | 60 | 0 | 0 | 0 | 0 | 0 | 0 | 0 | 0.88 | 7.9784 | 4.1451
76 | -14.3077 | 27.8077 | 0 | 48.3752 | 7.2511 | 0.21346 | 7.2511 | 0.92491 | 7.2511 | 2.5251 | 4.7257 | 0 | 60 | 0 | 0 | 0 | 0 | 0 | 0 | 0 | 0.88 | 8.1311 | 4.2875
77 | -14.86 | 28.36 | 0 | 48.9387 | 7.3951 | 0.21346 | 7.3951 | 0.94369 | 7.3951 | 2.6007 | 4.794 | 0 | 60 | 0 | 0 | 0 | 0 | 0 | 0 | 0 | 0.88 | 8.2751 | 4.5202
78 | -14.7937 | 28.2937 | 0 | 48.8711 | 7.3778 | 0.21346 | 7.3778 | 0.94148 | 7.3778 | 2.5947 | 4.7828 | 0 | 60 | 0 | 0 | 0 | 0 | 0 | 0 | 0 | 0.88 | 8.2578 | 5.6845
79 | -15.3791 | 28.8791 | 0 | 49.4685 | 7.5304 | 0.21346 | 7.5304 | 0.96135 | 7.5304 | 2.6733 | 4.8568 | 0 | 60 | 0 | 0 | 0 | 0 | 8.8818e-16 | 0 | 0 | 0.88 | 8.4104 | 6.4025
80 | -15.6442 | 29.1442 | 0 | 49.739 | 7.5996 | 0.21346 | 3.2033 | 0.40902 | 3.2033 | 1.1424 | 2.0605 | 4.6333 | 60 | 7.84 | 0.59098 | 4.6333 | 4.653 | 4.3963 | 0 | 0 | 0.88 | 13.1128 | 4.8705
81 | -15.7546 | 29.2546 | 0 | 49.8517 | 7.6284 | 0.21346 | 7.5295 | 0.96152 | 7.5295 | 2.6912 | 4.8379 | 0.3017 | 60 | 7.84 | 0.038482 | 0.3017 | 4.653 | 0.098824 | 0 | 0 | 0.88 | 8.8101 | 4.7557
82 | -15.5558 | 29.0558 | 0 | 49.6488 | 7.5765 | 0.21346 | 7.5765 | 0.96737 | 7.5765 | 2.6983 | 4.8779 | 0.15085 | 60 | 7.84 | 0.019241 | 0.15085 | 4.653 | 0 | 0 | 0 | 0.88 | 8.6074 | 4.6046
83 | -14.628 | 28.128 | 0 | 48.7021 | 7.3346 | 0.21346 | 7.3346 | 0.9358 | 7.3346 | 2.5688 | 4.7655 | 0.15085 | 60 | 7.84 | 0.019241 | 0.15085 | 4.653 | 0 | 0 | 0 | 0.88 | 8.3654 | 4.1236
84 | -14.142 | 27.642 | 0 | 48.2061 | 7.2079 | 0.21346 | 7.2079 | 0.91928 | 7.2079 | 2.5027 | 4.7049 | 0.22628 | 60 | 7.84 | 0.028862 | 0.22628 | 4.653 | 0 | 0 | 0 | 0.88 | 8.3141 | 3.9809
85 | -13.5677 | 27.0677 | 0 | 47.6201 | 7.0581 | 0.21346 | 7.0581 | 0.89978 | 7.0581 | 2.426 | 4.6318 | 0.52798 | 60 | 7.84 | 0.067344 | 0.52798 | 4.653 | 0 | 0 | 0 | 0.88 | 8.4661 | 3.9249
86 | -13.3136 | 26.8136 | 0 | 47.3608 | 6.9919 | 0.21346 | 6.9919 | 0.89115 | 6.9919 | 2.3925 | 4.599 | 0 | 60 | 0 | 0 | 0 | 0 | 0 | 0 | 0 | 0.88 | 7.8719 | 4.109
87 | -14.1862 | 27.6862 | 0 | 48.2512 | 7.2194 | 0.21346 | 7.2194 | 0.92078 | 7.2194 | 2.5086 | 4.7104 | 0.075425 | 60 | 7.84 | 0.0096205 | 0.075425 | 4.653 | 8.8818e-16 | 0 | 0 | 0.88 | 8.1748 | 4.0816
88 | -15.0698 | 28.5698 | 0 | 49.1529 | 7.4498 | 0.21346 | 7.4498 | 0.95083 | 7.4498 | 2.6299 | 4.8195 | 0.15085 | 60 | 7.84 | 0.019241 | 0.15085 | 4.653 | 0 | 0 | 0 | 0.88 | 8.4806 | 4.5044
89 | -15.8209 | 29.3209 | 0 | 49.9193 | 7.6456 | 0.21346 | 7.6456 | 0.97634 | 7.6456 | 2.7328 | 4.9125 | 0.15085 | 60 | 7.84 | 0.019241 | 0.15085 | 4.653 | 0 | 0 | 0 | 0.88 | 8.6765 | 4.8263
90 | -16.0197 | 29.5197 | 0 | 50.1222 | 7.6975 | 0.21346 | 7.6975 | 0.98308 | 7.6975 | 2.7586 | 4.9385 | 0.075425 | 60 | 7.84 | 0.0096205 | 0.075425 | 4.653 | 0 | 0 | 0 | 0.88 | 8.6529 | 4.9074
91 | -15.8761 | 29.3761 | 0 | 49.9756 | 7.66 | 0.21346 | 7.6042 | 0.97114 | 7.6042 | 2.724 | 4.8798 | 0.22628 | 60 | 7.84 | 0.028862 | 0.22628 | 4.653 | 0.055891 | 0 | 0 | 0.88 | 8.7663 | 4.9351
92 | -16.3621 | 29.8621 | 0 | 50.4716 | 7.7868 | 0.21346 | 7.7547 | 0.99038 | 7.7547 | 2.7791 | 4.9752 | 0.075425 | 60 | 7.84 | 0.0096205 | 0.075425 | 4.653 | 0.032101 | 0 | 0 | 0.88 | 8.7422 | 4.9865
93 | -16.8481 | 30.3481 | 0 | 50.9675 | 7.9135 | 0.21346 | 4.1317 | 0.52768 | 4.1317 | 1.4805 | 2.6508 | 3.703 | 60 | 7.84 | 0.47232 | 3.703 | 4.653 | 3.7818 | 0 | 0 | 0.88 | 12.4965 | 4.8928
94 | -16.815 | 30.315 | 0 | 50.9336 | 7.9049 | 0.21346 | 4.5837 | 0.5854 | 4.5837 | 1.6425 | 2.9408 | 3.2505 | 60 | 7.84 | 0.4146 | 3.2505 | 4.653 | 3.3212 | 0 | 0 | 0.88 | 12.0353 | 4.6765
95 | -17.4114 | 30.9114 | 0 | 51.5423 | 8.0604 | 0.21346 | 7.83 | 1 | 7.83 | 2.8728 | 4.9568 | 0 | 60 | 0 | 0 | 0 | 0 | 0.23038 | 0 | 0 | 0.88 | 8.9404 | 4.6024
96 | -17.7759 | 31.2759 | 0 | 51.9142 | 8.1554 | 0.21346 | 7.83 | 1 | 7.83 | 2.8894 | 4.9403 | 0 | 60 | 0 | 0 | 0 | 0 | 0.32543 | 0 | 0 | 0.88 | 9.0354 | 4.3491
97 | -17.9747 | 31.4747 | 0 | 52.1171 | 8.2073 | 0.21346 | 7.83 | 1 | 7.83 | 2.8985 | 4.9312 | 0 | 60 | 0 | 0 | 0 | 0 | 0.37727 | 0 | 0 | 0.88 | 9.0873 | 4.3001
98 | -17.6544 | 31.1544 | 0 | 51.7902 | 8.1237 | 0.21346 | 7.83 | 1 | 7.83 | 2.8838 | 4.9458 | 0 | 60 | 0 | 0 | 0 | 0 | 0.29375 | 0 | 0 | 0.88 | 9.0037 | 4.4044
99 | -17.3341 | 30.8341 | 0 | 51.4634 | 8.0402 | 0.21346 | 7.83 | 1 | 7.83 | 2.8728 | 4.9568 | 0 | 60 | 0 | 0 | 0 | 0 | 0.21022 | 0 | 0 | 0.88 | 8.9202 | 4.5027
100 | -17.5108 | 31.0108 | 0 | 51.6437 | 8.0863 | 0.21346 | 7.83 | 1 | 7.83 | 2.8773 | 4.9523 | 0 | 60 | 0 | 0 | 0 | 0 | 0.25631 | 0 | 0 | 0.88 | 8.9663 | 4.6577
101 | -15.9755 | 29.4755 | 0 | 50.0771 | 7.686 | 0.21346 | 7.686 | 0.9816 | 7.686 | 2.7545 | 4.9311 | 0 | 60 | 0 | 0 | 0 | 0 | 0 | 0 | 0 | 0.88 | 8.566 | 4.9302
102 | -15.611 | 29.111 | 0 | 49.7051 | 7.5909 | 0.21346 | 7.5909 | 0.96927 | 7.5909 | 2.7077 | 4.8828 | 0 | 60 | 0 | 0 | 0 | 0 | 0 | 0 | 0 | 0.88 | 8.4709 | 6.1033
103 | -15.0698 | 28.5698 | 0 | 49.1529 | 7.4498 | 0.21346 | 7.4498 | 0.95083 | 7.4498 | 2.6299 | 4.8195 | 0 | 60 | 0 | 0 | 0 | 0 | 0 | 0 | 0 | 0.88 | 8.3298 | 6.9635
104 | -14.374 | 27.874 | 0 | 48.4428 | 7.2683 | 0.21346 | 3.2066 | 0.40902 | 3.2066 | 1.1165 | 2.0898 | 4.6333 | 60 | 7.84 | 0.59098 | 4.6333 | 4.653 | 4.0617 | 0 | 0 | 0.88 | 12.7816 | 5.2917
105 | -14.4734 | 27.9734 | 0 | 48.5443 | 7.2943 | 0.21346 | 7.2943 | 0.93054 | 7.2943 | 2.5476 | 4.7463 | 0.3017 | 60 | 7.84 | 0.038482 | 0.3017 | 4.653 | 0 | 0 | 0 | 0.88 | 8.476 | 5.2116
106 | -14.2193 | 27.7193 | 0 | 48.285 | 7.228 | 0.21346 | 7.228 | 0.92188 | 7.228 | 2.5116 | 4.7161 | 0.15085 | 60 | 7.84 | 0.019241 | 0.15085 | 4.653 | 8.8818e-16 | 0 | 0 | 0.88 | 8.2589 | 5.0554
107 | -14.4513 | 27.9513 | 0 | 48.5217 | 7.2885 | 0.21346 | 7.2885 | 0.92981 | 7.2885 | 2.5456 | 4.7426 | 0.15085 | 60 | 7.84 | 0.019241 | 0.15085 | 4.653 | 0 | 0 | 0 | 0.88 | 8.3194 | 4.4812
108 | -14.7053 | 28.2053 | 0 | 48.7809 | 7.3548 | 0.21346 | 7.3548 | 0.93843 | 7.3548 | 2.5794 | 4.775 | 0.22628 | 60 | 7.84 | 0.028862 | 0.22628 | 4.653 | 0 | 0 | 0 | 0.88 | 8.461 | 4.2975
109 | -13.5898 | 27.0898 | 0 | 47.6426 | 7.0639 | 0.21346 | 7.0639 | 0.90051 | 7.0639 | 2.4279 | 4.6356 | 0.52798 | 60 | 7.84 | 0.067344 | 0.52798 | 4.653 | 0 | 0 | 0 | 0.88 | 8.4718 | 4.2183
110 | -13.0706 | 26.5706 | 0 | 47.1129 | 6.9285 | 0.21346 | 6.9285 | 0.88291 | 6.9285 | 2.3608 | 4.5673 | 0 | 60 | 0 | 0 | 0 | 0 | 0 | 0 | 0 | 0.88 | 7.8085 | 4.4941
111 | -13.4572 | 26.9572 | 0 | 47.5074 | 7.0293 | 0.21346 | 7.0293 | 0.89603 | 7.0293 | 2.4114 | 4.6176 | 0.075425 | 60 | 7.84 | 0.0096205 | 0.075425 | 4.653 | 8.8818e-16 | 0 | 0 | 0.88 | 7.9847 | 4.3952
112 | -14.5286 | 28.0286 | 0 | 48.6006 | 7.3087 | 0.21346 | 7.3087 | 0.93242 | 7.3087 | 2.5552 | 4.7532 | 0.15085 | 60 | 7.84 | 0.019241 | 0.15085 | 4.653 | 0 | 0 | 0 | 0.88 | 8.3395 | 4.8471
113 | -14.9704 | 28.4704 | 0 | 49.0514 | 7.4239 | 0.21346 | 7.4239 | 0.94744 | 7.4239 | 2.6161 | 4.8075 | 0.15085 | 60 | 7.84 | 0.019241 | 0.15085 | 4.653 | 0 | 0 | 0 | 0.88 | 8.4547 | 5.2049
114 | -14.4402 | 27.9402 | 0 | 48.5105 | 7.2856 | 0.21346 | 7.2856 | 0.92944 | 7.2856 | 2.5446 | 4.7407 | 0.075425 | 60 | 7.84 | 0.0096205 | 0.075425 | 4.653 | 0 | 0 | 0 | 0.88 | 8.2411 | 5.2686
115 | -14.5949 | 28.0949 | 0 | 48.6682 | 7.326 | 0.21346 | 7.326 | 0.9347 | 7.326 | 2.5657 | 4.7599 | 0.22628 | 60 | 7.84 | 0.028862 | 0.22628 | 4.653 | 0 | 0 | 0 | 0.88 | 8.4322 | 5.2971
116 | -14.1752 | 27.6752 | 0 | 48.24 | 7.2165 | 0.21346 | 7.2165 | 0.92038 | 7.2165 | 2.5057 | 4.7105 | 0.075425 | 60 | 7.84 | 0.0096205 | 0.075425 | 4.653 | 0 | 0 | 0 | 0.88 | 8.1719 | 5.3624
117 | -13.1479 | 26.6479 | 0 | 47.1918 | 6.9487 | 0.21346 | 4.1406 | 0.52768 | 4.1406 | 1.4126 | 2.7276 | 3.703 | 60 | 7.84 | 0.47232 | 3.703 | 4.653 | 2.8081 | 0 | 0 | 0.88 | 11.5317 | 5.2557
118 | -12.3085 | 25.8085 | 0 | 46.3352 | 6.7298 | 0.21346 | 4.5966 | 0.5854 | 4.5966 | 1.5451 | 3.0512 | 3.2505 | 60 | 7.84 | 0.4146 | 3.2505 | 4.653 | 2.1331 | 0 | 0 | 0.88 | 10.8602 | 5.0279
119 | -11.6458 | 25.1458 | 0 | 45.659 | 6.557 | 0.21346 | 6.557 | 0.83422 | 6.557 | 2.1566 | 4.4001 | 0 | 60 | 0 | 0 | 0 | 0 | 0 | 0 | 0 | 0.88 | 7.437 | 4.9649
120 | -10.4154 | 23.9154 | 0 | 44.4034 | 6.2361 | 0.21346 | 6.2361 | 0.7928 | 6.2361 | 2.0297 | 4.2061 | 0 | 60 | 0 | 0 | 0 | 0 | 0 | 0 | 0 | 0.88 | 7.1161 | 4.7137
121 | -9.4169 | 22.9169 | 0 | 43.3845 | 5.9757 | 0.21346 | 5.9757 | 0.75876 | 5.9757 | 1.9121 | 4.0633 | 0 | 60 | 0 | 0 | 0 | 0 | 0 | 0 | 0 | 0.88 | 6.8557 | 4.6586
122 | -9.2158 | 22.7158 | 0 | 43.1794 | 5.9233 | 0.21346 | 5.9233 | 0.75186 | 5.9233 | 1.8871 | 4.0359 | 0 | 60 | 0 | 0 | 0 | 0 | 0 | 0 | 0 | 0.88 | 6.8033 | 4.597
123 | -9.1208 | 22.6208 | 0 | 43.0825 | 5.8986 | 0.21346 | 5.8986 | 0.74863 | 5.8986 | 1.8761 | 4.0222 | 0 | 60 | 0 | 0 | 0 | 0 | 0 | 0 | 0 | 0.88 | 6.7786 | 4.7087
124 | -9.2026 | 22.7026 | 0 | 43.1659 | 5.9199 | 0.21346 | 5.9199 | 0.75142 | 5.9199 | 1.886 | 4.0335 | 0 | 60 | 0 | 0 | 0 | 0 | 0 | 0 | 0 | 0.88 | 6.7999 | 4.7486
125 | -9.1948 | 22.6948 | 0 | 43.158 | 5.9179 | 0.21346 | 5.9179 | 0.75117 | 5.9179 | 1.8854 | 4.0322 | 0 | 60 | 0 | 0 | 0 | 0 | 0 | 0 | 0 | 0.88 | 6.7979 | 4.8668
126 | -8.9033 | 22.4033 | 0 | 42.8605 | 5.8418 | 0.21346 | 5.8418 | 0.74121 | 5.8418 | 1.8507 | 3.9908 | 0 | 60 | 0 | 0 | 0 | 0 | 0 | 0 | 0 | 0.88 | 6.7218 | 5.2517
127 | -8.8569 | 22.3569 | 0 | 42.8131 | 5.8297 | 0.21346 | 5.8297 | 0.73966 | 5.8297 | 1.8465 | 3.9829 | 0 | 60 | 0 | 0 | 0 | 0 | 0 | 0 | 0 | 0.88 | 6.7097 | 5.2834
128 | -8.4736 | 21.9736 | 0 | 42.422 | 5.7298 | 0.21346 | 3.2255 | 0.40902 | 3.2255 | 1.0143 | 2.2109 | 4.6333 | 60 | 7.84 | 0.59098 | 4.6333 | 4.653 | 2.5043 | 0 | 0 | 0.88 | 11.243 | 5.7997
129 | -8.2461 | 21.7461 | 0 | 42.1899 | 5.6704 | 0.21346 | 5.6704 | 0.71886 | 5.6704 | 1.7763 | 3.8939 | 0.3017 | 60 | 7.84 | 0.038482 | 0.3017 | 4.653 | 0 | 0 | 0 | 0.88 | 6.8521 | 6.1347
130 | -7.2233 | 20.7233 | 0 | 41.1462 | 5.4037 | 0.21346 | 5.4037 | 0.68415 | 5.4037 | 1.6634 | 3.7401 | 0.15085 | 60 | 7.84 | 0.019241 | 0.15085 | 4.653 | 0 | 0 | 0 | 0.88 | 6.4346 | 6.2972
131 | -6.3463 | 19.8463 | 0 | 40.2513 | 5.1751 | 0.21346 | 5.1751 | 0.65424 | 5.1751 | 1.5632 | 3.6116 | 0.15085 | 60 | 7.84 | 0.019241 | 0.15085 | 4.653 | 0 | 0 | 0 | 0.88 | 6.2059 | 6.1064
132 | -5.2616 | 18.7616 | 0 | 39.1445 | 4.8922 | 0.21346 | 4.8922 | 0.61729 | 4.8922 | 1.4544 | 3.4375 | 0.22628 | 60 | 7.84 | 0.028862 | 0.22628 | 4.653 | 0 | 0 | 0 | 0.88 | 5.9985 | 5.6458
133 | -5.4251 | 18.9251 | 0 | 39.3113 | 4.9349 | 0.21346 | 4.9349 | 0.6229 | 4.9349 | 1.4716 | 3.463 | 0.52798 | 60 | 7.84 | 0.067344 | 0.52798 | 4.653 | 0 | 0 | 0 | 0.88 | 6.3428 | 5.448
134 | -4.8507 | 18.3507 | 0 | 38.7253 | 4.7851 | 0.21346 | 4.7851 | 0.60319 | 4.7851 | 1.4116 | 3.3732 | 0 | 60 | 0 | 0 | 0 | 0 | 0 | 0 | 0 | 0.88 | 5.6651 | 5.5002
135 | -4.8287 | 18.3287 | 0 | 38.7027 | 4.7793 | 0.21346 | 4.7793 | 0.60247 | 4.7793 | 1.4099 | 3.3691 | 0.075425 | 60 | 7.84 | 0.0096205 | 0.075425 | 4.653 | 0 | 0 | 0 | 0.88 | 5.7348 | 5.5504
136 | -4.7304 | 18.2304 | 0 | 38.6024 | 4.7537 | 0.21346 | 4.7537 | 0.59907 | 4.7537 | 1.3992 | 3.3542 | 0.15085 | 60 | 7.84 | 0.019241 | 0.15085 | 4.653 | 0 | 0 | 0 | 0.88 | 5.7846 | 5.6328
137 | -4.8198 | 18.3198 | 0 | 38.6937 | 4.777 | 0.21346 | 4.777 | 0.60218 | 4.777 | 1.4093 | 3.3675 | 0.15085 | 60 | 7.84 | 0.019241 | 0.15085 | 4.653 | 0 | 0 | 0 | 0.88 | 5.8079 | 5.8685
138 | -4.4078 | 17.9078 | 0 | 38.2733 | 4.6696 | 0.21346 | 4.6696 | 0.58803 | 4.6696 | 1.3663 | 3.303 | 0.075425 | 60 | 7.84 | 0.0096205 | 0.075425 | 4.653 | 0 | 0 | 0 | 0.88 | 5.625 | 5.8983
139 | -4.1593 | 17.6593 | 0 | 38.0197 | 4.6048 | 0.21346 | 4.6048 | 0.57954 | 4.6048 | 1.3411 | 3.2634 | 0.22628 | 60 | 7.84 | 0.028862 | 0.22628 | 4.653 | 0 | 0 | 0 | 0.88 | 5.7111 | 5.7979
140 | -3.6468 | 17.1468 | 0 | 37.4967 | 4.4712 | 0.21346 | 4.4712 | 0.56205 | 4.4712 | 1.29 | 3.1809 | 0.075425 | 60 | 7.84 | 0.0096205 | 0.075425 | 4.653 | 0 | 0 | 0 | 0.88 | 5.4266 | 5.8552
141 | -3.6943 | 17.1943 | 0 | 37.5452 | 4.4835 | 0.21346 | 4.1977 | 0.52768 | 4.1977 | 1.2111 | 2.9863 | 3.703 | 60 | 7.84 | 0.47232 | 3.703 | 4.653 | 0.28584 | 0 | 0 | 0.88 | 9.0666 | 5.6845
142 | -4.4863 | 17.9863 | 0 | 38.3533 | 4.6901 | 0.21346 | 4.6479 | 0.5854 | 4.6479 | 1.3619 | 3.2857 | 3.2505 | 60 | 7.84 | 0.4146 | 3.2505 | 4.653 | 0.042182 | 0 | 0 | 0.88 | 8.8205 | 5.2998
143 | -5.244 | 18.744 | 0 | 39.1265 | 4.8876 | 0.21346 | 4.8876 | 0.6167 | 4.8876 | 1.453 | 3.4343 | 0 | 60 | 0 | 0 | 0 | 0 | 0 | 0 | 0 | 0.88 | 5.7676 | 5.2476
144 | -6.143 | 19.643 | 0 | 40.0439 | 5.1221 | 0.21346 | 5.1221 | 0.64754 | 5.1221 | 1.5472 | 3.5746 | 0 | 60 | 0 | 0 | 0 | 0 | 0 | 0 | 0 | 0.88 | 6.0021 | 5.1356
145 | -6.9471 | 20.4471 | 0 | 40.8644 | 5.3317 | 0.21346 | 5.3317 | 0.67405 | 5.3317 | 1.6105 | 3.7209 | 0 | 60 | 0 | 0 | 0 | 0 | 0 | 0 | 0 | 0.88 | 6.2117 | 5.0423
146 | -7.1128 | 20.6128 | 0 | 41.0335 | 5.3749 | 0.21346 | 5.3749 | 0.67951 | 5.3749 | 1.6235 | 3.7511 | 0 | 60 | 0 | 0 | 0 | 0 | 0 | 0 | 0 | 0.88 | 6.2549 | 4.8875
147 | -7.358 | 20.858 | 0 | 41.2837 | 5.4389 | 0.21346 | 5.4389 | 0.68871 | 5.4389 | 1.678 | 3.7606 | 0 | 60 | 0 | 0 | 0 | 0 | 0 | 0 | 0 | 0.88 | 6.3189 | 4.9822
148 | -7.9246 | 21.4246 | 0 | 41.8619 | 5.5866 | 0.21346 | 5.5866 | 0.70794 | 5.5866 | 1.7404 | 3.846 | 0 | 60 | 0 | 0 | 0 | 0 | 0 | 0 | 0 | 0.88 | 6.4666 | 5.0235
149 | -8.8337 | 22.3337 | 0 | 42.7895 | 5.8237 | 0.21346 | 5.8237 | 0.73889 | 5.8237 | 1.8445 | 3.9788 | 0 | 60 | 0 | 0 | 0 | 0 | 0 | 0 | 0 | 0.88 | 6.7037 | 5.0856
150 | -9.7515 | 23.2515 | 0 | 43.7261 | 6.063 | 0.21346 | 6.063 | 0.77012 | 6.063 | 1.9495 | 4.1132 | 0 | 60 | 0 | 0 | 0 | 0 | 0 | 0 | 0 | 0.88 | 6.943 | 5.5014
151 | -10.3005 | 23.8005 | 0 | 44.2862 | 6.2062 | 0.21346 | 6.2062 | 0.78887 | 6.2062 | 2.0156 | 4.1902 | 0 | 60 | 0 | 0 | 0 | 0 | 8.8818e-16 | 0 | 0 | 0.88 | 7.0862 | 5.4324
152 | -10.9422 | 24.4422 | 0 | 44.941 | 6.3735 | 0.21346 | 3.2152 | 0.40902 | 3.2152 | 1.0562 | 2.1587 | 4.6333 | 60 | 7.84 | 0.59098 | 4.6333 | 4.653 | 3.1583 | 0 | 0 | 0.88 | 11.8867 | 5.8533
153 | -11.2393 | 24.7393 | 0 | 45.2442 | 6.451 | 0.21346 | 6.451 | 0.82073 | 6.451 | 2.1217 | 4.3289 | 0.3017 | 60 | 7.84 | 0.038482 | 0.3017 | 4.653 | 0 | 0 | 0 | 0.88 | 7.6327 | 6.2268
154 | -11.447 | 24.947 | 0 | 45.4561 | 6.5051 | 0.21346 | 6.5051 | 0.82762 | 6.5051 | 2.1395 | 4.3653 | 0.15085 | 60 | 7.84 | 0.019241 | 0.15085 | 4.653 | 0 | 0 | 0 | 0.88 | 7.536 | 6.2615
155 | -11.0571 | 24.5571 | 0 | 45.0582 | 6.4034 | 0.21346 | 6.4034 | 0.81469 | 6.4034 | 2.1061 | 4.297 | 0.15085 | 60 | 7.84 | 0.019241 | 0.15085 | 4.653 | 0 | 0 | 0 | 0.88 | 7.4343 | 6.057
156 | -10.3944 | 23.8944 | 0 | 44.382 | 6.2306 | 0.21346 | 6.2306 | 0.79211 | 6.2306 | 2.0279 | 4.2024 | 0.22628 | 60 | 7.84 | 0.028862 | 0.22628 | 4.653 | 0 | 0 | 0 | 0.88 | 7.3369 | 5.5278
157 | -10.1712 | 23.6712 | 0 | 44.1543 | 6.1725 | 0.21346 | 6.1725 | 0.78446 | 6.1725 | 2 | 4.1721 | 0.52798 | 60 | 7.84 | 0.067344 | 0.52798 | 4.653 | 8.8818e-16 | 0 | 8.8818e-16 | 0.88 | 7.5804 | 5.2218
158 | -10.3436 | 23.8436 | 0 | 44.3302 | 6.2174 | 0.21346 | 6.2174 | 0.7903 | 6.2174 | 2.0193 | 4.1978 | 0 | 60 | 0 | 0 | 0 | 0 | 0 | 0 | 0 | 0.88 | 7.0974 | 5.1595
159 | -10.866 | 24.366 | 0 | 44.8633 | 6.3536 | 0.21346 | 6.3536 | 0.80829 | 6.3536 | 2.0875 | 4.2658 | 0.075425 | 60 | 7.84 | 0.0096205 | 0.075425 | 4.653 | 0 | 0 | 0 | 0.88 | 7.309 | 5.2206
160 | -11.5022 | 25.0022 | 0 | 45.5125 | 6.5195 | 0.21346 | 6.5195 | 0.82945 | 6.5195 | 2.1442 | 4.3749 | 0.15085 | 60 | 7.84 | 0.019241 | 0.15085 | 4.653 | 0 | 0 | 0 | 0.88 | 7.5504 | 5.2961
161 | -11.9661 | 25.4661 | 0 | 45.9858 | 6.6405 | 0.21346 | 6.6405 | 0.84484 | 6.6405 | 2.184 | 4.4561 | 0.15085 | 60 | 7.84 | 0.019241 | 0.15085 | 4.653 | 0 | 0 | 0 | 0.88 | 7.6713 | 5.5227
162 | -12.0766 | 25.5766 | 0 | 46.0985 | 6.6693 | 0.21346 | 6.6693 | 0.84925 | 6.6693 | 2.2356 | 4.4334 | 0.075425 | 60 | 7.84 | 0.0096205 | 0.075425 | 4.653 | 0 | 0 | 0 | 0.88 | 7.6247 | 5.5568
163 | -12.43 | 25.93 | 0 | 46.4592 | 6.7614 | 0.21346 | 6.7614 | 0.86122 | 6.7614 | 2.2798 | 4.4813 | 0.22628 | 60 | 7.84 | 0.028862 | 0.22628 | 4.653 | 0 | 0 | 0 | 0.88 | 7.8677 | 5.4571
164 | -12.8497 | 26.3497 | 0 | 46.8875 | 6.8709 | 0.21346 | 6.8709 | 0.87541 | 6.8709 | 2.3318 | 4.5388 | 0.075425 | 60 | 7.84 | 0.0096205 | 0.075425 | 4.653 | 8.8818e-16 | 0 | 0 | 0.88 | 7.8263 | 5.5201
165 | -12.9381 | 26.4381 | 0 | 46.9776 | 6.8939 | 0.21346 | 4.1413 | 0.52768 | 4.1413 | 1.4075 | 2.7335 | 3.703 | 60 | 7.84 | 0.47232 | 3.703 | 4.653 | 2.7526 | 0 | 1.7764e-15 | 0.88 | 11.4769 | 5.3615
166 | -12.9933 | 26.4933 | 0 | 47.034 | 6.9083 | 0.21346 | 4.5943 | 0.5854 | 4.5943 | 1.5615 | 3.0325 | 3.2505 | 60 | 7.84 | 0.4146 | 3.2505 | 4.653 | 2.314 | 0 | 0 | 0.88 | 11.0388 | 4.9699
167 | -12.8387 | 26.3387 | 0 | 46.8762 | 6.868 | 0.21346 | 6.868 | 0.87505 | 6.868 | 2.3308 | 4.5369 | 0 | 60 | 0 | 0 | 0 | 0 | 0 | 0 | 0 | 0.88 | 7.748 | 4.9114
168 | -13.2363 | 26.7363 | 0 | 47.2819 | 6.9717 | 0.21346 | 6.9717 | 0.88855 | 6.9717 | 2.3833 | 4.588 | 0 | 60 | 0 | 0 | 0 | 0 | 0 | 0 | 0 | 0.88 | 7.8517 | 4.7834
169 | -13.656 | 27.156 | 0 | 47.7102 | 7.0811 | 0.21346 | 7.0811 | 0.90278 | 7.0811 | 2.4377 | 4.6431 | 0 | 60 | 0 | 0 | 0 | 0 | 0 | 0 | 0 | 0.88 | 7.9611 | 4.7401
170 | -14.1752 | 27.6752 | 0 | 48.24 | 7.2165 | 0.21346 | 7.2165 | 0.92038 | 7.2165 | 2.5057 | 4.7105 | 0 | 60 | 0 | 0 | 0 | 0 | 0 | 0 | 0 | 0.88 | 8.0965 | 4.8202
171 | -15.3239 | 28.8239 | 0 | 49.4121 | 7.516 | 0.21346 | 7.516 | 0.95947 | 7.516 | 2.6655 | 4.8502 | 0 | 60 | 0 | 0 | 0 | 0 | 0 | 0 | 0 | 0.88 | 8.396 | 4.9188
172 | -16.4394 | 29.9394 | 0 | 50.5504 | 7.8069 | 0.21346 | 7.8069 | 0.99705 | 7.8069 | 2.7978 | 5.0087 | 0 | 60 | 0 | 0 | 0 | 0 | 0 | 0 | 0 | 0.88 | 8.6869 | 5.0615
173 | -16.3511 | 29.8511 | 0 | 50.4603 | 7.7839 | 0.21346 | 7.7839 | 0.99411 | 7.7839 | 2.7896 | 4.994 | 0 | 60 | 0 | 0 | 0 | 0 | 0 | 0 | 0 | 0.88 | 8.6639 | 5.3185
174 | -16.572 | 30.072 | 0 | 50.6857 | 7.8415 | 0.21346 | 7.83 | 1 | 7.83 | 2.8061 | 5.0235 | 0 | 60 | 0 | 0 | 0 | 0 | 0.011494 | 0 | 0 | 0.88 | 8.7215 | 6.519
175 | -16.1081 | 29.6081 | 0 | 50.2123 | 7.7205 | 0.21346 | 7.7205 | 0.98602 | 7.7205 | 2.7669 | 4.9533 | 0 | 60 | 0 | 0 | 0 | 0 | 0 | 0 | 0 | 0.88 | 8.6005 | 7.4345
176 | -15.4343 | 28.9343 | 0 | 49.5248 | 7.5448 | 0.21346 | 3.204 | 0.40902 | 3.204 | 1.1372 | 2.0664 | 4.6333 | 60 | 7.84 | 0.59098 | 4.6333 | 4.653 | 4.3409 | 0 | 0 | 0.88 | 13.0581 | 5.6725
177 | -14.7053 | 28.2053 | 0 | 48.7809 | 7.3548 | 0.21346 | 7.3548 | 0.93843 | 7.3548 | 2.5794 | 4.775 | 0.3017 | 60 | 7.84 | 0.038482 | 0.3017 | 4.653 | 0 | 0 | 0 | 0.88 | 8.5365 | 5.6113
178 | -12.3969 | 25.8969 | 0 | 46.4254 | 6.7528 | 0.21346 | 6.7528 | 0.86007 | 6.7528 | 2.2743 | 4.4782 | 0.15085 | 60 | 7.84 | 0.019241 | 0.15085 | 4.653 | 0 | 0 | 0 | 0.88 | 7.7837 | 5.5252
179 | -10.0972 | 23.5972 | 0 | 44.0788 | 6.1532 | 0.21346 | 6.1532 | 0.78197 | 6.1532 | 1.9926 | 4.1602 | 0.15085 | 60 | 7.84 | 0.019241 | 0.15085 | 4.653 | 0 | 0 | 0 | 0.88 | 7.184 | 5.0781
180 | -8.7332 | 22.2332 | 0 | 42.6869 | 5.7975 | 0.21346 | 5.7975 | 0.73543 | 5.7975 | 1.8315 | 3.9657 | 0.22628 | 60 | 7.84 | 0.028862 | 0.22628 | 4.653 | 0 | 0 | 0 | 0.88 | 6.9037 | 5.0135
181 | -7.9953 | 21.4953 | 0 | 41.934 | 5.6051 | 0.21346 | 5.6051 | 0.71028 | 5.6051 | 1.7461 | 3.8586 | 0.52798 | 60 | 7.84 | 0.067344 | 0.52798 | 4.653 | 0 | 0 | 0 | 0.88 | 7.013 | 4.92
182 | -7.125 | 20.625 | 0 | 41.0459 | 5.3781 | 0.21346 | 5.3781 | 0.67991 | 5.3781 | 1.6245 | 3.7533 | 0 | 60 | 0 | 0 | 0 | 0 | 0 | 0 | 0 | 0.88 | 6.2581 | 5.1286
183 | -6.2049 | 19.7049 | 0 | 40.107 | 5.1382 | 0.21346 | 5.1382 | 0.64958 | 5.1382 | 1.552 | 3.5859 | 0.075425 | 60 | 7.84 | 0.0096205 | 0.075425 | 4.653 | 0 | 0 | 0 | 0.88 | 6.0936 | 5.0008
184 | -5.361 | 18.861 | 0 | 39.246 | 4.9182 | 0.21346 | 4.9182 | 0.6207 | 4.9182 | 1.4649 | 3.453 | 0.15085 | 60 | 7.84 | 0.019241 | 0.15085 | 4.653 | 8.8818e-16 | 0 | 0 | 0.88 | 5.949 | 5.5232
185 | -4.5117 | 18.0117 | 0 | 38.3792 | 4.6967 | 0.21346 | 4.6967 | 0.59155 | 4.6967 | 1.3762 | 3.3202 | 0.15085 | 60 | 7.84 | 0.019241 | 0.15085 | 4.653 | 8.8818e-16 | 0 | 0 | 0.88 | 5.7275 | 5.9006
186 | -3.0791 | 16.5791 | 0 | 36.9174 | 4.3231 | 0.21346 | 4.3231 | 0.54273 | 4.3231 | 1.2345 | 3.0883 | 0.075425 | 60 | 7.84 | 0.0096205 | 0.075425 | 4.653 | 0 | 0 | 0 | 0.88 | 5.2785 | 5.9957
187 | -2.1899 | 15.6899 | 0 | 36.0101 | 4.0913 | 0.21346 | 4.0913 | 0.51257 | 4.0913 | 1.1498 | 2.9412 | 0.22628 | 60 | 7.84 | 0.028862 | 0.22628 | 4.653 | 0 | 0 | 0 | 0.88 | 5.1975 | 6.068
188 | -2.1568 | 15.6568 | 0 | 35.9763 | 4.0826 | 0.21346 | 4.0826 | 0.51149 | 4.0826 | 1.1474 | 2.935 | 0.075425 | 60 | 7.84 | 0.0096205 | 0.075425 | 4.653 | 0 | 0 | 0 | 0.88 | 5.0381 | 6.0574
189 | -1.6255 | 15.1255 | 0 | 35.4342 | 3.9441 | 0.21346 | 3.9441 | 0.49301 | 3.9441 | 1.0893 | 2.8546 | 3.703 | 60 | 7.84 | 0.47232 | 3.703 | 4.653 | 0 | 0 | 0 | 0.88 | 8.5271 | 5.9499
190 | -0.75737 | 14.2574 | 0 | 34.5483 | 3.7177 | 0.21346 | 3.7177 | 0.46414 | 3.7177 | 1.0176 | 2.6999 | 3.2505 | 60 | 7.84 | 0.4146 | 3.2505 | 4.653 | 0 | 0 | 0 | 0.88 | 7.8482 | 5.7331
191 | -0.12448 | 13.6245 | 0 | 33.9025 | 3.5527 | 0.21346 | 3.5527 | 0.44275 | 3.5527 | 0.96017 | 2.5922 | 0 | 60 | 0 | 0 | 0 | 0 | 0 | 0 | 0 | 0.88 | 4.4327 | 5.6784
192 | 0.5294 | 12.9706 | 0 | 33.2353 | 3.3822 | 0.21346 | 3.3822 | 0.42073 | 3.3822 | 0.90236 | 2.4796 | 0 | 60 | 0 | 0 | 0 | 0 | 0 | 0 | 0 | 0.88 | 4.2622 | 5.476
193 | 0.32396 | 13.176 | 0 | 33.4449 | 3.4358 | 0.21346 | 3.4358 | 0.42764 | 3.4358 | 0.92036 | 2.5151 | 0 | 60 | 0 | 0 | 0 | 0 | 0 | 0 | 0 | 0.88 | 4.3158 | 5.4594
194 | 0.34384 | 13.1562 | 0 | 33.4247 | 3.4306 | 0.21346 | 3.4306 | 0.42699 | 3.4306 | 0.91897 | 2.5113 | 0 | 60 | 0 | 0 | 0 | 0 | 0 | 0 | 0 | 0.88 | 4.3106 | 5.5408
195 | 0.035678 | 13.4643 | 0 | 33.7391 | 3.5109 | 0.21346 | 3.5109 | 0.43735 | 3.5109 | 0.94587 | 2.5648 | 0 | 60 | 0 | 0 | 0 | 0 | 0 | 0 | 0 | 0.88 | 4.3909 | 5.6618
196 | -0.2272 | 13.7272 | 0 | 34.0073 | 3.5795 | 0.21346 | 3.5795 | 0.44622 | 3.5795 | 0.96939 | 2.6098 | 0 | 60 | 0 | 0 | 0 | 0 | 0 | 0 | 0 | 0.88 | 4.4595 | 5.8273
197 | -0.17529 | 13.6753 | 0 | 33.9544 | 3.5659 | 0.21346 | 3.5659 | 0.44453 | 3.5659 | 0.96572 | 2.5999 | 0 | 60 | 0 | 0 | 0 | 0 | 0 | 0 | 0 | 0.88 | 4.4459 | 6.1237
198 | 0.0047517 | 13.4952 | 0 | 33.7707 | 3.519 | 0.21346 | 3.519 | 0.43839 | 3.519 | 0.94862 | 2.5701 | 0 | 60 | 0 | 0 | 0 | 0 | 0 | 0 | 0 | 0.88 | 4.399 | 7.3762
199 | -0.14436 | 13.6444 | 0 | 33.9228 | 3.5579 | 0.21346 | 3.5579 | 0.4434 | 3.5579 | 0.96157 | 2.596 | 0 | 60 | 0 | 0 | 0 | 0 | 0 | 0 | 0 | 0.88 | 4.4379 | 8.4679
200 | 0.40128 | 13.0987 | 0 | 33.366 | 3.4156 | 0.21346 | 3.2862 | 0.40902 | 3.2862 | 0.88028 | 2.4056 | 4.6333 | 60 | 7.84 | 0.59098 | 4.6333 | 4.653 | 0.12941 | 0 | 1.7764e-15 | 0.88 | 8.9288 | 6.5035
201 | 0.60672 | 12.8933 | 0 | 33.1564 | 3.362 | 0.21346 | 3.362 | 0.41822 | 3.362 | 0.89698 | 2.4648 | 0.3017 | 60 | 7.84 | 0.038482 | 0.3017 | 4.653 | 0 | 0 | 0 | 0.88 | 4.5437 | 6.5158
202 | 1.6549 | 11.8451 | 0 | 32.0868 | 3.0887 | 0.21346 | 3.0887 | 0.38302 | 3.0887 | 0.80624 | 2.2822 | 0.15085 | 60 | 7.84 | 0.019241 | 0.15085 | 4.653 | 4.4409e-16 | 0 | 0 | 0.88 | 4.1195 | 6.4355
203 | 2.0746 | 11.4254 | 0 | 31.6585 | 2.9792 | 0.21346 | 2.9792 | 0.36902 | 2.9792 | 0.77145 | 2.2075 | 0.15085 | 60 | 7.84 | 0.019241 | 0.15085 | 4.653 | 0 | 0 | 0 | 0.88 | 4.0101 | 5.9127
204 | 2.2547 | 11.2453 | 0 | 31.4748 | 2.9323 | 0.21346 | 2.9323 | 0.36302 | 2.9323 | 0.7567 | 2.1753 | 0.22628 | 60 | 7.84 | 0.028862 | 0.22628 | 4.653 | 0 | 0 | 0 | 0.88 | 4.0386 | 5.9284
205 | 2.4126 | 11.0874 | 0 | 31.3137 | 2.8911 | 0.21346 | 2.8911 | 0.35776 | 2.8911 | 0.74384 | 2.147 | 0.52798 | 60 | 7.84 | 0.067344 | 0.52798 | 4.653 | 0 | 0 | 0 | 0.88 | 4.2991 | 5.816
206 | 1.8283 | 11.6717 | 0 | 31.9099 | 3.0435 | 0.21346 | 3.0435 | 0.37723 | 3.0435 | 0.7918 | 2.2514 | 0 | 60 | 0 | 0 | 0 | 0 | 0 | 0 | 0 | 0.88 | 3.9235 | 6.0614
207 | 0.67078 | 12.8292 | 0 | 33.091 | 3.3453 | 0.21346 | 3.3453 | 0.41598 | 3.3453 | 0.89005 | 2.455 | 0.075425 | 60 | 7.84 | 0.0096205 | 0.075425 | 4.653 | 0 | 0 | 0 | 0.88 | 4.3007 | 5.7979
208 | -0.60605 | 14.1061 | 0 | 34.3939 | 3.6783 | 0.21346 | 3.6783 | 0.45902 | 3.6783 | 1.0037 | 2.6743 | 0.15085 | 60 | 7.84 | 0.019241 | 0.15085 | 4.653 | 0 | 0 | 0 | 0.88 | 4.7091 | 6.3573
209 | -3.4403 | 16.9403 | 0 | 37.286 | 4.4173 | 0.21346 | 4.4173 | 0.55502 | 4.4173 | 1.2697 | 3.1473 | 0.15085 | 60 | 7.84 | 0.019241 | 0.15085 | 4.653 | 0 | 0 | 0 | 0.88 | 5.4482 | 6.7414
210 | -4.1063 | 17.6063 | 0 | 37.9656 | 4.591 | 0.21346 | 4.591 | 0.5778 | 4.591 | 1.3371 | 3.2536 | 0.075425 | 60 | 7.84 | 0.0096205 | 0.075425 | 4.653 | 0 | 0 | 0 | 0.88 | 5.5464 | 6.783
211 | -5.3986 | 18.8986 | 0 | 39.2843 | 4.9279 | 0.21346 | 4.9279 | 0.62203 | 4.9279 | 1.4695 | 3.4581 | 0.22628 | 60 | 7.84 | 0.028862 | 0.22628 | 4.653 | 8.8818e-16 | 0 | 0 | 0.88 | 6.0342 | 6.8217
212 | -4.5923 | 18.0923 | 0 | 38.4615 | 4.7177 | 0.21346 | 4.7177 | 0.59434 | 4.7177 | 1.3851 | 3.3323 | 0.075425 | 60 | 7.84 | 0.0096205 | 0.075425 | 4.653 | 0 | 0 | 0 | 0.88 | 5.6731 | 6.8451
213 | -4.927 | 18.427 | 0 | 38.803 | 4.805 | 0.21346 | 4.1853 | 0.52768 | 4.1853 | 1.2364 | 2.9486 | 3.703 | 60 | 7.84 | 0.47232 | 3.703 | 4.653 | 0.61967 | 0 | 0 | 0.88 | 9.388 | 6.6947
214 | -4.3184 | 17.8184 | 0 | 38.182 | 4.6463 | 0.21346 | 4.6463 | 0.58497 | 4.6463 | 1.3572 | 3.2888 | 3.2505 | 60 | 7.84 | 0.4146 | 3.2505 | 4.653 | 0 | 0 | 0 | 0.88 | 8.7767 | 6.4288
215 | -4.7988 | 18.2988 | 0 | 38.6723 | 4.7716 | 0.21346 | 4.7716 | 0.60149 | 4.7716 | 1.4076 | 3.3636 | 0 | 60 | 0 | 0 | 0 | 0 | 0 | 0 | 0 | 0.88 | 5.6516 | 6.3748
216 | -4.0444 | 17.5444 | 0 | 37.9025 | 4.5748 | 0.21346 | 4.5748 | 0.57561 | 4.5748 | 1.3296 | 3.245 | 0 | 60 | 0 | 0 | 0 | 0 | 0 | 0 | 0 | 0.88 | 5.4548 | 6.1223
217 | -3.8909 | 17.3909 | 0 | 37.7458 | 4.5348 | 0.21346 | 4.5348 | 0.57038 | 4.5348 | 1.3142 | 3.2203 | 0 | 60 | 0 | 0 | 0 | 0 | 8.8818e-16 | 0 | 0 | 0.88 | 5.4148 | 6.0659
218 | -4.2101 | 17.7101 | 0 | 38.0716 | 4.618 | 0.21346 | 4.618 | 0.58127 | 4.618 | 1.3462 | 3.2715 | 0 | 60 | 0 | 0 | 0 | 0 | 0 | 0 | 0 | 0.88 | 5.498 | 6.1239
219 | -3.7805 | 17.2805 | 0 | 37.6331 | 4.506 | 0.21346 | 4.506 | 0.56661 | 4.506 | 1.3033 | 3.2025 | 0 | 60 | 0 | 0 | 0 | 0 | 0 | 0 | 0 | 0.88 | 5.386 | 6.1961
220 | -4.7027 | 18.2027 | 0 | 38.5742 | 4.7465 | 0.21346 | 4.7465 | 0.59816 | 4.7465 | 1.3971 | 3.3491 | 0 | 60 | 0 | 0 | 0 | 0 | 0 | 0 | 0 | 0.88 | 5.6265 | 6.2996
221 | -5.4262 | 18.9262 | 0 | 39.3125 | 4.9351 | 0.21346 | 4.9351 | 0.62294 | 4.9351 | 1.4717 | 3.4632 | 0 | 60 | 0 | 0 | 0 | 0 | 0 | 0 | 0 | 0.88 | 5.8151 | 6.5628
222 | -4.4233 | 17.9233 | 0 | 38.2891 | 4.6736 | 0.21346 | 4.6736 | 0.58854 | 4.6736 | 1.3674 | 3.3059 | 0 | 60 | 0 | 0 | 0 | 0 | 8.8818e-16 | 0 | 0 | 0.88 | 5.5536 | 7.8684
223 | -4.4211 | 17.9211 | 0 | 38.2868 | 4.6731 | 0.21346 | 4.6731 | 0.58847 | 4.6731 | 1.3673 | 3.3055 | 0 | 60 | 0 | 0 | 0 | 0 | 0 | 0 | 0 | 0.88 | 5.5531 | 8.8166
224 | -4.1483 | 17.6483 | 0 | 38.0084 | 4.6019 | 0.21346 | 3.25 | 0.40902 | 3.25 | 0.94645 | 2.3032 | 4.6333 | 60 | 7.84 | 0.59098 | 4.6333 | 4.653 | 1.352 | 0 | 0 | 0.88 | 10.1152 | 6.8167
225 | -3.5021 | 17.0021 | 0 | 37.3491 | 4.4334 | 0.21346 | 4.4334 | 0.55704 | 4.4334 | 1.2743 | 3.1588 | 0.3017 | 60 | 7.84 | 0.038482 | 0.3017 | 4.653 | 0 | 0 | 0 | 0.88 | 5.6151 | 6.8852
226 | -2.9311 | 16.4311 | 0 | 36.7664 | 4.2845 | 0.21346 | 4.2845 | 0.5377 | 4.2845 | 1.2202 | 3.064 | 0.15085 | 60 | 7.84 | 0.019241 | 0.15085 | 4.653 | 0 | 0 | 0 | 0.88 | 5.3154 | 6.6744
227 | -2.3181 | 15.8181 | 0 | 36.1409 | 4.1247 | 0.21346 | 4.1247 | 0.51691 | 4.1247 | 1.1618 | 2.9626 | 0.15085 | 60 | 7.84 | 0.019241 | 0.15085 | 4.653 | 0 | 0 | 0 | 0.88 | 5.1555 | 6.0668
228 | -1.4367 | 14.9367 | 0 | 35.2415 | 3.8948 | 0.21346 | 3.8948 | 0.48686 | 3.8948 | 1.0756 | 2.8189 | 0.22628 | 60 | 7.84 | 0.028862 | 0.22628 | 4.653 | 0 | 0 | 0 | 0.88 | 5.0011 | 5.9188
229 | -0.92415 | 14.4242 | 0 | 34.7185 | 3.7612 | 0.21346 | 3.7612 | 0.46979 | 3.7612 | 1.0329 | 2.728 | 0.52798 | 60 | 7.84 | 0.067344 | 0.52798 | 4.653 | 0 | 0 | 0 | 0.88 | 5.1692 | 5.7731
230 | -0.75848 | 14.2585 | 0 | 34.5495 | 3.718 | 0.21346 | 3.718 | 0.46417 | 3.718 | 1.0177 | 2.7001 | 0 | 60 | 0 | 0 | 0 | 0 | 0 | 0 | 0 | 0.88 | 4.598 | 6.0197
231 | -0.75185 | 14.2518 | 0 | 34.5427 | 3.7163 | 0.21346 | 3.7163 | 0.46396 | 3.7163 | 1.0172 | 2.6988 | 0.075425 | 60 | 7.84 | 0.0096205 | 0.075425 | 4.653 | 0 | 0 | 0 | 0.88 | 4.6717 | 5.6627
232 | -0.74522 | 14.2452 | 0 | 34.5359 | 3.7145 | 0.21346 | 3.7145 | 0.46374 | 3.7145 | 1.0167 | 2.6976 | 0.15085 | 60 | 7.84 | 0.019241 | 0.15085 | 4.653 | 0 | 0 | 0 | 0.88 | 4.7454 | 6.1989
233 | -1.102 | 14.602 | 0 | 34.9 | 3.8076 | 0.21346 | 3.8076 | 0.47582 | 3.8076 | 1.0495 | 2.7578 | 0.15085 | 60 | 7.84 | 0.019241 | 0.15085 | 4.653 | 0 | 0 | 0 | 0.88 | 4.8384 | 6.5951
234 | -1.3682 | 14.8682 | 0 | 35.1716 | 3.877 | 0.21346 | 3.877 | 0.48462 | 3.877 | 1.0707 | 2.806 | 0.075425 | 60 | 7.84 | 0.0096205 | 0.075425 | 4.653 | 0 | 0 | 0 | 0.88 | 4.8324 | 6.6084
235 | -1.2632 | 14.7632 | 0 | 35.0645 | 3.8496 | 0.21346 | 3.8496 | 0.4812 | 3.8496 | 1.0632 | 2.7862 | 0.22628 | 60 | 7.84 | 0.028862 | 0.22628 | 4.653 | 0 | 0 | 0 | 0.88 | 4.9559 | 6.5975
236 | -1.1351 | 14.6351 | 0 | 34.9338 | 3.8162 | 0.21346 | 3.8162 | 0.4769 | 3.8162 | 1.0518 | 2.7641 | 0.075425 | 60 | 7.84 | 0.0096205 | 0.075425 | 4.653 | 0 | 0 | 0 | 0.88 | 4.7716 | 6.6652
237 | -1.0843 | 14.5843 | 0 | 34.882 | 3.803 | 0.21346 | 3.803 | 0.47524 | 3.803 | 1.0482 | 2.7545 | 3.703 | 60 | 7.84 | 0.47232 | 3.703 | 4.653 | 0 | 0 | 0 | 0.88 | 8.386 | 6.4886
238 | -1.1163 | 14.6163 | 0 | 34.9146 | 3.8113 | 0.21346 | 3.8113 | 0.47628 | 3.8113 | 1.0505 | 2.7606 | 3.2505 | 60 | 7.84 | 0.4146 | 3.2505 | 4.653 | 0 | 0 | 0 | 0.88 | 7.9418 | 6.2027
239 | -1.0799 | 14.5799 | 0 | 34.8774 | 3.8018 | 0.21346 | 3.8018 | 0.4751 | 3.8018 | 1.0479 | 2.7537 | 0 | 60 | 0 | 0 | 0 | 0 | 4.4409e-16 | 0 | 0 | 0.88 | 4.6818 | 6.1333
240 | -0.99926 | 14.4993 | 0 | 34.7952 | 3.7808 | 0.21346 | 3.7808 | 0.47233 | 3.7808 | 1.0399 | 2.7406 | 0 | 60 | 0 | 0 | 0 | 0 | 0 | 0 | 0 | 0.88 | 4.6608 | 5.8588
241 | -1.0633 | 14.5633 | 0 | 34.8605 | 3.7975 | 0.21346 | 3.7975 | 0.47456 | 3.7975 | 1.0467 | 2.7505 | 0 | 60 | 0 | 0 | 0 | 0 | 0 | 0 | 0 | 0.88 | 4.6775 | 5.8133
242 | -1.0092 | 14.5092 | 0 | 34.8053 | 3.7834 | 0.21346 | 3.7834 | 0.47266 | 3.7834 | 1.0406 | 2.7425 | 0 | 60 | 0 | 0 | 0 | 0 | 0 | 0 | 0 | 0.88 | 4.6634 | 5.8621
243 | -1.5173 | 15.0173 | 0 | 35.3238 | 3.9159 | 0.21346 | 3.9159 | 0.48948 | 3.9159 | 1.0815 | 2.8341 | 0 | 60 | 0 | 0 | 0 | 0 | 0 | 0 | 0 | 0.88 | 4.7959 | 5.9273
244 | -1.7901 | 15.2901 | 0 | 35.6021 | 3.987 | 0.21346 | 3.987 | 0.49838 | 3.987 | 1.1011 | 2.8856 | 0 | 60 | 0 | 0 | 0 | 0 | 0 | 0 | 0 | 0.88 | 4.867 | 6.0211
245 | -2.0784 | 15.5784 | 0 | 35.8963 | 4.0622 | 0.21346 | 4.0622 | 0.50777 | 4.0622 | 1.1219 | 2.94 | 0 | 60 | 0 | 0 | 0 | 0 | 0 | 0 | 0 | 0.88 | 4.9422 | 6.2782
246 | -2.1237 | 15.6237 | 0 | 35.9425 | 4.074 | 0.21346 | 4.074 | 0.50925 | 4.074 | 1.1251 | 2.9486 | 0 | 60 | 0 | 0 | 0 | 0 | 0 | 0 | 0 | 0.88 | 4.954 | 7.5458
247 | -2.095 | 15.595 | 0 | 35.9132 | 4.0665 | 0.21346 | 4.0665 | 0.50831 | 4.0665 | 1.1231 | 2.9432 | 0 | 60 | 0 | 0 | 0 | 0 | 0 | 0 | 0 | 0.88 | 4.9465 | 8.4559
248 | -1.8785 | 15.3785 | 0 | 35.6923 | 4.0101 | 0.21346 | 3.2722 | 0.40902 | 3.2722 | 0.90364 | 2.3683 | 4.6333 | 60 | 7.84 | 0.59098 | 4.6333 | 4.653 | 0.73786 | 0 | 0 | 0.88 | 9.5233 | 6.5158
249 | -1.504 | 15.004 | 0 | 35.3102 | 3.9124 | 0.21346 | 3.9124 | 0.48905 | 3.9124 | 1.0805 | 2.8316 | 0.3017 | 60 | 7.84 | 0.038482 | 0.3017 | 4.653 | 0 | 0 | 0 | 0.88 | 5.0941 | 6.5219
250 | -1.2356 | 14.7356 | 0 | 35.0364 | 3.8424 | 0.21346 | 3.8424 | 0.4803 | 3.8424 | 1.0612 | 2.781 | 0.15085 | 60 | 7.84 | 0.019241 | 0.15085 | 4.653 | 0 | 0 | 0 | 0.88 | 4.8733 | 6.3287
251 | -0.89544 | 14.3954 | 0 | 34.6892 | 3.7537 | 0.21346 | 3.7537 | 0.46885 | 3.7537 | 1.0309 | 2.7226 | 0.15085 | 60 | 7.84 | 0.019241 | 0.15085 | 4.653 | 0 | 0 | 0 | 0.88 | 4.7846 | 5.6623
252 | -0.78167 | 14.2817 | 0 | 34.5731 | 3.7241 | 0.21346 | 3.7241 | 0.46496 | 3.7241 | 1.0198 | 2.704 | 0.22628 | 60 | 7.84 | 0.028862 | 0.22628 | 4.653 | 0 | 0 | 0 | 0.88 | 4.8303 | 5.398
253 | -0.54751 | 14.0475 | 0 | 34.3342 | 3.663 | 0.21346 | 3.663 | 0.45704 | 3.663 | 0.99838 | 2.6643 | 0.52798 | 60 | 7.84 | 0.067344 | 0.52798 | 4.653 | 0 | 0 | 0 | 0.88 | 5.071 | 5.2284
254 | -0.5685 | 14.0685 | 0 | 34.3556 | 3.6685 | 0.21346 | 3.6685 | 0.4578 | 3.6685 | 1.001 | 2.6671 | 0 | 60 | 0 | 0 | 0 | 0 | 0 | 0 | 0 | 0.88 | 4.5485 | 5.4783
255 | -0.46246 | 13.9625 | 0 | 34.2474 | 3.6408 | 0.21346 | 3.6408 | 0.45416 | 3.6408 | 0.99065 | 2.6499 | 0.075425 | 60 | 7.84 | 0.0096205 | 0.075425 | 4.653 | 4.4409e-16 | 0 | 0 | 0.88 | 4.5962 | 5.2283
256 | -0.5442 | 14.0442 | 0 | 34.3308 | 3.6621 | 0.21346 | 3.6621 | 0.45693 | 3.6621 | 0.99814 | 2.6637 | 0.15085 | 60 | 7.84 | 0.019241 | 0.15085 | 4.653 | 0 | 0 | 0 | 0.88 | 4.693 | 5.7599
257 | -0.82364 | 14.3236 | 0 | 34.616 | 3.735 | 0.21346 | 3.735 | 0.46633 | 3.735 | 1.0228 | 2.7119 | 0.15085 | 60 | 7.84 | 0.019241 | 0.15085 | 4.653 | 4.4409e-16 | 0 | 0 | 0.88 | 4.7658 | 6.1709
258 | -0.97828 | 14.4783 | 0 | 34.7738 | 3.7753 | 0.21346 | 3.7753 | 0.47165 | 3.7753 | 1.0384 | 2.7366 | 0.075425 | 60 | 7.84 | 0.0096205 | 0.075425 | 4.653 | 0 | 0 | 0 | 0.88 | 4.7307 | 6.2494
259 | -1.0666 | 14.5666 | 0 | 34.8639 | 3.7984 | 0.21346 | 3.7984 | 0.47466 | 3.7984 | 1.0469 | 2.7512 | 0.22628 | 60 | 7.84 | 0.028862 | 0.22628 | 4.653 | 0 | 0 | 0 | 0.88 | 4.9046 | 6.3021
260 | -0.96944 | 14.4694 | 0 | 34.7647 | 3.773 | 0.21346 | 3.773 | 0.47136 | 3.773 | 1.0378 | 2.735 | 0.075425 | 60 | 7.84 | 0.0096205 | 0.075425 | 4.653 | 0 | 0 | 0 | 0.88 | 4.7284 | 6.3766
261 | -0.47461 | 13.9746 | 0 | 34.2598 | 3.644 | 0.21346 | 3.644 | 0.45467 | 3.644 | 0.9932 | 2.6505 | 3.703 | 60 | 7.84 | 0.47232 | 3.703 | 4.653 | 0 | 0 | 0 | 0.88 | 8.227 | 6.2364
262 | -0.011816 | 13.5118 | 0 | 33.7876 | 3.5233 | 0.21346 | 3.5233 | 0.43893 | 3.5233 | 0.94979 | 2.5732 | 3.2505 | 60 | 7.84 | 0.4146 | 3.2505 | 4.653 | 0 | 0 | 0 | 0.88 | 7.6538 | 5.9975
263 | 0.13509 | 13.3649 | 0 | 33.6377 | 3.485 | 0.21346 | 3.485 | 0.434 | 3.485 | 0.93704 | 2.5477 | 0 | 60 | 0 | 0 | 0 | 0 | 0 | 0 | 0 | 0.88 | 4.365 | 5.9472
264 | 0.69508 | 12.8049 | 0 | 33.0662 | 3.339 | 0.21346 | 3.339 | 0.41519 | 3.339 | 0.88836 | 2.4503 | 0 | 60 | 0 | 0 | 0 | 0 | 0 | 0 | 0 | 0.88 | 4.219 | 5.8264
265 | 1.1733 | 12.3267 | 0 | 32.5782 | 3.2143 | 0.21346 | 3.2143 | 0.39913 | 3.2143 | 0.84685 | 2.3672 | 0 | 60 | 0 | 0 | 0 | 0 | 0 | 0 | 0 | 0.88 | 4.0943 | 5.8949
266 | 1.7245 | 11.7755 | 0 | 32.0158 | 3.0706 | 0.21346 | 3.0706 | 0.38069 | 3.0706 | 0.80043 | 2.2699 | 0 | 60 | 0 | 0 | 0 | 0 | 0 | 0 | 0 | 0.88 | 3.9506 | 6.1451
267 | 1.9366 | 11.5634 | 0 | 31.7994 | 3.0153 | 0.21346 | 3.0153 | 0.37362 | 3.0153 | 0.78283 | 2.2322 | 0 | 60 | 0 | 0 | 0 | 0 | 0 | 0 | 0 | 0.88 | 3.8953 | 6.4207
268 | 2.2028 | 11.2972 | 0 | 31.5278 | 2.9458 | 0.21346 | 2.9458 | 0.36469 | 2.9458 | 0.76019 | 2.1854 | 0 | 60 | 0 | 0 | 0 | 0 | 4.4409e-16 | 0 | 0 | 0.88 | 3.8258 | 6.7409
269 | 2.1464 | 11.3536 | 0 | 31.5853 | 2.9605 | 0.21346 | 2.9605 | 0.36662 | 2.9605 | 0.76556 | 2.1947 | 0 | 60 | 0 | 0 | 0 | 0 | 4.4409e-16 | 0 | 0 | 0.88 | 3.8405 | 7.2148
270 | 2.0857 | 11.4143 | 0 | 31.6473 | 2.9764 | 0.21346 | 2.9764 | 0.36859 | 2.9764 | 0.76965 | 2.2065 | 0 | 60 | 0 | 0 | 0 | 0 | 4.4409e-16 | 0 | 0 | 0.88 | 3.8564 | 8.4423
271 | 2.2514 | 11.2486 | 0 | 31.4782 | 2.9332 | 0.21346 | 2.9332 | 0.36313 | 2.9332 | 0.75692 | 2.176 | 0 | 60 | 0 | 0 | 0 | 0 | 4.4409e-16 | 0 | 0 | 0.88 | 3.8132 | 10.4802
272 | 2.163 | 11.337 | 0 | 31.5684 | 2.9562 | 0.21346 | 2.9562 | 0.36609 | 2.9562 | 0.76444 | 2.1915 | 4.6333 | 60 | 7.84 | 0.59098 | 4.6333 | 4.653 | 4.4409e-16 | 0 | 0 | 0.88 | 8.4695 | 7.989
273 | 2.0735 | 11.4265 | 0 | 31.6597 | 2.9795 | 0.21346 | 2.9795 | 0.36905 | 2.9795 | 0.77153 | 2.2078 | 0.3017 | 60 | 7.84 | 0.038482 | 0.3017 | 4.653 | 0 | 0 | 0 | 0.88 | 4.1612 | 8.0678
274 | 1.8957 | 11.6043 | 0 | 31.8411 | 3.0259 | 0.21346 | 3.0259 | 0.37494 | 3.0259 | 0.7856 | 2.24 | 0.15085 | 60 | 7.84 | 0.019241 | 0.15085 | 4.653 | 0 | 0 | 0 | 0.88 | 4.0568 | 8.4887
275 | 2.0216 | 11.4784 | 0 | 31.7126 | 2.9931 | 0.21346 | 2.9931 | 0.37073 | 2.9931 | 0.77503 | 2.2178 | 0.15085 | 60 | 7.84 | 0.019241 | 0.15085 | 4.653 | 0 | 0 | 0 | 0.88 | 4.0239 | 8.2074
276 | 2.3651 | 11.1349 | 0 | 31.3621 | 2.9035 | 0.21346 | 2.9035 | 0.35934 | 2.9035 | 0.7477 | 2.1555 | 0.22628 | 60 | 7.84 | 0.028862 | 0.22628 | 4.653 | 0 | 0 | 0 | 0.88 | 4.0098 | 8.7269
277 | 2.6092 | 10.8908 | 0 | 31.113 | 2.8399 | 0.21346 | 2.8399 | 0.35123 | 2.8399 | 0.72794 | 2.1117 | 0.52798 | 60 | 7.84 | 0.067344 | 0.52798 | 4.653 | 0 | 0 | 0 | 0.88 | 4.2478 | 8.6948
278 | 2.4888 | 11.0112 | 0 | 31.2359 | 2.8712 | 0.21346 | 2.8712 | 0.35523 | 2.8712 | 0.73766 | 2.1333 | 0 | 60 | 0 | 0 | 0 | 0 | 0 | 0 | 0 | 0.88 | 3.7512 | 9.157
279 | 2.5087 | 10.9913 | 0 | 31.2156 | 2.8661 | 0.21346 | 2.8661 | 0.35459 | 2.8661 | 0.73633 | 2.1295 | 0.075425 | 60 | 7.84 | 0.0096205 | 0.075425 | 4.653 | 0 | 0 | 0 | 0.88 | 3.8215 | 8.6424
280 | 2.4634 | 11.0366 | 0 | 31.2618 | 2.8779 | 0.21346 | 2.8779 | 0.35612 | 2.8779 | 0.74043 | 2.1372 | 0.15085 | 60 | 7.84 | 0.019241 | 0.15085 | 4.653 | 8.8818e-16 | 0 | 0 | 0.88 | 3.9087 | 9.4645
281 | 2.2271 | 11.2729 | 0 | 31.503 | 2.9395 | 0.21346 | 2.9395 | 0.36391 | 2.9395 | 0.75856 | 2.1807 | 0.15085 | 60 | 7.84 | 0.019241 | 0.15085 | 4.653 | 4.4409e-16 | 0 | 0 | 0.88 | 3.9704 | 9.9456
282 | 2.3198 | 11.1802 | 0 | 31.4083 | 2.9153 | 0.21346 | 2.9153 | 0.3608 | 2.9153 | 0.75074 | 2.1643 | 0.075425 | 60 | 7.84 | 0.0096205 | 0.075425 | 4.653 | 4.4409e-16 | 0 | 0 | 0.88 | 3.8707 | 10.0001
283 | 2.4159 | 11.0841 | 0 | 31.3103 | 2.8903 | 0.21346 | 2.8903 | 0.35766 | 2.8903 | 0.74361 | 2.1464 | 0.22628 | 60 | 7.84 | 0.028862 | 0.22628 | 4.653 | 4.4409e-16 | 0 | 0 | 0.88 | 3.9965 | 10.0879
284 | 2.3099 | 11.1901 | 0 | 31.4185 | 2.9179 | 0.21346 | 2.9179 | 0.36113 | 2.9179 | 0.75141 | 2.1662 | 0.075425 | 60 | 7.84 | 0.0096205 | 0.075425 | 4.653 | 0 | 0 | 0 | 0.88 | 3.8733 | 9.9674
285 | 2.047 | 11.453 | 0 | 31.6867 | 2.9865 | 0.21346 | 2.9865 | 0.36991 | 2.9865 | 0.77332 | 2.2129 | 3.703 | 60 | 7.84 | 0.47232 | 3.703 | 4.653 | 0 | 0 | 0 | 0.88 | 7.5695 | 9.7736
286 | 1.7886 | 11.7114 | 0 | 31.9504 | 3.0538 | 0.21346 | 3.0538 | 0.37862 | 3.0538 | 0.79608 | 2.2575 | 3.2505 | 60 | 7.84 | 0.4146 | 3.2505 | 4.653 | 0 | 0 | 0 | 0.88 | 7.1843 | 9.5167
287 | 1.7389 | 11.7611 | 0 | 32.0012 | 3.0668 | 0.21346 | 3.0668 | 0.38023 | 3.0668 | 0.79946 | 2.2671 | 0 | 60 | 0 | 0 | 0 | 0 | 0 | 0 | 0 | 0.88 | 3.9468 | 9.5502
288 | 1.888 | 11.612 | 0 | 31.849 | 3.0279 | 0.21346 | 3.0279 | 0.37519 | 3.0279 | 0.78612 | 2.2415 | 0 | 60 | 0 | 0 | 0 | 0 | 0 | 0 | 0 | 0.88 | 3.9079 | 9.2773
289 | 1.8891 | 11.6109 | 0 | 31.8479 | 3.0276 | 0.21346 | 3.0276 | 0.37515 | 3.0276 | 0.78605 | 2.2413 | 0 | 60 | 0 | 0 | 0 | 0 | 0 | 0 | 0 | 0.88 | 3.9076 | 9.2046
290 | 1.899 | 11.601 | 0 | 31.8377 | 3.025 | 0.21346 | 3.025 | 0.37483 | 3.025 | 0.78538 | 2.2394 | 0 | 60 | 0 | 0 | 0 | 0 | 0 | 0 | 0 | 0.88 | 3.905 | 8.9791
291 | 1.6251 | 11.8749 | 0 | 32.1173 | 3.0965 | 0.21346 | 3.0965 | 0.38398 | 3.0965 | 0.80827 | 2.2879 | 0 | 60 | 0 | 0 | 0 | 0 | 0 | 0 | 0 | 0.88 | 3.9765 | 9.1079
292 | 1.3744 | 12.1256 | 0 | 32.3731 | 3.1619 | 0.21346 | 3.1619 | 0.3924 | 3.1619 | 0.82981 | 2.3318 | 0 | 60 | 0 | 0 | 0 | 0 | 4.4409e-16 | 0 | 0 | 0.88 | 4.0419 | 9.1309
293 | 1.17 | 12.33 | 0 | 32.5816 | 3.2151 | 0.21346 | 3.2151 | 0.39923 | 3.2151 | 0.84708 | 2.3678 | 0 | 60 | 0 | 0 | 0 | 0 | 0 | 0 | 0 | 0.88 | 4.0951 | 9.234
294 | 0.86076 | 12.6392 | 0 | 32.8972 | 3.2958 | 0.21346 | 3.2958 | 0.4096 | 3.2958 | 0.87362 | 2.4219 | 0 | 60 | 0 | 0 | 0 | 0 | 0 | 0 | 0 | 0.88 | 4.1758 | 9.88
295 | 0.5283 | 12.9717 | 0 | 33.2364 | 3.3825 | 0.21346 | 3.3825 | 0.42077 | 3.3825 | 0.90243 | 2.4798 | 0 | 60 | 0 | 0 | 0 | 0 | 0 | 0 | 0 | 0.88 | 4.2625 | 9.7656
296 | 0.65532 | 12.8447 | 0 | 33.1068 | 3.3493 | 0.21346 | 3.2894 | 0.40902 | 3.2894 | 0.87516 | 2.4139 | 4.6333 | 60 | 7.84 | 0.59098 | 4.6333 | 4.653 | 0.05998 | 0 | 0 | 0.88 | 8.8626 | 10.1027
297 | 0.49627 | 13.0037 | 0 | 33.2691 | 3.3908 | 0.21346 | 3.3908 | 0.42184 | 3.3908 | 0.90525 | 2.4853 | 0.3017 | 60 | 7.84 | 0.038482 | 0.3017 | 4.653 | 0 | 0 | 0 | 0.88 | 4.5725 | 10.6225
298 | 0.37256 | 13.1274 | 0 | 33.3953 | 3.4231 | 0.21346 | 3.4231 | 0.42606 | 3.4231 | 0.91696 | 2.5058 | 0.15085 | 60 | 7.84 | 0.019241 | 0.15085 | 4.653 | 0 | 0 | 0 | 0.88 | 4.4539 | 10.3201
299 | 0.55812 | 12.9419 | 0 | 33.206 | 3.3747 | 0.21346 | 3.3747 | 0.4198 | 3.3747 | 0.90036 | 2.4741 | 0.15085 | 60 | 7.84 | 0.019241 | 0.15085 | 4.653 | 0 | 0 | 0 | 0.88 | 4.4055 | 9.8505
300 | 1.1258 | 12.3742 | 0 | 32.6267 | 3.2267 | 0.21346 | 3.2267 | 0.40066 | 3.2267 | 0.85012 | 2.3763 | 0.22628 | 60 | 7.84 | 0.028862 | 0.22628 | 4.653 | 0 | 0 | 0 | 0.88 | 4.3329 | 8.7993
301 | 1.3346 | 12.1654 | 0 | 32.4137 | 3.1722 | 0.21346 | 3.1722 | 0.39368 | 3.1722 | 0.83253 | 2.3394 | 0.52798 | 60 | 7.84 | 0.067344 | 0.52798 | 4.653 | 4.4409e-16 | 0 | 0 | 0.88 | 4.5802 | 8.4275
302 | 1.6748 | 11.8252 | 0 | 32.0665 | 3.0835 | 0.21346 | 3.0835 | 0.38238 | 3.0835 | 0.80489 | 2.2784 | 0 | 60 | 0 | 0 | 0 | 0 | 0 | 0 | 0 | 0.88 | 3.9635 | 8.1745
303 | 1.8228 | 11.6772 | 0 | 31.9155 | 3.0449 | 0.21346 | 3.0449 | 0.37741 | 3.0449 | 0.79217 | 2.2525 | 0.075425 | 60 | 7.84 | 0.0096205 | 0.075425 | 4.653 | 0 | 0 | 0 | 0.88 | 4.0003 | 8.1558
304 | 1.8029 | 11.6971 | 0 | 31.9358 | 3.0501 | 0.21346 | 3.0501 | 0.37805 | 3.0501 | 0.79352 | 2.2563 | 0.15085 | 60 | 7.84 | 0.019241 | 0.15085 | 4.653 | 4.4409e-16 | 0 | 0 | 0.88 | 4.081 | 8.2367
305 | 1.18 | 12.32 | 0 | 32.5715 | 3.2125 | 0.21346 | 3.2125 | 0.39891 | 3.2125 | 0.8464 | 2.3659 | 0.15085 | 60 | 7.84 | 0.019241 | 0.15085 | 4.653 | 0 | 0 | 0 | 0.88 | 4.2434 | 8.5304
306 | 1.0629 | 12.4371 | 0 | 32.6909 | 3.2431 | 0.21346 | 3.2431 | 0.40283 | 3.2431 | 0.85627 | 2.3865 | 0.075425 | 60 | 7.84 | 0.0096205 | 0.075425 | 4.653 | 0 | 0 | 0 | 0.88 | 4.1985 | 8.5388
307 | 0.98778 | 12.5122 | 0 | 32.7676 | 3.2627 | 0.21346 | 3.2627 | 0.40534 | 3.2627 | 0.8627 | 2.3997 | 0.22628 | 60 | 7.84 | 0.028862 | 0.22628 | 4.653 | 4.4409e-16 | 0 | 0 | 0.88 | 4.3689 | 8.4216
308 | 1.0518 | 12.4482 | 0 | 32.7022 | 3.246 | 0.21346 | 3.246 | 0.40318 | 3.246 | 0.85703 | 2.3887 | 0.075425 | 60 | 7.84 | 0.0096205 | 0.075425 | 4.653 | 0 | 0 | 0 | 0.88 | 4.2014 | 8.476
309 | 1.5533 | 11.9467 | 0 | 32.1905 | 3.1152 | 0.21346 | 3.1152 | 0.38641 | 3.1152 | 0.81475 | 2.3002 | 3.703 | 60 | 7.84 | 0.47232 | 3.703 | 4.653 | 0 | 0 | 0 | 0.88 | 7.6982 | 8.2422
310 | 2.0316 | 11.4684 | 0 | 31.7025 | 2.9905 | 0.21346 | 2.9905 | 0.37041 | 2.9905 | 0.77436 | 2.2159 | 3.2505 | 60 | 7.84 | 0.4146 | 3.2505 | 4.653 | 0 | 0 | 0 | 0.88 | 7.1209 | 7.5867
311 | 1.9973 | 11.5027 | 0 | 31.7374 | 2.9994 | 0.21346 | 2.9994 | 0.37151 | 2.9994 | 0.77667 | 2.2225 | 0 | 60 | 0 | 0 | 0 | 0 | 0 | 0 | 0 | 0.88 | 3.8794 | 7.5317
312 | 1.9553 | 11.5447 | 0 | 31.7803 | 3.0104 | 0.21346 | 3.0104 | 0.37301 | 3.0104 | 0.78156 | 2.2285 | 0 | 60 | 0 | 0 | 0 | 0 | 4.4409e-16 | 0 | 0 | 0.88 | 3.8904 | 7.3742
313 | 1.4351 | 12.0649 | 0 | 32.3111 | 3.146 | 0.21346 | 3.146 | 0.39036 | 3.146 | 0.82468 | 2.3211 | 0 | 60 | 0 | 0 | 0 | 0 | 4.4409e-16 | 0 | 0 | 0.88 | 4.026 | 7.1535
314 | 0.74478 | 12.7552 | 0 | 33.0155 | 3.326 | 0.21346 | 3.326 | 0.4135 | 3.326 | 0.88364 | 2.4421 | 0 | 60 | 0 | 0 | 0 | 0 | 0 | 0 | 0 | 0.88 | 4.206 | 6.9353
315 | 0.39686 | 13.1031 | 0 | 33.3706 | 3.4167 | 0.21346 | 3.4167 | 0.42527 | 3.4167 | 0.91527 | 2.5012 | 0 | 60 | 0 | 0 | 0 | 0 | 0 | 0 | 0 | 0.88 | 4.2967 | 7.0748
316 | -0.096865 | 13.5969 | 0 | 33.8744 | 3.5455 | 0.21346 | 3.5455 | 0.44185 | 3.5455 | 0.95822 | 2.587 | 0 | 60 | 0 | 0 | 0 | 0 | 0 | 0 | 0 | 0.88 | 4.4255 | 7.0732
317 | -0.72313 | 14.2231 | 0 | 34.5134 | 3.7088 | 0.21346 | 3.7088 | 0.46302 | 3.7088 | 1.0151 | 2.6934 | 0 | 60 | 0 | 0 | 0 | 0 | 0 | 0 | 0 | 0.88 | 4.5888 | 7.1638
318 | -0.98159 | 14.4816 | 0 | 34.7771 | 3.7762 | 0.21346 | 3.7762 | 0.47176 | 3.7762 | 1.0386 | 2.7373 | 0 | 60 | 0 | 0 | 0 | 0 | 0 | 0 | 0 | 0.88 | 4.6562 | 7.6294
319 | -1.3947 | 14.8947 | 0 | 35.1987 | 3.8839 | 0.21346 | 3.8839 | 0.48549 | 3.8839 | 1.0726 | 2.811 | 0 | 60 | 0 | 0 | 0 | 0 | 0 | 0 | 0 | 0.88 | 4.7639 | 7.635
320 | -1.6576 | 15.1576 | 0 | 35.4669 | 3.9524 | 0.21346 | 3.2722 | 0.40902 | 3.2722 | 0.90364 | 2.3683 | 4.6333 | 60 | 7.84 | 0.59098 | 4.6333 | 4.653 | 0.68026 | 0 | 0 | 0.88 | 9.4657 | 8.1429
321 | -1.6123 | 15.1123 | 0 | 35.4207 | 3.9406 | 0.21346 | 3.9406 | 0.49258 | 3.9406 | 1.0883 | 2.8521 | 0.3017 | 60 | 7.84 | 0.038482 | 0.3017 | 4.653 | 0 | 0 | 0 | 0.88 | 5.1223 | 8.4621
322 | -1.3847 | 14.8847 | 0 | 35.1885 | 3.8813 | 0.21346 | 3.8813 | 0.48516 | 3.8813 | 1.0719 | 2.8091 | 0.15085 | 60 | 7.84 | 0.019241 | 0.15085 | 4.653 | 0 | 0 | 0 | 0.88 | 4.9122 | 8.5709
323 | -0.83027 | 14.3303 | 0 | 34.6227 | 3.7367 | 0.21346 | 3.7367 | 0.46654 | 3.7367 | 1.0233 | 2.7132 | 0.15085 | 60 | 7.84 | 0.019241 | 0.15085 | 4.653 | 0 | 0 | 0 | 0.88 | 4.7676 | 8.535
324 | -0.1532 | 13.6532 | 0 | 33.9318 | 3.5602 | 0.21346 | 3.5602 | 0.44368 | 3.5602 | 0.96219 | 2.5977 | 0.22628 | 60 | 7.84 | 0.028862 | 0.22628 | 4.653 | 0 | 0 | 0 | 0.88 | 4.6664 | 8.0064
325 | 0.1881 | 13.3119 | 0 | 33.5836 | 3.4712 | 0.21346 | 3.4712 | 0.43228 | 3.4712 | 0.93332 | 2.5376 | 0.52798 | 60 | 7.84 | 0.067344 | 0.52798 | 4.653 | 0 | 0 | 0 | 0.88 | 4.8792 | 7.7436
326 | 0.10858 | 13.3914 | 0 | 33.6647 | 3.4919 | 0.21346 | 3.4919 | 0.43498 | 3.4919 | 0.94075 | 2.5509 | 0 | 60 | 0 | 0 | 0 | 0 | 0 | 0 | 0 | 0.88 | 4.3719 | 7.7768
327 | -0.61378 | 14.1138 | 0 | 34.4018 | 3.6803 | 0.21346 | 3.6803 | 0.45927 | 3.6803 | 1.0043 | 2.6757 | 0.075425 | 60 | 7.84 | 0.0096205 | 0.075425 | 4.653 | 0 | 0 | 0 | 0.88 | 4.6357 | 7.8524
328 | -1.6653 | 15.1653 | 0 | 35.4748 | 3.9545 | 0.21346 | 3.9545 | 0.49431 | 3.9545 | 1.0921 | 2.8621 | 0.15085 | 60 | 7.84 | 0.019241 | 0.15085 | 4.653 | 0 | 0 | 0 | 0.88 | 4.9853 | 8.0341
329 | -2.592 | 16.092 | 0 | 36.4204 | 4.1961 | 0.21346 | 4.1961 | 0.5262 | 4.1961 | 1.1878 | 3.0081 | 0.15085 | 60 | 7.84 | 0.019241 | 0.15085 | 4.653 | 0 | 0 | 0 | 0.88 | 5.227 | 8.37
330 | -3.5883 | 17.0883 | 0 | 37.437 | 4.4559 | 0.21346 | 4.4559 | 0.56006 | 4.4559 | 1.2842 | 3.1714 | 0.075425 | 60 | 7.84 | 0.0096205 | 0.075425 | 4.653 | 0 | 0 | 0 | 0.88 | 5.4113 | 8.4766
331 | -4.293 | 17.793 | 0 | 38.1561 | 4.6396 | 0.21346 | 4.6396 | 0.58414 | 4.6396 | 1.3553 | 3.2841 | 0.22628 | 60 | 7.84 | 0.028862 | 0.22628 | 4.653 | 0 | 0 | 0 | 0.88 | 5.7459 | 8.4064
332 | -4.7723 | 18.2723 | 0 | 38.6452 | 4.7646 | 0.21346 | 4.7646 | 0.60045 | 4.7646 | 1.4025 | 3.3619 | 0.075425 | 60 | 7.84 | 0.0096205 | 0.075425 | 4.653 | 0 | 0 | 0 | 0.88 | 5.7201 | 8.4605
333 | -5.318 | 18.818 | 0 | 39.202 | 4.9069 | 0.21346 | 4.1811 | 0.52768 | 4.1811 | 1.2453 | 2.9355 | 3.703 | 60 | 7.84 | 0.47232 | 3.703 | 4.653 | 0.72584 | 0 | 0 | 0.88 | 9.4899 | 8.2296
334 | -5.3268 | 18.8268 | 0 | 39.211 | 4.9092 | 0.21346 | 4.6385 | 0.5854 | 4.6385 | 1.3815 | 3.2566 | 3.2505 | 60 | 7.84 | 0.4146 | 3.2505 | 4.653 | 0.27077 | 0 | 0 | 0.88 | 9.0397 | 7.7645
335 | -5.5875 | 19.0875 | 0 | 39.477 | 4.9772 | 0.21346 | 4.9772 | 0.62848 | 4.9772 | 1.4888 | 3.4881 | 0 | 60 | 0 | 0 | 0 | 0 | 0 | 0 | 0 | 0.88 | 5.8572 | 7.7525
336 | -4.9435 | 18.4435 | 0 | 38.8199 | 4.8093 | 0.21346 | 4.8093 | 0.60635 | 4.8093 | 1.4208 | 3.3882 | 0 | 60 | 0 | 0 | 0 | 0 | 0 | 0 | 0 | 0.88 | 5.6893 | 7.7382
337 | -4.5028 | 18.0028 | 0 | 38.3702 | 4.6944 | 0.21346 | 4.6944 | 0.59126 | 4.6944 | 1.3755 | 3.3186 | 0 | 60 | 0 | 0 | 0 | 0 | 8.8818e-16 | 0 | 0 | 0.88 | 5.5744 | 7.7389
338 | -3.8335 | 17.3335 | 0 | 37.6872 | 4.5198 | 0.21346 | 4.5198 | 0.56849 | 4.5198 | 1.3099 | 3.2096 | 0 | 60 | 0 | 0 | 0 | 0 | 0 | 0 | 0 | 0.88 | 5.3998 | 7.8934
339 | -3.9064 | 17.4064 | 0 | 37.7616 | 4.5388 | 0.21346 | 4.5388 | 0.5709 | 4.5388 | 1.3158 | 3.2228 | 0 | 60 | 0 | 0 | 0 | 0 | 0 | 0 | 0 | 0.88 | 5.4188 | 8.0723
340 | -4.2311 | 17.7311 | 0 | 38.093 | 4.6235 | 0.21346 | 4.6235 | 0.58196 | 4.6235 | 1.3478 | 3.2754 | 0 | 60 | 0 | 0 | 0 | 0 | 0 | 0 | 0 | 0.88 | 5.5035 | 8.2709
341 | -4.5558 | 18.0558 | 0 | 38.4243 | 4.7082 | 0.21346 | 4.7082 | 0.593 | 4.7082 | 1.3796 | 3.3283 | 0 | 60 | 0 | 0 | 0 | 0 | 0 | 0 | 0 | 0.88 | 5.5882 | 8.679
342 | -4.811 | 18.311 | 0 | 38.6847 | 4.7747 | 0.21346 | 4.7747 | 0.60189 | 4.7747 | 1.4086 | 3.3659 | 0 | 60 | 0 | 0 | 0 | 0 | 0 | 0 | 0 | 0.88 | 5.6547 | 10.0517
343 | -5.1843 | 18.6843 | 0 | 39.0656 | 4.8721 | 0.21346 | 4.8721 | 0.61474 | 4.8721 | 1.4484 | 3.4234 | 0 | 60 | 0 | 0 | 0 | 0 | 0 | 0 | 0 | 0.88 | 5.7521 | 11.8141
344 | -5.836 | 19.336 | 0 | 39.7306 | 5.042 | 0.21346 | 3.2374 | 0.40902 | 3.2374 | 0.97284 | 2.2642 | 4.6333 | 60 | 7.84 | 0.59098 | 4.6333 | 4.653 | 1.8046 | 0 | 0 | 0.88 | 10.5553 | 9.149
345 | -6.2656 | 19.7656 | 0 | 40.169 | 5.154 | 0.21346 | 5.154 | 0.65159 | 5.154 | 1.5568 | 3.5969 | 0.3017 | 60 | 7.84 | 0.038482 | 0.3017 | 4.653 | 0 | 0 | 0 | 0.88 | 6.3357 | 9.3367
346 | -6.3385 | 19.8385 | 0 | 40.2434 | 5.173 | 0.21346 | 5.173 | 0.65399 | 5.173 | 1.5626 | 3.6102 | 0.15085 | 60 | 7.84 | 0.019241 | 0.15085 | 4.653 | 0 | 0 | 0 | 0.88 | 6.2039 | 9.4566
347 | -6.2855 | 19.7855 | 0 | 40.1893 | 5.1592 | 0.21346 | 5.1592 | 0.65224 | 5.1592 | 1.5584 | 3.6005 | 0.15085 | 60 | 7.84 | 0.019241 | 0.15085 | 4.653 | 0 | 0 | 0 | 0.88 | 6.1901 | 8.9274
348 | -6.618 | 20.118 | 0 | 40.5286 | 5.2459 | 0.21346 | 5.2459 | 0.6632 | 5.2459 | 1.5846 | 3.661 | 0.22628 | 60 | 7.84 | 0.028862 | 0.22628 | 4.653 | 0 | 0 | 0 | 0.88 | 6.3522 | 9.1824
349 | -6.5915 | 20.0915 | 0 | 40.5015 | 5.239 | 0.21346 | 5.239 | 0.66233 | 5.239 | 1.5825 | 3.6562 | 0.52798 | 60 | 7.84 | 0.067344 | 0.52798 | 4.653 | 0 | 0 | 0 | 0.88 | 6.647 | 9.0585
350 | -7.305 | 20.805 | 0 | 41.2296 | 5.4251 | 0.21346 | 5.4251 | 0.68687 | 5.4251 | 1.6707 | 3.7541 | 0 | 60 | 0 | 0 | 0 | 0 | 0 | 0 | 0 | 0.88 | 6.3051 | 9.364
351 | -7.7943 | 21.2943 | 0 | 41.7289 | 5.5527 | 0.21346 | 5.5527 | 0.70352 | 5.5527 | 1.7259 | 3.8264 | 0.075425 | 60 | 7.84 | 0.0096205 | 0.075425 | 4.653 | 0 | 0 | 0 | 0.88 | 6.5081 | 8.8222
352 | -8.1588 | 21.6588 | 0 | 42.1008 | 5.6477 | 0.21346 | 5.6477 | 0.7159 | 5.6477 | 1.7666 | 3.8808 | 0.15085 | 60 | 7.84 | 0.019241 | 0.15085 | 4.653 | 0 | 0 | 0 | 0.88 | 6.6785 | 9.5012
353 | -8.6603 | 22.1603 | 0 | 42.6125 | 5.7785 | 0.21346 | 5.7785 | 0.73295 | 5.7785 | 1.8233 | 3.9548 | 0.15085 | 60 | 7.84 | 0.019241 | 0.15085 | 4.653 | 0 | 0 | 0 | 0.88 | 6.8093 | 9.8673
354 | -8.8867 | 22.3867 | 0 | 42.8436 | 5.8375 | 0.21346 | 5.8375 | 0.74065 | 5.8375 | 1.8489 | 3.9883 | 0.075425 | 60 | 7.84 | 0.0096205 | 0.075425 | 4.653 | 0 | 0 | 0 | 0.88 | 6.7929 | 9.7423
355 | -9.3948 | 22.8948 | 0 | 43.362 | 5.97 | 0.21346 | 5.97 | 0.75803 | 5.97 | 1.9102 | 4.0594 | 0.22628 | 60 | 7.84 | 0.028862 | 0.22628 | 4.653 | 0 | 0 | 0 | 0.88 | 7.0763 | 9.6437
356 | -9.6322 | 23.1322 | 0 | 43.6043 | 6.0319 | 0.21346 | 6.0319 | 0.76606 | 6.0319 | 1.9359 | 4.0957 | 0.075425 | 60 | 7.84 | 0.0096205 | 0.075425 | 4.653 | 0 | 0 | 0 | 0.88 | 6.9873 | 9.6364
357 | -9.3992 | 22.8992 | 0 | 43.3665 | 5.9711 | 0.21346 | 4.1558 | 0.52768 | 4.1558 | 1.3297 | 2.8258 | 3.703 | 60 | 7.84 | 0.47232 | 3.703 | 4.653 | 1.8153 | 0 | 0 | 0.88 | 10.5541 | 9.2832
358 | -9.6201 | 23.1201 | 0 | 43.5919 | 6.0287 | 0.21346 | 4.6094 | 0.5854 | 4.6094 | 1.4793 | 3.1298 | 3.2505 | 60 | 7.84 | 0.4146 | 3.2505 | 4.653 | 1.4193 | 0 | 0 | 0.88 | 10.1592 | 8.8446
359 | -10.243 | 23.743 | 0 | 44.2276 | 6.1912 | 0.21346 | 6.1912 | 0.78683 | 6.1912 | 2.0061 | 4.1847 | 0 | 60 | 0 | 0 | 0 | 0 | 8.8818e-16 | 0 | 0 | 0.88 | 7.0712 | 8.8476
360 | -10.8086 | 24.3086 | 0 | 44.8047 | 6.3386 | 0.21346 | 6.3386 | 0.8062 | 6.3386 | 2.0759 | 4.2624 | 0 | 60 | 0 | 0 | 0 | 0 | 0 | 0 | 0 | 0.88 | 7.2186 | 8.443
361 | -11.0516 | 24.5516 | 0 | 45.0526 | 6.402 | 0.21346 | 6.402 | 0.8145 | 6.402 | 2.1056 | 4.2961 | 0 | 60 | 0 | 0 | 0 | 0 | 0 | 0 | 0 | 0.88 | 7.282 | 8.4519
362 | -12.3527 | 25.8527 | 0 | 46.3803 | 6.7413 | 0.21346 | 6.7413 | 0.8586 | 6.7413 | 2.2704 | 4.4705 | 0 | 60 | 0 | 0 | 0 | 0 | 0 | 0 | 0 | 0.88 | 7.6213 | 8.3416
363 | -12.4521 | 25.9521 | 0 | 46.4817 | 6.7672 | 0.21346 | 6.7672 | 0.86195 | 6.7672 | 2.2818 | 4.4851 | 0 | 60 | 0 | 0 | 0 | 0 | 8.8818e-16 | 0 | 0 | 0.88 | 7.6472 | 8.2723
364 | -12.1981 | 25.6981 | 0 | 46.2225 | 6.701 | 0.21346 | 6.701 | 0.85329 | 6.701 | 2.2466 | 4.454 | 0 | 60 | 0 | 0 | 0 | 0 | 0 | 0 | 0 | 0.88 | 7.581 | 8.1956
365 | -12.6178 | 26.1178 | 0 | 46.6508 | 6.8104 | 0.21346 | 6.8104 | 0.86756 | 6.8104 | 2.3025 | 4.5076 | 0 | 60 | 0 | 0 | 0 | 0 | 0 | 0 | 0 | 0.88 | 7.6904 | 8.3453
366 | -12.6288 | 26.1288 | 0 | 46.6621 | 6.8133 | 0.21346 | 6.8133 | 0.86792 | 6.8133 | 2.3034 | 4.5095 | 0 | 60 | 0 | 0 | 0 | 0 | 0 | 0 | 0 | 0.88 | 7.6933 | 9.8659
367 | -12.7614 | 26.2614 | 0 | 46.7973 | 6.8478 | 0.21346 | 6.8478 | 0.87243 | 6.8478 | 2.3213 | 4.5262 | 0 | 60 | 0 | 0 | 0 | 0 | 0 | 0 | 0 | 0.88 | 7.7278 | 10.3924
368 | -13.1479 | 26.6479 | 0 | 47.1918 | 6.9487 | 0.21346 | 3.2095 | 0.40902 | 3.2095 | 1.0949 | 2.1143 | 4.6333 | 60 | 7.84 | 0.59098 | 4.6333 | 4.653 | 3.7391 | 0 | 0 | 0.88 | 12.4619 | 8.2132
369 | -13.5677 | 27.0677 | 0 | 47.6201 | 7.0581 | 0.21346 | 7.0581 | 0.89978 | 7.0581 | 2.426 | 4.6318 | 0.3017 | 60 | 7.84 | 0.038482 | 0.3017 | 4.653 | 0 | 0 | 0 | 0.88 | 8.2398 | 8.4084
370 | -12.2754 | 25.7754 | 0 | 46.3014 | 6.7211 | 0.21346 | 6.7211 | 0.85596 | 6.7211 | 2.2593 | 4.4614 | 0.15085 | 60 | 7.84 | 0.019241 | 0.15085 | 4.653 | 0 | 0 | 0 | 0.88 | 7.752 | 7.9969
371 | -10.5556 | 24.0556 | 0 | 44.5466 | 6.2727 | 0.21346 | 6.2727 | 0.79757 | 6.2727 | 2.0457 | 4.2267 | 0.15085 | 60 | 7.84 | 0.019241 | 0.15085 | 4.653 | 0 | 0 | 0 | 0.88 | 7.3035 | 7.2707
372 | -8.8922 | 22.3922 | 0 | 42.8492 | 5.8389 | 0.21346 | 5.8389 | 0.74083 | 5.8389 | 1.8494 | 3.9892 | 0.22628 | 60 | 7.84 | 0.028862 | 0.22628 | 4.653 | 0 | 0 | 0 | 0.88 | 6.9452 | 6.9832
373 | -8.2096 | 21.7096 | 0 | 42.1527 | 5.6609 | 0.21346 | 5.6609 | 0.71766 | 5.6609 | 1.7733 | 3.8873 | 0.52798 | 60 | 7.84 | 0.067344 | 0.52798 | 4.653 | 0 | 0 | 0 | 0.88 | 7.0689 | 6.2286
374 | -7.876 | 21.376 | 0 | 41.8123 | 5.574 | 0.21346 | 5.574 | 0.70629 | 5.574 | 1.735 | 3.8387 | 0 | 60 | 0 | 0 | 0 | 0 | 0 | 0 | 0 | 0.88 | 6.454 | 6.0737
375 | -8.3687 | 21.8687 | 0 | 42.315 | 5.7024 | 0.21346 | 5.7024 | 0.72303 | 5.7024 | 1.7901 | 3.912 | 0.075425 | 60 | 7.84 | 0.0096205 | 0.075425 | 4.653 | 0 | 0 | 0 | 0.88 | 6.6578 | 5.6373
376 | -9.3418 | 22.8418 | 0 | 43.3079 | 5.9562 | 0.21346 | 5.9562 | 0.75617 | 5.9562 | 1.9025 | 4.0533 | 0.15085 | 60 | 7.84 | 0.019241 | 0.15085 | 4.653 | 0 | 0 | 0 | 0.88 | 6.987 | 6.0943
377 | -10.3226 | 23.8226 | 0 | 44.3087 | 6.2119 | 0.21346 | 6.2119 | 0.7896 | 6.2119 | 2.0175 | 4.1941 | 0.15085 | 60 | 7.84 | 0.019241 | 0.15085 | 4.653 | 0 | 0 | 0 | 0.88 | 7.2428 | 6.4227
378 | -10.8693 | 24.3693 | 0 | 44.8666 | 6.3545 | 0.21346 | 6.3545 | 0.8084 | 6.3545 | 2.0878 | 4.2664 | 0.075425 | 60 | 7.84 | 0.0096205 | 0.075425 | 4.653 | 0 | 0 | 0 | 0.88 | 7.3099 | 6.3705
379 | -12.0986 | 25.5986 | 0 | 46.1211 | 6.675 | 0.21346 | 6.675 | 0.84998 | 6.675 | 2.2375 | 4.4372 | 0.22628 | 60 | 7.84 | 0.028862 | 0.22628 | 4.653 | 0 | 0 | 0 | 0.88 | 7.7813 | 6.2798
380 | -11.5906 | 25.0906 | 0 | 45.6026 | 6.5426 | 0.21346 | 6.5426 | 0.83239 | 6.5426 | 2.1518 | 4.3904 | 0.075425 | 60 | 7.84 | 0.0096205 | 0.075425 | 4.653 | 0 | 0 | 0 | 0.88 | 7.498 | 6.4564
381 | -11.9551 | 25.4551 | 0 | 45.9746 | 6.6376 | 0.21346 | 4.1475 | 0.52768 | 4.1475 | 1.364 | 2.7832 | 3.703 | 60 | 7.84 | 0.47232 | 3.703 | 4.653 | 2.4901 | 0 | 0 | 0.88 | 11.2206 | 6.2008
382 | -12.7835 | 26.2835 | 0 | 46.8199 | 6.8536 | 0.21346 | 4.5949 | 0.5854 | 4.5949 | 1.5575 | 3.0371 | 3.2505 | 60 | 7.84 | 0.4146 | 3.2505 | 4.653 | 2.2587 | 0 | 0 | 0.88 | 10.9841 | 5.8188
383 | -13.0927 | 26.5927 | 0 | 47.1354 | 6.9343 | 0.21346 | 6.9343 | 0.88365 | 6.9343 | 2.3628 | 4.5711 | 0 | 60 | 0 | 0 | 0 | 0 | 8.8818e-16 | 0 | 0 | 0.88 | 7.8143 | 5.7342
384 | -11.7121 | 25.2121 | 0 | 45.7266 | 6.5742 | 0.21346 | 6.5742 | 0.83642 | 6.5742 | 2.1622 | 4.4117 | 0 | 60 | 0 | 0 | 0 | 0 | 0 | 0 | 0 | 0.88 | 7.4542 | 5.3681
385 | -13.159 | 26.659 | 0 | 47.2031 | 6.9515 | 0.21346 | 6.9515 | 0.8859 | 6.9515 | 2.3719 | 4.5793 | 0 | 60 | 0 | 0 | 0 | 0 | 0 | 0 | 0 | 0.88 | 7.8315 | 5.3309
386 | -14.1531 | 27.6531 | 0 | 48.2174 | 7.2107 | 0.21346 | 7.2107 | 0.91965 | 7.2107 | 2.5037 | 4.7067 | 0 | 60 | 0 | 0 | 0 | 0 | 0 | 0 | 0 | 0.88 | 8.0907 | 5.3528
387 | -14.3629 | 27.8629 | 0 | 48.4316 | 7.2655 | 0.21346 | 7.2655 | 0.92675 | 7.2655 | 2.5301 | 4.735 | 0 | 60 | 0 | 0 | 0 | 0 | 0 | 0 | 0 | 0.88 | 8.1455 | 5.4023
388 | -13.4351 | 26.9351 | 0 | 47.4848 | 7.0235 | 0.21346 | 7.0235 | 0.89529 | 7.0235 | 2.4094 | 4.6138 | 0 | 60 | 0 | 0 | 0 | 0 | 0 | 0 | 0 | 0.88 | 7.9035 | 5.4744
389 | -12.9491 | 26.4491 | 0 | 46.9889 | 6.8968 | 0.21346 | 6.8968 | 0.87878 | 6.8968 | 2.3442 | 4.5523 | 0 | 60 | 0 | 0 | 0 | 0 | 0 | 0 | 0 | 0.88 | 7.7768 | 5.7066
390 | -11.8446 | 25.3446 | 0 | 45.8618 | 6.6088 | 0.21346 | 6.6088 | 0.84081 | 6.6088 | 2.1736 | 4.4349 | 0 | 60 | 0 | 0 | 0 | 0 | 0 | 0 | 0 | 0.88 | 7.4888 | 6.9392
391 | -11.3862 | 24.8862 | 0 | 45.3941 | 6.4893 | 0.21346 | 6.4893 | 0.82561 | 6.4893 | 2.1343 | 4.3546 | 0 | 60 | 0 | 0 | 0 | 0 | 0 | 0 | 0 | 0.88 | 7.3693 | 7.78
392 | -11.3177 | 24.8177 | 0 | 45.3242 | 6.4714 | 0.21346 | 3.2149 | 0.40902 | 3.2149 | 1.0572 | 2.1574 | 4.6333 | 60 | 7.84 | 0.59098 | 4.6333 | 4.653 | 3.2565 | 0 | 0 | 0.88 | 11.9847 | 5.9613
393 | -12.4852 | 25.9852 | 0 | 46.5155 | 6.7758 | 0.21346 | 6.7758 | 0.86305 | 6.7758 | 2.2847 | 4.4908 | 0.3017 | 60 | 7.84 | 0.038482 | 0.3017 | 4.653 | 0 | 0 | 0 | 0.88 | 7.9575 | 5.8926
394 | -10.4264 | 23.9264 | 0 | 44.4147 | 6.239 | 0.21346 | 6.239 | 0.79317 | 6.239 | 2.0307 | 4.208 | 0.15085 | 60 | 7.84 | 0.019241 | 0.15085 | 4.653 | 0 | 0 | 0 | 0.88 | 7.2698 | 5.7121
395 | -8.2107 | 21.7107 | 0 | 42.1538 | 5.6612 | 0.21346 | 5.6612 | 0.71769 | 5.6612 | 1.7734 | 3.8875 | 0.15085 | 60 | 7.84 | 0.019241 | 0.15085 | 4.653 | 0 | 0 | 0 | 0.88 | 6.6921 | 5.0183
396 | -7.5613 | 21.0613 | 0 | 41.4911 | 5.4919 | 0.21346 | 5.4919 | 0.69561 | 5.4919 | 1.7003 | 3.7912 | 0.22628 | 60 | 7.84 | 0.028862 | 0.22628 | 4.653 | 8.8818e-16 | 0 | 0 | 0.88 | 6.5982 | 4.9518
397 | -6.4667 | 19.9667 | 0 | 40.3742 | 5.2065 | 0.21346 | 5.2065 | 0.65821 | 5.2065 | 1.5726 | 3.6335 | 0.52798 | 60 | 7.84 | 0.067344 | 0.52798 | 4.653 | 8.8818e-16 | 0 | 8.8818e-16 | 0.88 | 6.6144 | 4.7803
398 | -6.4081 | 19.9081 | 0 | 40.3144 | 5.1912 | 0.21346 | 5.1912 | 0.65628 | 5.1912 | 1.568 | 3.6229 | 0 | 60 | 0 | 0 | 0 | 0 | 0 | 0 | 0 | 0.88 | 6.0712 | 4.8554
399 | -6.5495 | 20.0495 | 0 | 40.4587 | 5.2281 | 0.21346 | 5.2281 | 0.66094 | 5.2281 | 1.5792 | 3.6486 | 0.075425 | 60 | 7.84 | 0.0096205 | 0.075425 | 4.653 | 8.8818e-16 | 0 | 0 | 0.88 | 6.1835 | 4.8025
400 | -7.305 | 20.805 | 0 | 41.2296 | 5.4251 | 0.21346 | 5.4251 | 0.68687 | 5.4251 | 1.6707 | 3.7541 | 0.15085 | 60 | 7.84 | 0.019241 | 0.15085 | 4.653 | 0 | 0 | 0 | 0.88 | 6.4559 | 5.283
401 | -7.6573 | 21.1573 | 0 | 41.5891 | 5.5169 | 0.21346 | 5.5169 | 0.69884 | 5.5169 | 1.7098 | 3.8068 | 0.15085 | 60 | 7.84 | 0.019241 | 0.15085 | 4.653 | 0 | 0 | 0 | 0.88 | 6.5478 | 5.6207
402 | -6.6688 | 20.1688 | 0 | 40.5804 | 5.2592 | 0.21346 | 5.2592 | 0.66488 | 5.2592 | 1.5886 | 3.6703 | 0.075425 | 60 | 7.84 | 0.0096205 | 0.075425 | 4.653 | 0 | 0 | 0 | 0.88 | 6.2146 | 5.6776
403 | -6.7406 | 20.2406 | 0 | 40.6537 | 5.2779 | 0.21346 | 5.2779 | 0.66724 | 5.2779 | 1.5942 | 3.6834 | 0.22628 | 60 | 7.84 | 0.028862 | 0.22628 | 4.653 | 0 | 0 | 0 | 0.88 | 6.3842 | 5.689
404 | -6.1839 | 19.6839 | 0 | 40.0856 | 5.1327 | 0.21346 | 5.1327 | 0.64889 | 5.1327 | 1.5504 | 3.5821 | 0.075425 | 60 | 7.84 | 0.0096205 | 0.075425 | 4.653 | 8.8818e-16 | 0 | 0 | 0.88 | 6.0882 | 5.748
405 | -6.0878 | 19.5878 | 0 | 39.9876 | 5.1077 | 0.21346 | 4.1739 | 0.52768 | 4.1739 | 1.2607 | 2.9129 | 3.703 | 60 | 7.84 | 0.47232 | 3.703 | 4.653 | 0.93374 | 0 | 0 | 0.88 | 9.6907 | 5.6185
406 | -6.1872 | 19.6872 | 0 | 40.089 | 5.1336 | 0.21346 | 4.6305 | 0.5854 | 4.6305 | 1.3986 | 3.2316 | 3.2505 | 60 | 7.84 | 0.4146 | 3.2505 | 4.653 | 0.50307 | 0 | 0 | 0.88 | 9.2641 | 5.3841
407 | -6.2601 | 19.7601 | 0 | 40.1634 | 5.1526 | 0.21346 | 5.1526 | 0.6514 | 5.1526 | 1.5564 | 3.5959 | 0 | 60 | 0 | 0 | 0 | 0 | 0 | 0 | 0 | 0.88 | 6.0326 | 5.3221
408 | -6.7086 | 20.2086 | 0 | 40.621 | 5.2695 | 0.21346 | 5.2695 | 0.66619 | 5.2695 | 1.5917 | 3.6775 | 0 | 60 | 0 | 0 | 0 | 0 | 0 | 0 | 0 | 0.88 | 6.1495 | 5.0451
409 | -6.6699 | 20.1699 | 0 | 40.5815 | 5.2595 | 0.21346 | 5.2595 | 0.66491 | 5.2595 | 1.5887 | 3.6705 | 0 | 60 | 0 | 0 | 0 | 0 | 0 | 0 | 0 | 0.88 | 6.1395 | 4.9803
410 | -6.3319 | 19.8319 | 0 | 40.2366 | 5.1713 | 0.21346 | 5.1713 | 0.65377 | 5.1713 | 1.562 | 3.609 | 0 | 60 | 0 | 0 | 0 | 0 | 0 | 0 | 0 | 0.88 | 6.0513 | 5.0287
411 | -6.0889 | 19.5889 | 0 | 39.9887 | 5.108 | 0.21346 | 5.108 | 0.64576 | 5.108 | 1.5429 | 3.5648 | 0 | 60 | 0 | 0 | 0 | 0 | 0 | 0 | 0 | 0.88 | 5.988 | 5.0798
412 | -6.0624 | 19.5624 | 0 | 39.9616 | 5.101 | 0.21346 | 5.101 | 0.64489 | 5.101 | 1.5408 | 3.5599 | 0 | 60 | 0 | 0 | 0 | 0 | 0 | 0 | 0 | 0.88 | 5.981 | 5.1723
413 | -5.7487 | 19.2487 | 0 | 39.6416 | 5.0192 | 0.21346 | 5.0192 | 0.63403 | 5.0192 | 1.506 | 3.513 | 0 | 60 | 0 | 0 | 0 | 0 | 0 | 0 | 0 | 0.88 | 5.8992 | 5.3906
414 | -5.6372 | 19.1372 | 0 | 39.5277 | 4.9902 | 0.21346 | 4.9902 | 0.63012 | 4.9902 | 1.4927 | 3.4972 | 0 | 60 | 0 | 0 | 0 | 0 | 8.8818e-16 | 0 | 0 | 0.88 | 5.8702 | 6.6135
415 | -5.4825 | 18.9825 | 0 | 39.3699 | 4.9498 | 0.21346 | 4.9498 | 0.62487 | 4.9498 | 1.4777 | 3.4719 | 0 | 60 | 0 | 0 | 0 | 0 | 0 | 0 | 0 | 0.88 | 5.8298 | 7.3148
416 | -5.3887 | 18.8887 | 0 | 39.2741 | 4.9254 | 0.21346 | 3.2404 | 0.40902 | 3.2404 | 0.96622 | 2.2739 | 4.6333 | 60 | 7.84 | 0.59098 | 4.6333 | 4.653 | 1.6849 | 0 | 0 | 0.88 | 10.4386 | 5.6074
417 | -5.0617 | 18.5617 | 0 | 38.9405 | 4.8401 | 0.21346 | 4.8401 | 0.61043 | 4.8401 | 1.4335 | 3.4063 | 0.3017 | 60 | 7.84 | 0.038482 | 0.3017 | 4.653 | 0 | 0 | 0 | 0.88 | 6.0218 | 5.5456
418 | -4.9678 | 18.4678 | 0 | 38.8447 | 4.8156 | 0.21346 | 4.8156 | 0.60715 | 4.8156 | 1.4227 | 3.3927 | 0.15085 | 60 | 7.84 | 0.019241 | 0.15085 | 4.653 | 0 | 0 | 0 | 0.88 | 5.8465 | 4.9208
419 | -4.991 | 18.491 | 0 | 38.8684 | 4.8217 | 0.21346 | 4.8217 | 0.6081 | 4.8217 | 1.4281 | 3.3933 | 0.15085 | 60 | 7.84 | 0.019241 | 0.15085 | 4.653 | 0 | 0 | 0 | 0.88 | 5.8525 | 4.4085
420 | -4.8187 | 18.3187 | 0 | 38.6926 | 4.7767 | 0.21346 | 4.7767 | 0.60214 | 4.7767 | 1.4092 | 3.3673 | 0.22628 | 60 | 7.84 | 0.028862 | 0.22628 | 4.653 | 0 | 0 | 0 | 0.88 | 5.883 | 4.0631
421 | -4.8552 | 18.3552 | 0 | 38.7298 | 4.7862 | 0.21346 | 4.7862 | 0.60334 | 4.7862 | 1.412 | 3.374 | 0.52798 | 60 | 7.84 | 0.067344 | 0.52798 | 4.653 | 0 | 0 | 0 | 0.88 | 6.1942 | 3.9619
422 | -4.7204 | 18.2204 | 0 | 38.5923 | 4.7511 | 0.21346 | 4.7511 | 0.59874 | 4.7511 | 1.3985 | 3.3523 | 0 | 60 | 0 | 0 | 0 | 0 | 0 | 0 | 0 | 0.88 | 5.6311 | 4.1517
423 | -4.6541 | 18.1541 | 0 | 38.5246 | 4.7338 | 0.21346 | 4.7338 | 0.59637 | 4.7338 | 1.3898 | 3.3437 | 0.075425 | 60 | 7.84 | 0.0096205 | 0.075425 | 4.653 | 0 | 0 | 0 | 0.88 | 5.6893 | 4.1482
424 | -4.7657 | 18.2657 | 0 | 38.6385 | 4.7629 | 0.21346 | 4.7629 | 0.60023 | 4.7629 | 1.4019 | 3.3607 | 0.15085 | 60 | 7.84 | 0.019241 | 0.15085 | 4.653 | 0 | 0 | 0 | 0.88 | 5.7938 | 4.5329
425 | -4.8154 | 18.3154 | 0 | 38.6892 | 4.7759 | 0.21346 | 4.7759 | 0.60203 | 4.7759 | 1.4089 | 3.3667 | 0.15085 | 60 | 7.84 | 0.019241 | 0.15085 | 4.653 | 0 | 0 | 0 | 0.88 | 5.8067 | 4.8325
426 | -4.6265 | 18.1265 | 0 | 38.4965 | 4.7266 | 0.21346 | 4.7266 | 0.59547 | 4.7266 | 1.3877 | 3.3386 | 0.075425 | 60 | 7.84 | 0.0096205 | 0.075425 | 4.653 | 8.8818e-16 | 0 | 0 | 0.88 | 5.6821 | 4.8657
427 | -4.5569 | 18.0569 | 0 | 38.4255 | 4.7085 | 0.21346 | 4.7085 | 0.59303 | 4.7085 | 1.3796 | 3.3285 | 0.22628 | 60 | 7.84 | 0.028862 | 0.22628 | 4.653 | 0 | 0 | 0 | 0.88 | 5.8148 | 4.8374
428 | -4.5492 | 18.0492 | 0 | 38.4176 | 4.7065 | 0.21346 | 4.7065 | 0.59278 | 4.7065 | 1.3791 | 3.3271 | 0.075425 | 60 | 7.84 | 0.0096205 | 0.075425 | 4.653 | 8.8818e-16 | 0 | 0 | 0.88 | 5.6619 | 4.9323
429 | -4.3449 | 17.8449 | 0 | 38.2091 | 4.6532 | 0.21346 | 4.1912 | 0.52768 | 4.1912 | 1.2242 | 2.9667 | 3.703 | 60 | 7.84 | 0.47232 | 3.703 | 4.653 | 0.46199 | 0 | 0 | 0.88 | 9.2362 | 4.7891
430 | -4.4664 | 17.9664 | 0 | 38.333 | 4.6849 | 0.21346 | 4.6487 | 0.5854 | 4.6487 | 1.3602 | 3.2883 | 3.2505 | 60 | 7.84 | 0.4146 | 3.2505 | 4.653 | 0.036155 | 0 | 0 | 0.88 | 8.8153 | 4.5242
431 | -4.642 | 18.142 | 0 | 38.5122 | 4.7307 | 0.21346 | 4.7307 | 0.59597 | 4.7307 | 1.3889 | 3.3415 | 0 | 60 | 0 | 0 | 0 | 0 | 0 | 0 | 0 | 0.88 | 5.6107 | 4.4178
432 | -4.6464 | 18.1464 | 0 | 38.5167 | 4.7318 | 0.21346 | 4.7318 | 0.59612 | 4.7318 | 1.3892 | 3.3423 | 0 | 60 | 0 | 0 | 0 | 0 | 0 | 0 | 0 | 0.88 | 5.6118 | 4.0831
433 | -4.7436 | 18.2436 | 0 | 38.6159 | 4.7572 | 0.21346 | 4.7572 | 0.5995 | 4.7572 | 1.4002 | 3.3566 | 0 | 60 | 0 | 0 | 0 | 0 | 0 | 0 | 0 | 0.88 | 5.6372 | 4.0197
434 | -4.7326 | 18.2326 | 0 | 38.6047 | 4.7543 | 0.21346 | 4.7543 | 0.59914 | 4.7543 | 1.3994 | 3.3546 | 0 | 60 | 0 | 0 | 0 | 0 | 0 | 0 | 0 | 0.88 | 5.6343 | 4.0664
435 | -4.5558 | 18.0558 | 0 | 38.4243 | 4.7082 | 0.21346 | 4.7082 | 0.593 | 4.7082 | 1.3796 | 3.3283 | 0 | 60 | 0 | 0 | 0 | 0 | 0 | 0 | 0 | 0.88 | 5.5882 | 4.1171
436 | -4.6221 | 18.1221 | 0 | 38.4919 | 4.7255 | 0.21346 | 4.7255 | 0.59532 | 4.7255 | 1.3874 | 3.3378 | 0 | 60 | 0 | 0 | 0 | 0 | 0 | 0 | 0 | 0.88 | 5.6055 | 4.204
437 | -4.801 | 18.301 | 0 | 38.6745 | 4.7721 | 0.21346 | 4.7721 | 0.60156 | 4.7721 | 1.4078 | 3.364 | 0 | 60 | 0 | 0 | 0 | 0 | 0 | 0 | 0 | 0.88 | 5.6521 | 4.4109
438 | -4.7834 | 18.2834 | 0 | 38.6565 | 4.7675 | 0.21346 | 4.7675 | 0.60098 | 4.7675 | 1.4065 | 3.3608 | 0 | 60 | 0 | 0 | 0 | 0 | 0 | 0 | 0 | 0.88 | 5.6475 | 5.5505
439 | -4.811 | 18.311 | 0 | 38.6847 | 4.7747 | 0.21346 | 4.7747 | 0.60189 | 4.7747 | 1.4086 | 3.3659 | 0 | 60 | 0 | 0 | 0 | 0 | 0 | 0 | 0 | 0.88 | 5.6547 | 6.1464
440 | -4.6729 | 18.1729 | 0 | 38.5438 | 4.7387 | 0.21346 | 3.2467 | 0.40902 | 3.2467 | 0.95311 | 2.2933 | 4.6333 | 60 | 7.84 | 0.59098 | 4.6333 | 4.653 | 1.492 | 0 | 0 | 0.88 | 10.252 | 4.6491
441 | -4.4476 | 17.9476 | 0 | 38.3139 | 4.68 | 0.21346 | 4.68 | 0.58934 | 4.68 | 1.3693 | 3.3104 | 0.3017 | 60 | 7.84 | 0.038482 | 0.3017 | 4.653 | 0 | 0 | 0 | 0.88 | 5.8617 | 4.4888
442 | -4.0301 | 17.5301 | 0 | 37.8878 | 4.5711 | 0.21346 | 4.5711 | 0.57514 | 4.5711 | 1.3285 | 3.2423 | 0.15085 | 60 | 7.84 | 0.019241 | 0.15085 | 4.653 | 0 | 0 | 0 | 0.88 | 5.602 | 4.2788
443 | -4.0367 | 17.5367 | 0 | 37.8946 | 4.5728 | 0.21346 | 4.5728 | 0.57536 | 4.5728 | 1.329 | 3.2435 | 0.15085 | 60 | 7.84 | 0.019241 | 0.15085 | 4.653 | 8.8818e-16 | 0 | 0 | 0.88 | 5.6037 | 3.645
444 | -3.8556 | 17.3556 | 0 | 37.7098 | 4.5256 | 0.21346 | 4.5256 | 0.56922 | 4.5256 | 1.3116 | 3.2137 | 0.22628 | 60 | 7.84 | 0.028862 | 0.22628 | 4.653 | 8.8818e-16 | 0 | 0 | 0.88 | 5.6319 | 3.2176
445 | -3.6623 | 17.1623 | 0 | 37.5125 | 4.4752 | 0.21346 | 4.4752 | 0.56256 | 4.4752 | 1.2912 | 3.1837 | 0.52798 | 60 | 7.84 | 0.067344 | 0.52798 | 4.653 | 0 | 0 | 0 | 0.88 | 5.8832 | 3.0676
446 | -3.4844 | 16.9844 | 0 | 37.3311 | 4.4288 | 0.21346 | 4.4288 | 0.55646 | 4.4288 | 1.273 | 3.1555 | 0 | 60 | 0 | 0 | 0 | 0 | 0 | 0 | 0 | 0.88 | 5.3088 | 3.275
447 | -3.4833 | 16.9833 | 0 | 37.3299 | 4.4285 | 0.21346 | 4.4285 | 0.55643 | 4.4285 | 1.2729 | 3.1553 | 0.075425 | 60 | 7.84 | 0.0096205 | 0.075425 | 4.653 | 0 | 0 | 0 | 0.88 | 5.384 | 3.3839
448 | -3.4436 | 16.9436 | 0 | 37.2894 | 4.4182 | 0.21346 | 4.4182 | 0.55513 | 4.4182 | 1.2699 | 3.1479 | 0.15085 | 60 | 7.84 | 0.019241 | 0.15085 | 4.653 | 0 | 0 | 0 | 0.88 | 5.449 | 3.7725
449 | -3.3817 | 16.8817 | 0 | 37.2263 | 4.402 | 0.21346 | 4.402 | 0.55302 | 4.402 | 1.2639 | 3.1378 | 0.15085 | 60 | 7.84 | 0.019241 | 0.15085 | 4.653 | 0 | 0 | 0 | 0.88 | 5.4329 | 4.1029
450 | -3.3453 | 16.8453 | 0 | 37.1891 | 4.3925 | 0.21346 | 4.3925 | 0.55183 | 4.3925 | 1.2612 | 3.131 | 0.075425 | 60 | 7.84 | 0.0096205 | 0.075425 | 4.653 | 8.8818e-16 | 0 | 0 | 0.88 | 5.348 | 4.194
451 | -3.1674 | 16.6674 | 0 | 37.0076 | 4.3462 | 0.21346 | 4.3462 | 0.54574 | 4.3462 | 1.2431 | 3.1028 | 0.22628 | 60 | 7.84 | 0.028862 | 0.22628 | 4.653 | 0 | 0 | 0 | 0.88 | 5.4524 | 4.2367
452 | -3.099 | 16.599 | 0 | 36.9377 | 4.3283 | 0.21346 | 4.3283 | 0.54338 | 4.3283 | 1.236 | 3.092 | 0.075425 | 60 | 7.84 | 0.0096205 | 0.075425 | 4.653 | 0 | 0 | 0 | 0.88 | 5.2837 | 4.3275
453 | -2.8471 | 16.3471 | 0 | 36.6808 | 4.2626 | 0.21346 | 4.2055 | 0.52768 | 4.2055 | 1.1959 | 3.0093 | 3.703 | 60 | 7.84 | 0.47232 | 3.703 | 4.653 | 0.057186 | 0 | 0 | 0.88 | 8.8457 | 4.2644
454 | -2.951 | 16.451 | 0 | 36.7867 | 4.2897 | 0.21346 | 4.2897 | 0.53835 | 4.2897 | 1.2217 | 3.0677 | 3.2505 | 60 | 7.84 | 0.4146 | 3.2505 | 4.653 | 0 | 0 | 0 | 0.88 | 8.4202 | 4.0694
455 | -2.9488 | 16.4488 | 0 | 36.7844 | 4.2891 | 0.21346 | 4.2891 | 0.53828 | 4.2891 | 1.2215 | 3.0673 | 0 | 60 | 0 | 0 | 0 | 0 | 8.8818e-16 | 0 | 0 | 0.88 | 5.1691 | 3.9811
456 | -3.0901 | 16.5901 | 0 | 36.9287 | 4.326 | 0.21346 | 4.326 | 0.54309 | 4.326 | 1.2353 | 3.0904 | 0 | 60 | 0 | 0 | 0 | 0 | 0 | 0 | 0 | 0.88 | 5.206 | 3.7563
457 | -2.8273 | 16.3273 | 0 | 36.6605 | 4.2575 | 0.21346 | 4.2575 | 0.5342 | 4.2575 | 1.2107 | 3.0465 | 0 | 60 | 0 | 0 | 0 | 0 | 0 | 0 | 0 | 0.88 | 5.1375 | 3.755
458 | -2.3567 | 15.8567 | 0 | 36.1803 | 4.1348 | 0.21346 | 4.1348 | 0.51822 | 4.1348 | 1.1655 | 2.969 | 0 | 60 | 0 | 0 | 0 | 0 | 0 | 0 | 0 | 0.88 | 5.0148 | 3.7885
459 | -2.4815 | 15.9815 | 0 | 36.3077 | 4.1673 | 0.21346 | 4.1673 | 0.52245 | 4.1673 | 1.1773 | 2.9897 | 0 | 60 | 0 | 0 | 0 | 0 | 0 | 0 | 0 | 0.88 | 5.0473 | 3.9066
460 | -2.6052 | 16.1052 | 0 | 36.4339 | 4.1996 | 0.21346 | 4.1996 | 0.52663 | 4.1996 | 1.1887 | 3.0105 | 0 | 60 | 0 | 0 | 0 | 0 | 8.8818e-16 | 0 | 0 | 0.88 | 5.0796 | 3.9611
461 | -2.8781 | 16.3781 | 0 | 36.7123 | 4.2707 | 0.21346 | 4.2707 | 0.53586 | 4.2707 | 1.2144 | 3.056 | 0 | 60 | 0 | 0 | 0 | 0 | 0 | 0 | 0 | 0.88 | 5.1507 | 4.1215
462 | -3.0802 | 16.5802 | 0 | 36.9186 | 4.3234 | 0.21346 | 4.3234 | 0.54277 | 4.3234 | 1.2346 | 3.0885 | 0 | 60 | 0 | 0 | 0 | 0 | 0 | 0 | 0 | 0.88 | 5.2034 | 4.4444
463 | -2.8383 | 16.3383 | 0 | 36.6717 | 4.2603 | 0.21346 | 4.2603 | 0.53456 | 4.2603 | 1.2115 | 3.0486 | 0 | 60 | 0 | 0 | 0 | 0 | 0 | 0 | 0 | 0.88 | 5.1403 | 4.5776
464 | -1.8509 | 15.3509 | 0 | 35.6641 | 4.0028 | 0.21346 | 3.2722 | 0.40902 | 3.2722 | 0.90364 | 2.3683 | 4.6333 | 60 | 7.84 | 0.59098 | 4.6333 | 4.653 | 0.73066 | 0 | 0 | 0.88 | 9.5161 | 5.2031
465 | -1.9481 | 15.4481 | 0 | 35.7633 | 4.0282 | 0.21346 | 4.0282 | 0.50352 | 4.0282 | 1.1125 | 2.9154 | 0.3017 | 60 | 7.84 | 0.038482 | 0.3017 | 4.653 | 0 | 0 | 0 | 0.88 | 5.2099 | 5.4517
466 | -1.7448 | 15.2448 | 0 | 35.5559 | 3.9752 | 0.21346 | 3.9752 | 0.4969 | 3.9752 | 1.0978 | 2.8771 | 0.15085 | 60 | 7.84 | 0.019241 | 0.15085 | 4.653 | 0 | 0 | 0 | 0.88 | 5.0061 | 5.3674
467 | -1.6808 | 15.1808 | 0 | 35.4906 | 3.9585 | 0.21346 | 3.9585 | 0.49481 | 3.9585 | 1.0932 | 2.865 | 0.15085 | 60 | 7.84 | 0.019241 | 0.15085 | 4.653 | 0 | 0 | 0 | 0.88 | 4.9893 | 5.0774
468 | -1.5129 | 15.0129 | 0 | 35.3193 | 3.9147 | 0.21346 | 3.9147 | 0.48934 | 3.9147 | 1.0811 | 2.8333 | 0.22628 | 60 | 7.84 | 0.028862 | 0.22628 | 4.653 | 0 | 0 | 0 | 0.88 | 5.021 | 4.458
469 | -1.6377 | 15.1377 | 0 | 35.4466 | 3.9473 | 0.21346 | 3.9473 | 0.49341 | 3.9473 | 1.0901 | 2.8569 | 0.52798 | 60 | 7.84 | 0.067344 | 0.52798 | 4.653 | 0 | 0 | 0 | 0.88 | 5.3552 | 4.2478
470 | -1.4267 | 14.9267 | 0 | 35.2313 | 3.8923 | 0.21346 | 3.8923 | 0.48653 | 3.8923 | 1.0749 | 2.817 | 0 | 60 | 0 | 0 | 0 | 0 | 0 | 0 | 0 | 0.88 | 4.7723 | 4.1908
471 | -3.2083 | 16.7083 | 0 | 37.0493 | 4.3568 | 0.21346 | 4.3568 | 0.54707 | 4.3568 | 1.2461 | 3.1104 | 0.075425 | 60 | 7.84 | 0.0096205 | 0.075425 | 4.653 | 0 | 0 | 0 | 0.88 | 5.3122 | 4.5353
472 | -3.3884 | 16.8884 | 0 | 37.233 | 4.4038 | 0.21346 | 4.4038 | 0.55324 | 4.4038 | 1.2644 | 3.139 | 0.15085 | 60 | 7.84 | 0.019241 | 0.15085 | 4.653 | 0 | 0 | 0 | 0.88 | 5.4346 | 4.6525
473 | -3.1984 | 16.6984 | 0 | 37.0392 | 4.3542 | 0.21346 | 4.3542 | 0.54675 | 4.3542 | 1.2454 | 3.1086 | 0.15085 | 60 | 7.84 | 0.019241 | 0.15085 | 4.653 | 0 | 0 | 0 | 0.88 | 5.3851 | 4.926
474 | -2.4451 | 15.9451 | 0 | 36.2705 | 4.1578 | 0.21346 | 4.1578 | 0.52126 | 4.1578 | 1.1746 | 2.9829 | 0.075425 | 60 | 7.84 | 0.0096205 | 0.075425 | 4.653 | 0 | 0 | 0 | 0.88 | 5.1132 | 5.0055
475 | -1.7128 | 15.2128 | 0 | 35.5233 | 3.9668 | 0.21346 | 3.9668 | 0.49586 | 3.9668 | 1.0955 | 2.871 | 0.22628 | 60 | 7.84 | 0.028862 | 0.22628 | 4.653 | 0 | 0 | 0 | 0.88 | 5.0731 | 4.9515
476 | -1.5869 | 15.0869 | 0 | 35.3948 | 3.934 | 0.21346 | 3.934 | 0.49175 | 3.934 | 1.0865 | 2.8473 | 0.075425 | 60 | 7.84 | 0.0096205 | 0.075425 | 4.653 | 0 | 0 | 0 | 0.88 | 4.8894 | 5.0508
477 | -2.0894 | 15.5894 | 0 | 35.9076 | 4.0651 | 0.21346 | 4.0651 | 0.50813 | 4.0651 | 1.1227 | 2.9421 | 3.703 | 60 | 7.84 | 0.47232 | 3.703 | 4.653 | 0 | 0 | 0 | 0.88 | 8.6481 | 4.9357
478 | -2.5721 | 16.0721 | 0 | 36.4001 | 4.1909 | 0.21346 | 4.1909 | 0.52554 | 4.1909 | 1.1863 | 3.0043 | 3.2505 | 60 | 7.84 | 0.4146 | 3.2505 | 4.653 | 0 | 0 | 0 | 0.88 | 8.3214 | 4.6349
479 | -3.0371 | 16.5371 | 0 | 36.8746 | 4.3122 | 0.21346 | 4.3122 | 0.54136 | 4.3122 | 1.2314 | 3.0805 | 0 | 60 | 0 | 0 | 0 | 0 | 0 | 0 | 0 | 0.88 | 5.1922 | 4.5913
480 | -3.1674 | 16.6674 | 0 | 37.0076 | 4.3462 | 0.21346 | 4.3462 | 0.54574 | 4.3462 | 1.2431 | 3.1028 | 0 | 60 | 0 | 0 | 0 | 0 | 0 | 0 | 0 | 0.88 | 5.2262 | 4.5011
481 | -3.6446 | 17.1446 | 0 | 37.4945 | 4.4706 | 0.21346 | 4.4706 | 0.56198 | 4.4706 | 1.2898 | 3.1804 | 0 | 60 | 0 | 0 | 0 | 0 | 0 | 0 | 0 | 0.88 | 5.3506 | 4.4415
482 | -3.9992 | 17.4992 | 0 | 37.8563 | 4.563 | 0.21346 | 4.563 | 0.57413 | 4.563 | 1.3262 | 3.2366 | 0 | 60 | 0 | 0 | 0 | 0 | 0 | 0 | 0 | 0.88 | 5.443 | 4.3746
483 | -3.955 | 17.455 | 0 | 37.8112 | 4.5515 | 0.21346 | 4.5515 | 0.5725 | 4.5515 | 1.3195 | 3.2318 | 0 | 60 | 0 | 0 | 0 | 0 | 0 | 0 | 0 | 0.88 | 5.4315 | 4.4728
484 | -4.4343 | 17.9343 | 0 | 38.3003 | 4.6765 | 0.21346 | 4.6765 | 0.5889 | 4.6765 | 1.3683 | 3.3079 | 0 | 60 | 0 | 0 | 0 | 0 | 8.8818e-16 | 0 | 0 | 0.88 | 5.5565 | 4.5019
485 | -3.8754 | 17.3754 | 0 | 37.7301 | 4.5308 | 0.21346 | 4.5308 | 0.56987 | 4.5308 | 1.3131 | 3.2174 | 0 | 60 | 0 | 0 | 0 | 0 | 0 | 0 | 0 | 0.88 | 5.4108 | 4.5952
486 | -4.2576 | 17.7576 | 0 | 38.12 | 4.6304 | 0.21346 | 4.6304 | 0.58283 | 4.6304 | 1.3499 | 3.2803 | 0 | 60 | 0 | 0 | 0 | 0 | 0 | 0 | 0 | 0.88 | 5.5104 | 4.9462
487 | -4.3648 | 17.8648 | 0 | 38.2293 | 4.6584 | 0.21346 | 4.6584 | 0.5865 | 4.6584 | 1.3607 | 3.2974 | 0 | 60 | 0 | 0 | 0 | 0 | 0 | 0 | 0 | 0.88 | 5.5384 | 4.9464
488 | -4.0091 | 17.5091 | 0 | 37.8664 | 4.5656 | 0.21346 | 3.2508 | 0.40902 | 3.2508 | 0.9447 | 2.3058 | 4.6333 | 60 | 7.84 | 0.59098 | 4.6333 | 4.653 | 1.3148 | 0 | 0 | 0.88 | 10.0789 | 5.4216
489 | -4.1284 | 17.6284 | 0 | 37.9881 | 4.5967 | 0.21346 | 4.5967 | 0.57852 | 4.5967 | 1.3388 | 3.2577 | 0.3017 | 60 | 7.84 | 0.038482 | 0.3017 | 4.653 | 0 | 0 | 0 | 0.88 | 5.7784 | 5.7233
490 | -3.2978 | 16.7978 | 0 | 37.1406 | 4.3801 | 0.21346 | 4.3801 | 0.55017 | 4.3801 | 1.2557 | 3.1241 | 0.15085 | 60 | 7.84 | 0.019241 | 0.15085 | 4.653 | 0 | 0 | 0 | 0.88 | 5.411 | 5.4841
491 | -2.9974 | 16.4974 | 0 | 36.834 | 4.3018 | 0.21346 | 4.3018 | 0.53987 | 4.3018 | 1.2251 | 3.0764 | 0.15085 | 60 | 7.84 | 0.019241 | 0.15085 | 4.653 | 0 | 0 | 0 | 0.88 | 5.3327 | 5.0194
492 | -2.539 | 16.039 | 0 | 36.3663 | 4.1823 | 0.21346 | 4.1823 | 0.52446 | 4.1823 | 1.1839 | 2.9981 | 0.22628 | 60 | 7.84 | 0.028862 | 0.22628 | 4.653 | 0 | 0 | 0 | 0.88 | 5.2886 | 4.1968
493 | -2.5103 | 16.0103 | 0 | 36.337 | 4.1748 | 0.21346 | 4.1748 | 0.52339 | 4.1748 | 1.1794 | 2.9951 | 0.52798 | 60 | 7.84 | 0.067344 | 0.52798 | 4.653 | 0 | 0 | 0 | 0.88 | 5.5828 | 3.9424
494 | -2.1656 | 15.6656 | 0 | 35.9853 | 4.0849 | 0.21346 | 4.0849 | 0.51178 | 4.0849 | 1.148 | 2.9366 | 0 | 60 | 0 | 0 | 0 | 0 | 0 | 0 | 0 | 0.88 | 4.9649 | 3.7217
495 | -2.6041 | 16.1041 | 0 | 36.4328 | 4.1993 | 0.21346 | 4.1993 | 0.52659 | 4.1993 | 1.1887 | 3.0103 | 0.075425 | 60 | 7.84 | 0.0096205 | 0.075425 | 4.653 | 0 | 0 | 0 | 0.88 | 5.1547 | 4.1122
496 | -3.3972 | 16.8972 | 0 | 37.242 | 4.4061 | 0.21346 | 4.4061 | 0.55353 | 4.4061 | 1.2651 | 3.1407 | 0.15085 | 60 | 7.84 | 0.019241 | 0.15085 | 4.653 | 8.8818e-16 | 0 | 0 | 0.88 | 5.4369 | 4.1801
497 | -3.7241 | 17.2241 | 0 | 37.5756 | 4.4913 | 0.21346 | 4.4913 | 0.56476 | 4.4913 | 1.299 | 3.192 | 0.15085 | 60 | 7.84 | 0.019241 | 0.15085 | 4.653 | 0 | 0 | 0 | 0.88 | 5.5222 | 4.4146
498 | -3.7429 | 17.2429 | 0 | 37.5948 | 4.4962 | 0.21346 | 4.4962 | 0.56538 | 4.4962 | 1.3004 | 3.1955 | 0.075425 | 60 | 7.84 | 0.0096205 | 0.075425 | 4.653 | 0 | 0 | 0 | 0.88 | 5.4516 | 4.4492
499 | -3.7341 | 17.2341 | 0 | 37.5858 | 4.4939 | 0.21346 | 4.4939 | 0.56509 | 4.4939 | 1.2998 | 3.1939 | 0.22628 | 60 | 7.84 | 0.028862 | 0.22628 | 4.653 | 8.8818e-16 | 0 | 0 | 0.88 | 5.6002 | 4.3944
500 | -3.6976 | 17.1976 | 0 | 37.5486 | 4.4844 | 0.21346 | 4.4844 | 0.56372 | 4.4844 | 1.2938 | 3.1903 | 0.075425 | 60 | 7.84 | 0.0096205 | 0.075425 | 4.653 | 0 | 0 | 0 | 0.88 | 5.4398 | 4.4681
501 | -3.4292 | 16.9292 | 0 | 37.2747 | 4.4144 | 0.21346 | 4.1997 | 0.52768 | 4.1997 | 1.2071 | 2.9923 | 3.703 | 60 | 7.84 | 0.47232 | 3.703 | 4.653 | 0.21472 | 0 | 0 | 0.88 | 8.9974 | 4.3515
502 | -3.2061 | 16.7061 | 0 | 37.047 | 4.3562 | 0.21346 | 4.3562 | 0.547 | 4.3562 | 1.2459 | 3.11 | 3.2505 | 60 | 7.84 | 0.4146 | 3.2505 | 4.653 | 0 | 0 | 0 | 0.88 | 8.4867 | 4.0007
503 | -3.0912 | 16.5912 | 0 | 36.9298 | 4.3263 | 0.21346 | 4.3263 | 0.54313 | 4.3263 | 1.2354 | 3.0906 | 0 | 60 | 0 | 0 | 0 | 0 | 0 | 0 | 0 | 0.88 | 5.2063 | 3.9377
504 | -3.2713 | 16.7713 | 0 | 37.1135 | 4.3732 | 0.21346 | 4.3732 | 0.5493 | 4.3732 | 1.2538 | 3.1192 | 0 | 60 | 0 | 0 | 0 | 0 | 0 | 0 | 0 | 0.88 | 5.2532 | 3.776
505 | -3.3674 | 16.8674 | 0 | 37.2116 | 4.3983 | 0.21346 | 4.3983 | 0.55255 | 4.3983 | 1.2629 | 3.1351 | 0 | 60 | 0 | 0 | 0 | 0 | 0 | 0 | 0 | 0.88 | 5.2783 | 3.724
506 | -3.2569 | 16.7569 | 0 | 37.0989 | 4.3695 | 0.21346 | 4.3695 | 0.54883 | 4.3695 | 1.2527 | 3.1165 | 0 | 60 | 0 | 0 | 0 | 0 | 0 | 0 | 0 | 0.88 | 5.2495 | 3.7899
507 | -3.1641 | 16.6641 | 0 | 37.0042 | 4.3453 | 0.21346 | 4.3453 | 0.54563 | 4.3453 | 1.2428 | 3.1022 | 0 | 60 | 0 | 0 | 0 | 0 | 0 | 0 | 0 | 0.88 | 5.2253 | 3.8571
508 | -3.374 | 16.874 | 0 | 37.2184 | 4.4 | 0.21346 | 4.4 | 0.55277 | 4.4 | 1.2634 | 3.1364 | 0 | 60 | 0 | 0 | 0 | 0 | 0 | 0 | 0 | 0.88 | 5.28 | 3.9807
509 | -3.3188 | 16.8188 | 0 | 37.162 | 4.3856 | 0.21346 | 4.3856 | 0.55096 | 4.3856 | 1.2592 | 3.1261 | 0 | 60 | 0 | 0 | 0 | 0 | 8.8818e-16 | 0 | 0 | 0.88 | 5.2656 | 4.1983
510 | -3.3011 | 16.8011 | 0 | 37.144 | 4.381 | 0.21346 | 4.381 | 0.55028 | 4.381 | 1.256 | 3.1247 | 0 | 60 | 0 | 0 | 0 | 0 | 0 | 0 | 0 | 0.88 | 5.261 | 5.3022
511 | -3.2426 | 16.7426 | 0 | 37.0842 | 4.3657 | 0.21346 | 4.3657 | 0.54836 | 4.3657 | 1.2516 | 3.1138 | 0 | 60 | 0 | 0 | 0 | 0 | 0 | 0 | 0 | 0.88 | 5.2457 | 5.9919
512 | -3.3994 | 16.8994 | 0 | 37.2443 | 4.4066 | 0.21346 | 3.2558 | 0.40902 | 3.2558 | 0.93476 | 2.3208 | 4.6333 | 60 | 7.84 | 0.59098 | 4.6333 | 4.653 | 1.1508 | 0 | 1.7764e-15 | 0.88 | 9.9199 | 4.4865
513 | -3.469 | 16.969 | 0 | 37.3153 | 4.4248 | 0.21346 | 4.4248 | 0.55596 | 4.4248 | 1.2718 | 3.1527 | 0.3017 | 60 | 7.84 | 0.038482 | 0.3017 | 4.653 | 0 | 0 | 0 | 0.88 | 5.6065 | 4.288
514 | -3.4325 | 16.9325 | 0 | 37.2781 | 4.4153 | 0.21346 | 4.4153 | 0.55476 | 4.4153 | 1.2691 | 3.1459 | 0.15085 | 60 | 7.84 | 0.019241 | 0.15085 | 4.653 | 0 | 0 | 0 | 0.88 | 5.4461 | 3.9695
515 | -2.8759 | 16.3759 | 0 | 36.7101 | 4.2701 | 0.21346 | 4.2701 | 0.53579 | 4.2701 | 1.2143 | 3.0556 | 0.15085 | 60 | 7.84 | 0.019241 | 0.15085 | 4.653 | 0 | 0 | 0 | 0.88 | 5.301 | 3.5163
516 | -2.751 | 16.251 | 0 | 36.5827 | 4.2376 | 0.21346 | 4.2376 | 0.53159 | 4.2376 | 1.2029 | 3.0344 | 0.22628 | 60 | 7.84 | 0.028862 | 0.22628 | 4.653 | 0 | 0 | 0 | 0.88 | 5.3439 | 3.2574
517 | -2.7168 | 16.2168 | 0 | 36.5478 | 4.2287 | 0.21346 | 4.2287 | 0.53043 | 4.2287 | 1.1997 | 3.0287 | 0.52798 | 60 | 7.84 | 0.067344 | 0.52798 | 4.653 | 0 | 0 | 0 | 0.88 | 5.6366 | 3.1377
518 | -3.2459 | 16.7459 | 0 | 37.0876 | 4.3666 | 0.21346 | 4.3666 | 0.54847 | 4.3666 | 1.2519 | 3.1145 | 0 | 60 | 0 | 0 | 0 | 0 | 0 | 0 | 0 | 0.88 | 5.2466 | 3.2535
519 | -3.4248 | 16.9248 | 0 | 37.2702 | 4.4133 | 0.21346 | 4.4133 | 0.55451 | 4.4133 | 1.2685 | 3.1445 | 0.075425 | 60 | 7.84 | 0.0096205 | 0.075425 | 4.653 | 0 | 0 | 0 | 0.88 | 5.3687 | 3.4245
520 | -3.4524 | 16.9524 | 0 | 37.2984 | 4.4205 | 0.21346 | 4.4205 | 0.55542 | 4.4205 | 1.2706 | 3.1496 | 0.15085 | 60 | 7.84 | 0.019241 | 0.15085 | 4.653 | 0 | 0 | 0 | 0.88 | 5.4513 | 3.8096
521 | -3.6512 | 17.1512 | 0 | 37.5013 | 4.4723 | 0.21346 | 4.4723 | 0.5622 | 4.4723 | 1.2903 | 3.1817 | 0.15085 | 60 | 7.84 | 0.019241 | 0.15085 | 4.653 | 0 | 0 | 0 | 0.88 | 5.5032 | 4.1282
522 | -3.7562 | 17.2562 | 0 | 37.6083 | 4.4997 | 0.21346 | 4.4997 | 0.56581 | 4.4997 | 1.3014 | 3.198 | 0.075425 | 60 | 7.84 | 0.0096205 | 0.075425 | 4.653 | 8.8818e-16 | 0 | 0 | 0.88 | 5.4551 | 4.2148
523 | -3.7981 | 17.2981 | 0 | 37.6512 | 4.5106 | 0.21346 | 4.5106 | 0.56733 | 4.5106 | 1.3072 | 3.2031 | 0.22628 | 60 | 7.84 | 0.028862 | 0.22628 | 4.653 | 0 | 0 | 0 | 0.88 | 5.6169 | 4.2539
524 | -4.0257 | 17.5257 | 0 | 37.8833 | 4.5699 | 0.21346 | 4.5699 | 0.575 | 4.5699 | 1.3282 | 3.2415 | 0.075425 | 60 | 7.84 | 0.0096205 | 0.075425 | 4.653 | 0 | 0 | 0 | 0.88 | 5.5254 | 4.3456
525 | -4.1063 | 17.6063 | 0 | 37.9656 | 4.591 | 0.21346 | 4.1927 | 0.52768 | 4.1927 | 1.2211 | 2.9714 | 3.703 | 60 | 7.84 | 0.47232 | 3.703 | 4.653 | 0.39824 | 0 | 0 | 0.88 | 9.174 | 4.3046
526 | -4.2642 | 17.7642 | 0 | 38.1268 | 4.6322 | 0.21346 | 4.6322 | 0.58305 | 4.6322 | 1.3504 | 3.2815 | 3.2505 | 60 | 7.84 | 0.4146 | 3.2505 | 4.653 | 0 | 0 | 0 | 0.88 | 8.7626 | 4.0802
527 | -4.7933 | 18.2933 | 0 | 38.6666 | 4.7701 | 0.21346 | 4.7701 | 0.6013 | 4.7701 | 1.4072 | 3.3626 | 0 | 60 | 0 | 0 | 0 | 0 | 0 | 0 | 0 | 0.88 | 5.6501 | 4.0051
528 | -4.7138 | 18.2138 | 0 | 38.5855 | 4.7494 | 0.21346 | 4.7494 | 0.59852 | 4.7494 | 1.398 | 3.3511 | 0 | 60 | 0 | 0 | 0 | 0 | 0 | 0 | 0 | 0.88 | 5.6294 | 3.7518
529 | -4.6232 | 18.1232 | 0 | 38.4931 | 4.7258 | 0.21346 | 4.7258 | 0.59536 | 4.7258 | 1.3874 | 3.338 | 0 | 60 | 0 | 0 | 0 | 0 | 0 | 0 | 0 | 0.88 | 5.6058 | 3.6969
530 | -4.7083 | 18.2083 | 0 | 38.5799 | 4.7479 | 0.21346 | 4.7479 | 0.59834 | 4.7479 | 1.3975 | 3.3501 | 0 | 60 | 0 | 0 | 0 | 0 | 0 | 0 | 0 | 0.88 | 5.6279 | 3.8062
531 | -4.7215 | 18.2215 | 0 | 38.5934 | 4.7514 | 0.21346 | 4.7514 | 0.59878 | 4.7514 | 1.3986 | 3.3525 | 0 | 60 | 0 | 0 | 0 | 0 | 0 | 0 | 0 | 0.88 | 5.6314 | 3.904
532 | -4.7061 | 18.2061 | 0 | 38.5776 | 4.7474 | 0.21346 | 4.7474 | 0.59827 | 4.7474 | 1.3974 | 3.3497 | 0 | 60 | 0 | 0 | 0 | 0 | 0 | 0 | 0 | 0.88 | 5.6274 | 4.0595
533 | -4.7326 | 18.2326 | 0 | 38.6047 | 4.7543 | 0.21346 | 4.7543 | 0.59914 | 4.7543 | 1.3994 | 3.3546 | 0 | 60 | 0 | 0 | 0 | 0 | 0 | 0 | 0 | 0.88 | 5.6343 | 4.3129
534 | -4.5249 | 18.0249 | 0 | 38.3928 | 4.7001 | 0.21346 | 4.7001 | 0.59198 | 4.7001 | 1.3772 | 3.3226 | 0 | 60 | 0 | 0 | 0 | 0 | 0 | 0 | 0 | 0.88 | 5.5801 | 5.4363
535 | -4.2499 | 17.7499 | 0 | 38.1121 | 4.6284 | 0.21346 | 4.6284 | 0.58258 | 4.6284 | 1.3493 | 3.2789 | 0 | 60 | 0 | 0 | 0 | 0 | 0 | 0 | 0 | 0.88 | 5.5084 | 6.2374
536 | -3.8788 | 17.3788 | 0 | 37.7334 | 4.5316 | 0.21346 | 3.252 | 0.40902 | 3.252 | 0.94238 | 2.3093 | 4.6333 | 60 | 7.84 | 0.59098 | 4.6333 | 4.653 | 1.2797 | 0 | 0 | 0.88 | 10.0449 | 4.6938
537 | -3.2978 | 16.7978 | 0 | 37.1406 | 4.3801 | 0.21346 | 4.3801 | 0.55017 | 4.3801 | 1.2557 | 3.1241 | 0.3017 | 60 | 7.84 | 0.038482 | 0.3017 | 4.653 | 0 | 0 | 0 | 0.88 | 5.5618 | 4.5356
538 | -3.0194 | 16.5194 | 0 | 36.8566 | 4.3076 | 0.21346 | 4.3076 | 0.54078 | 4.3076 | 1.2301 | 3.0772 | 0.15085 | 60 | 7.84 | 0.019241 | 0.15085 | 4.653 | 0 | 0 | 0 | 0.88 | 5.3384 | 4.4419
539 | -2.6494 | 16.1494 | 0 | 36.479 | 4.2111 | 0.21346 | 4.2111 | 0.52822 | 4.2111 | 1.1947 | 3.0161 | 0.15085 | 60 | 7.84 | 0.019241 | 0.15085 | 4.653 | 0 | 0 | 0 | 0.88 | 5.2419 | 4.1661
540 | -2.1977 | 15.6977 | 0 | 36.018 | 4.0933 | 0.21346 | 4.0933 | 0.51283 | 4.0933 | 1.1504 | 2.9426 | 0.22628 | 60 | 7.84 | 0.028862 | 0.22628 | 4.653 | 0 | 0 | 0 | 0.88 | 5.1996 | 4.226
541 | -1.9878 | 15.4878 | 0 | 35.8039 | 4.0386 | 0.21346 | 4.0386 | 0.50482 | 4.0386 | 1.1153 | 2.9229 | 0.52798 | 60 | 7.84 | 0.067344 | 0.52798 | 4.653 | 0 | 0 | 0 | 0.88 | 5.4465 | 4.205
542 | -1.7559 | 15.2559 | 0 | 35.5672 | 3.9781 | 0.21346 | 3.9781 | 0.49726 | 3.9781 | 1.0986 | 2.8792 | 0 | 60 | 0 | 0 | 0 | 0 | 0 | 0 | 0 | 0.88 | 4.8581 | 4.3568
543 | -1.8299 | 15.3299 | 0 | 35.6427 | 3.9974 | 0.21346 | 3.9974 | 0.49967 | 3.9974 | 1.104 | 2.8931 | 0.075425 | 60 | 7.84 | 0.0096205 | 0.075425 | 4.653 | 0 | 0 | 0 | 0.88 | 4.9528 | 4.3367
544 | -1.8884 | 15.3884 | 0 | 35.7025 | 4.0126 | 0.21346 | 4.0126 | 0.50158 | 4.0126 | 1.1082 | 2.9042 | 0.15085 | 60 | 7.84 | 0.019241 | 0.15085 | 4.653 | 0 | 0 | 0 | 0.88 | 5.0435 | 4.7914
545 | -2.0497 | 15.5497 | 0 | 35.867 | 4.0547 | 0.21346 | 4.0547 | 0.50684 | 4.0547 | 1.1198 | 2.9346 | 0.15085 | 60 | 7.84 | 0.019241 | 0.15085 | 4.653 | 0 | 0 | 0 | 0.88 | 5.0855 | 5.1712
546 | -1.8829 | 15.3829 | 0 | 35.6968 | 4.0112 | 0.21346 | 4.0112 | 0.5014 | 4.0112 | 1.1078 | 2.9031 | 0.075425 | 60 | 7.84 | 0.0096205 | 0.075425 | 4.653 | 0 | 0 | 0 | 0.88 | 4.9666 | 5.3727
547 | -1.9249 | 15.4249 | 0 | 35.7396 | 4.0221 | 0.21346 | 4.0221 | 0.50277 | 4.0221 | 1.1108 | 2.9111 | 0.22628 | 60 | 7.84 | 0.028862 | 0.22628 | 4.653 | 0 | 0 | 0 | 0.88 | 5.1284 | 5.2654
548 | -1.7581 | 15.2581 | 0 | 35.5695 | 3.9787 | 0.21346 | 3.9787 | 0.49733 | 3.9787 | 1.0988 | 2.8796 | 0.075425 | 60 | 7.84 | 0.0096205 | 0.075425 | 4.653 | 0 | 0 | 0 | 0.88 | 4.9341 | 5.2499
549 | -1.8564 | 15.3564 | 0 | 35.6698 | 4.0043 | 0.21346 | 4.0043 | 0.50054 | 4.0043 | 1.1059 | 2.8981 | 3.703 | 60 | 7.84 | 0.47232 | 3.703 | 4.653 | 0 | 0 | 0 | 0.88 | 8.5873 | 5.215
550 | -1.9547 | 15.4547 | 0 | 35.7701 | 4.0299 | 0.21346 | 4.0299 | 0.50374 | 4.0299 | 1.113 | 2.9167 | 3.2505 | 60 | 7.84 | 0.4146 | 3.2505 | 4.653 | 0 | 0 | 0 | 0.88 | 8.1604 | 4.9705
551 | -1.7514 | 15.2514 | 0 | 35.5627 | 3.9769 | 0.21346 | 3.9769 | 0.49712 | 3.9769 | 1.0983 | 2.8783 | 0 | 60 | 0 | 0 | 0 | 0 | 0 | 0 | 0 | 0.88 | 4.8569 | 4.8938
552 | -2.0486 | 15.5486 | 0 | 35.8659 | 4.0544 | 0.21346 | 4.0544 | 0.5068 | 4.0544 | 1.1197 | 2.9344 | 0 | 60 | 0 | 0 | 0 | 0 | 0 | 0 | 0 | 0.88 | 4.9344 | 4.7334
553 | -2.1568 | 15.6568 | 0 | 35.9763 | 4.0826 | 0.21346 | 4.0826 | 0.51149 | 4.0826 | 1.1474 | 2.935 | 0 | 60 | 0 | 0 | 0 | 0 | 0 | 0 | 0 | 0.88 | 4.9626 | 4.7731
554 | -2.3247 | 15.8247 | 0 | 36.1476 | 4.1264 | 0.21346 | 4.1264 | 0.51713 | 4.1264 | 1.1623 | 2.9638 | 0 | 60 | 0 | 0 | 0 | 0 | 0 | 0 | 0 | 0.88 | 5.0064 | 4.9145
555 | -2.3821 | 15.8821 | 0 | 36.2063 | 4.1414 | 0.21346 | 4.1414 | 0.51905 | 4.1414 | 1.1674 | 2.9738 | 0 | 60 | 0 | 0 | 0 | 0 | 0 | 0 | 0 | 0.88 | 5.0214 | 5.0871
556 | -2.2916 | 15.7916 | 0 | 36.1138 | 4.1178 | 0.21346 | 4.1178 | 0.51605 | 4.1178 | 1.1599 | 2.9576 | 0 | 60 | 0 | 0 | 0 | 0 | 0 | 0 | 0 | 0.88 | 4.9978 | 5.3186
557 | -2.3788 | 15.8788 | 0 | 36.2029 | 4.1405 | 0.21346 | 4.1405 | 0.51894 | 4.1405 | 1.1671 | 2.9731 | 0 | 60 | 0 | 0 | 0 | 0 | 0 | 0 | 0 | 0.88 | 5.0205 | 5.6731
558 | -2.8339 | 16.3339 | 0 | 36.6672 | 4.2592 | 0.21346 | 4.2592 | 0.53442 | 4.2592 | 1.2112 | 3.0477 | 0 | 60 | 0 | 0 | 0 | 0 | 0 | 0 | 0 | 0.88 | 5.1392 | 6.8764
559 | -3.0945 | 16.5945 | 0 | 36.9332 | 4.3272 | 0.21346 | 4.3272 | 0.54324 | 4.3272 | 1.2356 | 3.0912 | 0 | 60 | 0 | 0 | 0 | 0 | 0 | 0 | 0 | 0.88 | 5.2072 | 8.1413
560 | -2.9974 | 16.4974 | 0 | 36.834 | 4.3018 | 0.21346 | 3.2592 | 0.40902 | 3.2592 | 0.92813 | 2.3308 | 4.6333 | 60 | 7.84 | 0.59098 | 4.6333 | 4.653 | 1.0426 | 0 | 0 | 0.88 | 9.8151 | 6.2206
561 | -2.4837 | 15.9837 | 0 | 36.3099 | 4.1679 | 0.21346 | 4.1679 | 0.52252 | 4.1679 | 1.1774 | 2.9902 | 0.3017 | 60 | 7.84 | 0.038482 | 0.3017 | 4.653 | 0 | 0 | 0 | 0.88 | 5.3496 | 6.1819
562 | -2.3092 | 15.8092 | 0 | 36.1319 | 4.1224 | 0.21346 | 4.1224 | 0.51662 | 4.1224 | 1.1612 | 2.9609 | 0.15085 | 60 | 7.84 | 0.019241 | 0.15085 | 4.653 | 0 | 0 | 0 | 0.88 | 5.1532 | 6.1626
563 | -2.1601 | 15.6601 | 0 | 35.9797 | 4.0835 | 0.21346 | 4.0835 | 0.5116 | 4.0835 | 1.1476 | 2.9356 | 0.15085 | 60 | 7.84 | 0.019241 | 0.15085 | 4.653 | 0 | 0 | 0 | 0.88 | 5.1143 | 5.7557
564 | -1.9944 | 15.4944 | 0 | 35.8107 | 4.0403 | 0.21346 | 4.0403 | 0.50504 | 4.0403 | 1.1158 | 2.9242 | 0.22628 | 60 | 7.84 | 0.028862 | 0.22628 | 4.653 | 0 | 0 | 0 | 0.88 | 5.1466 | 5.8693
565 | -1.9359 | 15.4359 | 0 | 35.7509 | 4.025 | 0.21346 | 4.025 | 0.50313 | 4.025 | 1.1116 | 2.9131 | 0.52798 | 60 | 7.84 | 0.067344 | 0.52798 | 4.653 | 0 | 0 | 0 | 0.88 | 5.433 | 5.794
566 | -1.6752 | 15.1752 | 0 | 35.4849 | 3.9571 | 0.21346 | 3.9571 | 0.49463 | 3.9571 | 1.0928 | 2.8639 | 0 | 60 | 0 | 0 | 0 | 0 | 0 | 0 | 0 | 0.88 | 4.8371 | 6.0124
567 | -1.6233 | 15.1233 | 0 | 35.432 | 3.9435 | 0.21346 | 3.9435 | 0.49294 | 3.9435 | 1.0891 | 2.8541 | 0.075425 | 60 | 7.84 | 0.0096205 | 0.075425 | 4.653 | 0 | 0 | 0 | 0.88 | 4.8989 | 5.8447
568 | -1.6498 | 15.1498 | 0 | 35.459 | 3.9504 | 0.21346 | 3.9504 | 0.4938 | 3.9504 | 1.091 | 2.8592 | 0.15085 | 60 | 7.84 | 0.019241 | 0.15085 | 4.653 | 0 | 0 | 0 | 0.88 | 4.9813 | 6.4833
569 | -1.5791 | 15.0791 | 0 | 35.3869 | 3.932 | 0.21346 | 3.932 | 0.4915 | 3.932 | 1.0859 | 2.8458 | 0.15085 | 60 | 7.84 | 0.019241 | 0.15085 | 4.653 | 0 | 0 | 0 | 0.88 | 4.9628 | 6.9288
570 | -1.4256 | 14.9256 | 0 | 35.2302 | 3.892 | 0.21346 | 3.892 | 0.4865 | 3.892 | 1.0749 | 2.8168 | 0.075425 | 60 | 7.84 | 0.0096205 | 0.075425 | 4.653 | 0 | 0 | 0 | 0.88 | 4.8474 | 6.9779
571 | -1.4289 | 14.9289 | 0 | 35.2336 | 3.8928 | 0.21346 | 3.8928 | 0.4866 | 3.8928 | 1.0751 | 2.8175 | 0.22628 | 60 | 7.84 | 0.028862 | 0.22628 | 4.653 | 0 | 0 | 0 | 0.88 | 4.9991 | 7.0711
572 | -1.4797 | 14.9797 | 0 | 35.2854 | 3.9061 | 0.21346 | 3.9061 | 0.48826 | 3.9061 | 1.0788 | 2.8271 | 0.075425 | 60 | 7.84 | 0.0096205 | 0.075425 | 4.653 | 0 | 0 | 0 | 0.88 | 4.8615 | 7.0609
573 | -1.4764 | 14.9764 | 0 | 35.2821 | 3.9052 | 0.21346 | 3.9052 | 0.48815 | 3.9052 | 1.0785 | 2.8264 | 3.703 | 60 | 7.84 | 0.47232 | 3.703 | 4.653 | 0 | 0 | 0 | 0.88 | 8.4882 | 6.9616
574 | -1.4676 | 14.9676 | 0 | 35.273 | 3.9029 | 0.21346 | 3.9029 | 0.48786 | 3.9029 | 1.0779 | 2.8248 | 3.2505 | 60 | 7.84 | 0.4146 | 3.2505 | 4.653 | 0 | 0 | 0 | 0.88 | 8.0334 | 6.7493
575 | -1.3693 | 14.8693 | 0 | 35.1727 | 3.8773 | 0.21346 | 3.8773 | 0.48466 | 3.8773 | 1.0708 | 2.8062 | 0 | 60 | 0 | 0 | 0 | 0 | 0 | 0 | 0 | 0.88 | 4.7573 | 6.7185
576 | -1.3936 | 14.8936 | 0 | 35.1975 | 3.8836 | 0.21346 | 3.8836 | 0.48545 | 3.8836 | 1.0725 | 2.8108 | 0 | 60 | 0 | 0 | 0 | 0 | 0 | 0 | 0 | 0.88 | 4.7636 | 6.5428
577 | -1.3914 | 14.8914 | 0 | 35.1953 | 3.883 | 0.21346 | 3.883 | 0.48538 | 3.883 | 1.0724 | 2.8104 | 0 | 60 | 0 | 0 | 0 | 0 | 0 | 0 | 0 | 0.88 | 4.763 | 6.4823
578 | -1.3748 | 14.8748 | 0 | 35.1784 | 3.8787 | 0.21346 | 3.8787 | 0.48484 | 3.8787 | 1.0712 | 2.8072 | 0 | 60 | 0 | 0 | 0 | 0 | 0 | 0 | 0 | 0.88 | 4.7587 | 6.5767
579 | -1.5902 | 15.0902 | 0 | 35.3981 | 3.9349 | 0.21346 | 3.9349 | 0.49186 | 3.9349 | 1.0867 | 2.8479 | 0 | 60 | 0 | 0 | 0 | 0 | 0 | 0 | 0 | 0.88 | 4.8149 | 6.675
580 | -1.5736 | 15.0736 | 0 | 35.3812 | 3.9306 | 0.21346 | 3.9306 | 0.49132 | 3.9306 | 1.0855 | 2.8448 | 0 | 60 | 0 | 0 | 0 | 0 | 0 | 0 | 0 | 0.88 | 4.8106 | 6.8004
581 | -1.7713 | 15.2713 | 0 | 35.583 | 3.9821 | 0.21346 | 3.9821 | 0.49776 | 3.9821 | 1.0998 | 2.8821 | 0 | 60 | 0 | 0 | 0 | 0 | 0 | 0 | 0 | 0.88 | 4.8621 | 7.0895
582 | -1.9138 | 15.4138 | 0 | 35.7284 | 4.0193 | 0.21346 | 4.0193 | 0.50241 | 4.0193 | 1.11 | 2.909 | 0 | 60 | 0 | 0 | 0 | 0 | 0 | 0 | 0 | 0.88 | 4.8993 | 8.4161
583 | -1.5504 | 15.0504 | 0 | 35.3576 | 3.9245 | 0.21346 | 3.9245 | 0.49056 | 3.9245 | 1.0838 | 2.8404 | 0 | 60 | 0 | 0 | 0 | 0 | 0 | 0 | 0 | 0.88 | 4.8045 | 9.5169
584 | -1.4576 | 14.9576 | 0 | 35.2629 | 3.9003 | 0.21346 | 3.2722 | 0.40902 | 3.2722 | 0.90364 | 2.3683 | 4.6333 | 60 | 7.84 | 0.59098 | 4.6333 | 4.653 | 0.62813 | 0 | 0 | 0.88 | 9.4136 | 7.3622
585 | -1.4146 | 14.9146 | 0 | 35.2189 | 3.8891 | 0.21346 | 3.8891 | 0.48614 | 3.8891 | 1.0741 | 2.8148 | 0.3017 | 60 | 7.84 | 0.038482 | 0.3017 | 4.653 | 0 | 0 | 0 | 0.88 | 5.0708 | 7.3944
586 | -1.4389 | 14.9389 | 0 | 35.2437 | 3.8954 | 0.21346 | 3.8954 | 0.48693 | 3.8954 | 1.0758 | 2.8193 | 0.15085 | 60 | 7.84 | 0.019241 | 0.15085 | 4.653 | 0 | 0 | 0 | 0.88 | 4.9263 | 6.8975
587 | -1.5791 | 15.0791 | 0 | 35.3869 | 3.932 | 0.21346 | 3.932 | 0.4915 | 3.932 | 1.0859 | 2.8458 | 0.15085 | 60 | 7.84 | 0.019241 | 0.15085 | 4.653 | 0 | 0 | 0 | 0.88 | 4.9628 | 5.9013
588 | -1.4941 | 14.9941 | 0 | 35.3001 | 3.9098 | 0.21346 | 3.9098 | 0.48873 | 3.9098 | 1.0798 | 2.8298 | 0.22628 | 60 | 7.84 | 0.028862 | 0.22628 | 4.653 | 0 | 0 | 0 | 0.88 | 5.0161 | 5.2787
589 | -1.2953 | 14.7953 | 0 | 35.0972 | 3.858 | 0.21346 | 3.858 | 0.48225 | 3.858 | 1.0655 | 2.7922 | 0.52798 | 60 | 7.84 | 0.067344 | 0.52798 | 4.653 | 0 | 0 | 0 | 0.88 | 5.266 | 4.9862
590 | -1.2511 | 14.7511 | 0 | 35.0521 | 3.8465 | 0.21346 | 3.8465 | 0.48081 | 3.8465 | 1.0623 | 2.7839 | 0 | 60 | 0 | 0 | 0 | 0 | 0 | 0 | 0 | 0.88 | 4.7265 | 5.1334
591 | -1.2102 | 14.7102 | 0 | 35.0104 | 3.8358 | 0.21346 | 3.8358 | 0.47948 | 3.8358 | 1.0593 | 2.7762 | 0.075425 | 60 | 7.84 | 0.0096205 | 0.075425 | 4.653 | 0 | 0 | 0 | 0.88 | 4.7912 | 5.0649
592 | -1.1826 | 14.6826 | 0 | 34.9823 | 3.8286 | 0.21346 | 3.8286 | 0.47858 | 3.8286 | 1.0573 | 2.771 | 0.15085 | 60 | 7.84 | 0.019241 | 0.15085 | 4.653 | 0 | 0 | 0 | 0.88 | 4.8595 | 5.526
593 | -1.2091 | 14.7091 | 0 | 35.0093 | 3.8355 | 0.21346 | 3.8355 | 0.47944 | 3.8355 | 1.0593 | 2.776 | 0.15085 | 60 | 7.84 | 0.019241 | 0.15085 | 4.653 | 0 | 0 | 0 | 0.88 | 4.8664 | 5.8902
594 | -1.409 | 14.909 | 0 | 35.2133 | 3.8876 | 0.21346 | 3.8876 | 0.48596 | 3.8876 | 1.0737 | 2.8137 | 0.075425 | 60 | 7.84 | 0.0096205 | 0.075425 | 4.653 | 0 | 0 | 0 | 0.88 | 4.8431 | 5.8768
595 | -1.4124 | 14.9124 | 0 | 35.2167 | 3.8885 | 0.21346 | 3.8885 | 0.48606 | 3.8885 | 1.0739 | 2.8143 | 0.22628 | 60 | 7.84 | 0.028862 | 0.22628 | 4.653 | 0 | 0 | 0 | 0.88 | 4.9948 | 5.8323
596 | -1.5791 | 15.0791 | 0 | 35.3869 | 3.932 | 0.21346 | 3.932 | 0.4915 | 3.932 | 1.0859 | 2.8458 | 0.075425 | 60 | 7.84 | 0.0096205 | 0.075425 | 4.653 | 0 | 0 | 0 | 0.88 | 4.8874 | 6.0311
597 | -1.6763 | 15.1763 | 0 | 35.4861 | 3.9573 | 0.21346 | 3.9573 | 0.49467 | 3.9573 | 1.0929 | 2.8642 | 3.703 | 60 | 7.84 | 0.47232 | 3.703 | 4.653 | 0 | 0 | 0 | 0.88 | 8.5404 | 5.8257
598 | -1.6498 | 15.1498 | 0 | 35.459 | 3.9504 | 0.21346 | 3.9504 | 0.4938 | 3.9504 | 1.091 | 2.8592 | 3.2505 | 60 | 7.84 | 0.4146 | 3.2505 | 4.653 | 0 | 0 | 0 | 0.88 | 8.0809 | 5.4916
599 | -1.6797 | 15.1797 | 0 | 35.4894 | 3.9582 | 0.21346 | 3.9582 | 0.49478 | 3.9582 | 1.0932 | 2.8648 | 0 | 60 | 0 | 0 | 0 | 0 | 0 | 0 | 0 | 0.88 | 4.8382 | 5.4088
600 | -1.7028 | 15.2028 | 0 | 35.5131 | 3.9643 | 0.21346 | 3.9643 | 0.49553 | 3.9643 | 1.0948 | 2.8692 | 0 | 60 | 0 | 0 | 0 | 0 | 0 | 0 | 0 | 0.88 | 4.8443 | 5.0307
601 | -1.6918 | 15.1918 | 0 | 35.5018 | 3.9614 | 0.21346 | 3.9614 | 0.49517 | 3.9614 | 1.094 | 2.8671 | 0 | 60 | 0 | 0 | 0 | 0 | 0 | 0 | 0 | 0.88 | 4.8414 | 4.9607
602 | -1.7746 | 15.2746 | 0 | 35.5864 | 3.983 | 0.21346 | 3.983 | 0.49787 | 3.983 | 1.1 | 2.8827 | 0 | 60 | 0 | 0 | 0 | 0 | 0 | 0 | 0 | 0.88 | 4.863 | 4.9527
603 | -1.8011 | 15.3011 | 0 | 35.6134 | 3.9899 | 0.21346 | 3.9899 | 0.49874 | 3.9899 | 1.1019 | 2.8877 | 0 | 60 | 0 | 0 | 0 | 0 | 0 | 0 | 0 | 0.88 | 4.8699 | 4.9506
604 | -1.842 | 15.342 | 0 | 35.6551 | 4.0005 | 0.21346 | 4.0005 | 0.50007 | 4.0005 | 1.1048 | 2.8954 | 0 | 60 | 0 | 0 | 0 | 0 | 0 | 0 | 0 | 0.88 | 4.8805 | 4.9831
605 | -1.9425 | 15.4425 | 0 | 35.7577 | 4.0268 | 0.21346 | 4.0268 | 0.50334 | 4.0268 | 1.1121 | 2.9144 | 0 | 60 | 0 | 0 | 0 | 0 | 0 | 0 | 0 | 0.88 | 4.9068 | 5.1485
606 | -2.0397 | 15.5397 | 0 | 35.8569 | 4.0521 | 0.21346 | 4.0521 | 0.50651 | 4.0521 | 1.1191 | 2.9327 | 0 | 60 | 0 | 0 | 0 | 0 | 0 | 0 | 0 | 0.88 | 4.9321 | 6.3203
607 | -2.1226 | 15.6226 | 0 | 35.9414 | 4.0737 | 0.21346 | 4.0737 | 0.50921 | 4.0737 | 1.1251 | 2.9484 | 0 | 60 | 0 | 0 | 0 | 0 | 0 | 0 | 0 | 0.88 | 4.9537 | 6.9107
608 | -2.2198 | 15.7198 | 0 | 36.0406 | 4.099 | 0.21346 | 3.2648 | 0.40902 | 3.2648 | 0.91746 | 2.347 | 4.6333 | 60 | 7.84 | 0.59098 | 4.6333 | 4.653 | 0.83429 | 0 | 1.7764e-15 | 0.88 | 9.6123 | 5.2383
609 | -2.391 | 15.891 | 0 | 36.2153 | 4.1437 | 0.21346 | 4.1437 | 0.51934 | 4.1437 | 1.168 | 2.9754 | 0.3017 | 60 | 7.84 | 0.038482 | 0.3017 | 4.653 | 0 | 0 | 0 | 0.88 | 5.3254 | 5.018
610 | -2.4793 | 15.9793 | 0 | 36.3054 | 4.1667 | 0.21346 | 4.1667 | 0.52238 | 4.1667 | 1.1771 | 2.9893 | 0.15085 | 60 | 7.84 | 0.019241 | 0.15085 | 4.653 | 0 | 0 | 0 | 0.88 | 5.1976 | 4.2738
611 | -2.5224 | 16.0224 | 0 | 36.3494 | 4.178 | 0.21346 | 4.178 | 0.52379 | 4.178 | 1.1803 | 2.9974 | 0.15085 | 60 | 7.84 | 0.019241 | 0.15085 | 4.653 | 0 | 0 | 0 | 0.88 | 5.2088 | 3.8824
612 | -2.634 | 16.134 | 0 | 36.4632 | 4.2071 | 0.21346 | 4.2071 | 0.52772 | 4.2071 | 1.1935 | 3.0132 | 0.22628 | 60 | 7.84 | 0.028862 | 0.22628 | 4.653 | 0 | 0 | 0 | 0.88 | 5.3133 | 3.4889
613 | -2.6792 | 16.1792 | 0 | 36.5094 | 4.2189 | 0.21346 | 4.2189 | 0.5292 | 4.2189 | 1.1969 | 3.0217 | 0.52798 | 60 | 7.84 | 0.067344 | 0.52798 | 4.653 | 8.8818e-16 | 0 | 8.8818e-16 | 0.88 | 5.6268 | 3.4113
614 | -2.8549 | 16.3549 | 0 | 36.6886 | 4.2647 | 0.21346 | 4.2647 | 0.53511 | 4.2647 | 1.2127 | 3.0517 | 0 | 60 | 0 | 0 | 0 | 0 | 0 | 0 | 0 | 0.88 | 5.1447 | 3.4218
615 | -2.9653 | 16.4653 | 0 | 36.8013 | 4.2935 | 0.21346 | 4.2935 | 0.53882 | 4.2935 | 1.2228 | 3.0704 | 0.075425 | 60 | 7.84 | 0.0096205 | 0.075425 | 4.653 | 8.8818e-16 | 0 | 0 | 0.88 | 5.2489 | 3.2474
616 | -2.9985 | 16.4985 | 0 | 36.8352 | 4.3021 | 0.21346 | 4.3021 | 0.53991 | 4.3021 | 1.2252 | 3.0766 | 0.15085 | 60 | 7.84 | 0.019241 | 0.15085 | 4.653 | 8.8818e-16 | 0 | 0 | 0.88 | 5.3329 | 3.6175
617 | -3.0228 | 16.5228 | 0 | 36.86 | 4.3084 | 0.21346 | 4.3084 | 0.54089 | 4.3084 | 1.2303 | 3.0778 | 0.15085 | 60 | 7.84 | 0.019241 | 0.15085 | 4.653 | 0 | 0 | 0 | 0.88 | 5.3393 | 3.9735
618 | -3.1487 | 16.6487 | 0 | 36.9884 | 4.3413 | 0.21346 | 4.3413 | 0.54512 | 4.3413 | 1.2417 | 3.0993 | 0.075425 | 60 | 7.84 | 0.0096205 | 0.075425 | 4.653 | 0 | 0 | 0 | 0.88 | 5.2967 | 4.0553
619 | -3.4922 | 16.9922 | 0 | 37.339 | 4.4308 | 0.21346 | 4.4308 | 0.55672 | 4.4308 | 1.2736 | 3.157 | 0.22628 | 60 | 7.84 | 0.028862 | 0.22628 | 4.653 | 0 | 0 | 0 | 0.88 | 5.5371 | 4.0797
620 | -3.6291 | 17.1291 | 0 | 37.4787 | 4.4666 | 0.21346 | 4.4666 | 0.56147 | 4.4666 | 1.2887 | 3.1776 | 0.075425 | 60 | 7.84 | 0.0096205 | 0.075425 | 4.653 | 0 | 0 | 0 | 0.88 | 5.422 | 4.2592
621 | -3.7882 | 17.2882 | 0 | 37.641 | 4.508 | 0.21346 | 4.1964 | 0.52768 | 4.1964 | 1.2137 | 2.9824 | 3.703 | 60 | 7.84 | 0.47232 | 3.703 | 4.653 | 0.31162 | 0 | 1.7764e-15 | 0.88 | 9.091 | 4.1786
622 | -3.6435 | 17.1435 | 0 | 37.4934 | 4.4703 | 0.21346 | 4.4703 | 0.56194 | 4.4703 | 1.2898 | 3.1802 | 3.2505 | 60 | 7.84 | 0.4146 | 3.2505 | 4.653 | 0 | 0 | 0 | 0.88 | 8.6008 | 3.9606
623 | -3.6689 | 17.1689 | 0 | 37.5193 | 4.4769 | 0.21346 | 4.4769 | 0.56278 | 4.4769 | 1.2917 | 3.185 | 0 | 60 | 0 | 0 | 0 | 0 | 0 | 0 | 0 | 0.88 | 5.3569 | 3.8933
624 | -3.8147 | 17.3147 | 0 | 37.6681 | 4.5149 | 0.21346 | 4.5149 | 0.56788 | 4.5149 | 1.3085 | 3.2062 | 0 | 60 | 0 | 0 | 0 | 0 | 0 | 0 | 0 | 0.88 | 5.3949 | 3.6741
625 | -3.8269 | 17.3269 | 0 | 37.6805 | 4.5181 | 0.21346 | 4.5181 | 0.56827 | 4.5181 | 1.3094 | 3.2084 | 0 | 60 | 0 | 0 | 0 | 0 | 0 | 0 | 0 | 0.88 | 5.3981 | 3.6396
626 | -3.8832 | 17.3832 | 0 | 37.7379 | 4.5328 | 0.21346 | 4.5328 | 0.57012 | 4.5328 | 1.3137 | 3.2188 | 0 | 60 | 0 | 0 | 0 | 0 | 8.8818e-16 | 0 | 0 | 0.88 | 5.4128 | 3.6382
627 | -4.0323 | 17.5323 | 0 | 37.8901 | 4.5717 | 0.21346 | 4.5717 | 0.57522 | 4.5717 | 1.3287 | 3.2427 | 0 | 60 | 0 | 0 | 0 | 0 | 0 | 0 | 0 | 0.88 | 5.4517 | 3.7539
628 | -4.2112 | 17.7112 | 0 | 38.0727 | 4.6183 | 0.21346 | 4.6183 | 0.58131 | 4.6183 | 1.3463 | 3.2717 | 0 | 60 | 0 | 0 | 0 | 0 | 0 | 0 | 0 | 0.88 | 5.4983 | 3.7927
629 | -4.2488 | 17.7488 | 0 | 38.111 | 4.6281 | 0.21346 | 4.6281 | 0.58254 | 4.6281 | 1.3492 | 3.2786 | 0 | 60 | 0 | 0 | 0 | 0 | 0 | 0 | 0 | 0.88 | 5.5081 | 3.9248
630 | -4.3139 | 17.8139 | 0 | 38.1775 | 4.6451 | 0.21346 | 4.6451 | 0.58483 | 4.6451 | 1.3569 | 3.288 | 0 | 60 | 0 | 0 | 0 | 0 | 0 | 0 | 0 | 0.88 | 5.5251 | 4.2127
631 | -4.2808 | 17.7808 | 0 | 38.1437 | 4.6365 | 0.21346 | 4.6365 | 0.58359 | 4.6365 | 1.3516 | 3.2846 | 0 | 60 | 0 | 0 | 0 | 0 | 0 | 0 | 0 | 0.88 | 5.5165 | 4.3135
632 | -4.2289 | 17.7289 | 0 | 38.0907 | 4.6229 | 0.21346 | 3.2496 | 0.40902 | 3.2496 | 0.94723 | 2.3021 | 4.6333 | 60 | 7.84 | 0.59098 | 4.6333 | 4.653 | 1.3734 | 0 | 0 | 0.88 | 10.1362 | 4.9017
633 | -4.4189 | 17.9189 | 0 | 38.2846 | 4.6725 | 0.21346 | 4.6725 | 0.58839 | 4.6725 | 1.3671 | 3.3051 | 0.3017 | 60 | 7.84 | 0.038482 | 0.3017 | 4.653 | 0 | 0 | 0 | 0.88 | 5.8542 | 5.083
634 | -4.4023 | 17.9023 | 0 | 38.2677 | 4.6682 | 0.21346 | 4.6682 | 0.58785 | 4.6682 | 1.3658 | 3.302 | 0.15085 | 60 | 7.84 | 0.019241 | 0.15085 | 4.653 | 0 | 0 | 0 | 0.88 | 5.699 | 4.9088
635 | -4.4156 | 17.9156 | 0 | 38.2812 | 4.6716 | 0.21346 | 4.6716 | 0.58828 | 4.6716 | 1.3669 | 3.3045 | 0.15085 | 60 | 7.84 | 0.019241 | 0.15085 | 4.653 | 8.8818e-16 | 0 | 0 | 0.88 | 5.7025 | 4.4443
636 | -4.3349 | 17.8349 | 0 | 38.1989 | 4.6506 | 0.21346 | 4.6506 | 0.58552 | 4.6506 | 1.3585 | 3.2918 | 0.22628 | 60 | 7.84 | 0.028862 | 0.22628 | 4.653 | 0 | 0 | 0 | 0.88 | 5.7569 | 3.7333
637 | -4.4664 | 17.9664 | 0 | 38.333 | 4.6849 | 0.21346 | 4.6849 | 0.58995 | 4.6849 | 1.3707 | 3.3138 | 0.52798 | 60 | 7.84 | 0.067344 | 0.52798 | 4.653 | 0 | 0 | 0 | 0.88 | 6.0928 | 3.7056
638 | -4.3824 | 17.8824 | 0 | 38.2474 | 4.663 | 0.21346 | 4.663 | 0.58708 | 4.663 | 1.3621 | 3.3006 | 0 | 60 | 0 | 0 | 0 | 0 | 0 | 0 | 0 | 0.88 | 5.543 | 3.3709
639 | -4.5768 | 18.0768 | 0 | 38.4457 | 4.7137 | 0.21346 | 4.7137 | 0.59369 | 4.7137 | 1.3812 | 3.3322 | 0.075425 | 60 | 7.84 | 0.0096205 | 0.075425 | 4.653 | 0 | 0 | 0 | 0.88 | 5.6691 | 3.7586
640 | -4.6276 | 18.1276 | 0 | 38.4976 | 4.7269 | 0.21346 | 4.7269 | 0.5955 | 4.7269 | 1.3878 | 3.3388 | 0.15085 | 60 | 7.84 | 0.019241 | 0.15085 | 4.653 | 0 | 0 | 0 | 0.88 | 5.7578 | 3.8712
641 | -4.6972 | 18.1972 | 0 | 38.5686 | 4.7451 | 0.21346 | 4.7451 | 0.59798 | 4.7451 | 1.3967 | 3.3481 | 0.15085 | 60 | 7.84 | 0.019241 | 0.15085 | 4.653 | 0 | 0 | 0 | 0.88 | 5.7759 | 4.1353
642 | -4.568 | 18.068 | 0 | 38.4367 | 4.7114 | 0.21346 | 4.7114 | 0.5934 | 4.7114 | 1.3805 | 3.3306 | 0.075425 | 60 | 7.84 | 0.0096205 | 0.075425 | 4.653 | 8.8818e-16 | 0 | 0 | 0.88 | 5.6668 | 4.2278
643 | -4.5724 | 18.0724 | 0 | 38.4412 | 4.7125 | 0.21346 | 4.7125 | 0.59354 | 4.7125 | 1.3808 | 3.3314 | 0.22628 | 60 | 7.84 | 0.028862 | 0.22628 | 4.653 | 0 | 0 | 0 | 0.88 | 5.8188 | 4.2067
644 | -4.5691 | 18.0691 | 0 | 38.4378 | 4.7117 | 0.21346 | 4.7117 | 0.59343 | 4.7117 | 1.3806 | 3.3308 | 0.075425 | 60 | 7.84 | 0.0096205 | 0.075425 | 4.653 | 0 | 0 | 0 | 0.88 | 5.6671 | 4.3232
645 | -4.5536 | 18.0536 | 0 | 38.4221 | 4.7076 | 0.21346 | 4.1896 | 0.52768 | 4.1896 | 1.2276 | 2.9617 | 3.703 | 60 | 7.84 | 0.47232 | 3.703 | 4.653 | 0.51805 | 0 | 0 | 0.88 | 9.2906 | 4.2344
646 | -4.5823 | 18.0823 | 0 | 38.4514 | 4.7151 | 0.21346 | 4.6467 | 0.5854 | 4.6467 | 1.3642 | 3.2822 | 3.2505 | 60 | 7.84 | 0.4146 | 3.2505 | 4.653 | 0.06838 | 0 | 0 | 0.88 | 8.8456 | 3.9672
647 | -4.6188 | 18.1188 | 0 | 38.4886 | 4.7246 | 0.21346 | 4.7246 | 0.59521 | 4.7246 | 1.3871 | 3.3372 | 0 | 60 | 0 | 0 | 0 | 0 | 0 | 0 | 0 | 0.88 | 5.6046 | 3.9273
648 | -4.5227 | 18.0227 | 0 | 38.3905 | 4.6996 | 0.21346 | 4.6996 | 0.59191 | 4.6996 | 1.377 | 3.3222 | 0 | 60 | 0 | 0 | 0 | 0 | 0 | 0 | 0 | 0.88 | 5.5796 | 3.8806
649 | -4.4443 | 17.9443 | 0 | 38.3105 | 4.6791 | 0.21346 | 4.6791 | 0.58923 | 4.6791 | 1.369 | 3.3098 | 0 | 60 | 0 | 0 | 0 | 0 | 8.8818e-16 | 0 | 0 | 0.88 | 5.5591 | 3.8809
650 | -4.4034 | 17.9034 | 0 | 38.2688 | 4.6684 | 0.21346 | 4.6684 | 0.58789 | 4.6684 | 1.3659 | 3.3022 | 0 | 60 | 0 | 0 | 0 | 0 | 0 | 0 | 0 | 0.88 | 5.5484 | 3.8998
651 | -4.473 | 17.973 | 0 | 38.3398 | 4.6866 | 0.21346 | 4.6866 | 0.59017 | 4.6866 | 1.3712 | 3.3151 | 0 | 60 | 0 | 0 | 0 | 0 | 0 | 0 | 0 | 0.88 | 5.5666 | 4.0251
652 | -4.5846 | 18.0846 | 0 | 38.4536 | 4.7157 | 0.21346 | 4.7157 | 0.59409 | 4.7157 | 1.3845 | 3.3309 | 0 | 60 | 0 | 0 | 0 | 0 | 0 | 0 | 0 | 0.88 | 5.5957 | 4.0686
653 | -4.4001 | 17.9001 | 0 | 38.2654 | 4.6676 | 0.21346 | 4.6676 | 0.58778 | 4.6676 | 1.3657 | 3.3016 | 0 | 60 | 0 | 0 | 0 | 0 | 0 | 0 | 0 | 0.88 | 5.5476 | 4.2147
654 | -4.3416 | 17.8416 | 0 | 38.2057 | 4.6523 | 0.21346 | 4.6523 | 0.58573 | 4.6523 | 1.359 | 3.2931 | 0 | 60 | 0 | 0 | 0 | 0 | 0 | 0 | 0 | 0.88 | 5.5323 | 4.5238
655 | -3.8611 | 17.3611 | 0 | 37.7154 | 4.527 | 0.21346 | 4.527 | 0.5694 | 4.527 | 1.312 | 3.2148 | 0 | 60 | 0 | 0 | 0 | 0 | 8.8818e-16 | 0 | 0 | 0.88 | 5.407 | 4.6389
656 | -3.8578 | 17.3578 | 0 | 37.712 | 4.5262 | 0.21346 | 3.252 | 0.40902 | 3.252 | 0.94238 | 2.3093 | 4.6333 | 60 | 7.84 | 0.59098 | 4.6333 | 4.653 | 1.2742 | 0 | 0 | 0.88 | 10.0394 | 5.2507
657 | -3.3806 | 16.8806 | 0 | 37.2251 | 4.4017 | 0.21346 | 4.4017 | 0.55299 | 4.4017 | 1.2639 | 3.1376 | 0.3017 | 60 | 7.84 | 0.038482 | 0.3017 | 4.653 | 0 | 0 | 0 | 0.88 | 5.5834 | 5.4435
658 | -3.8291 | 17.3291 | 0 | 37.6827 | 4.5187 | 0.21346 | 4.5187 | 0.56835 | 4.5187 | 1.3096 | 3.2088 | 0.15085 | 60 | 7.84 | 0.019241 | 0.15085 | 4.653 | 0 | 0 | 0 | 0.88 | 5.5495 | 5.2549
659 | -3.7948 | 17.2948 | 0 | 37.6478 | 4.5098 | 0.21346 | 4.5098 | 0.56708 | 4.5098 | 1.3043 | 3.2051 | 0.15085 | 60 | 7.84 | 0.019241 | 0.15085 | 4.653 | 0 | 0 | 0 | 0.88 | 5.5406 | 4.8962
660 | -3.6236 | 17.1236 | 0 | 37.4731 | 4.4651 | 0.21346 | 4.4651 | 0.56129 | 4.4651 | 1.2883 | 3.1766 | 0.22628 | 60 | 7.84 | 0.028862 | 0.22628 | 4.653 | 0 | 0 | 0 | 0.88 | 5.5714 | 4.3575
661 | -3.7893 | 17.2893 | 0 | 37.6421 | 4.5083 | 0.21346 | 4.5083 | 0.5669 | 4.5083 | 1.3039 | 3.2041 | 0.52798 | 60 | 7.84 | 0.067344 | 0.52798 | 4.653 | 8.8818e-16 | 0 | 0 | 0.88 | 5.9163 | 4.301
662 | -3.8975 | 17.3975 | 0 | 37.7526 | 4.5365 | 0.21346 | 4.5365 | 0.57061 | 4.5365 | 1.3151 | 3.2211 | 0 | 60 | 0 | 0 | 0 | 0 | 0 | 0 | 0 | 0.88 | 5.4165 | 4.3576
663 | -3.6302 | 17.1302 | 0 | 37.4798 | 4.4668 | 0.21346 | 4.4668 | 0.56151 | 4.4668 | 1.2888 | 3.1778 | 0.075425 | 60 | 7.84 | 0.0096205 | 0.075425 | 4.653 | 0 | 0 | 0 | 0.88 | 5.4223 | 4.7023
664 | -3.5551 | 17.0551 | 0 | 37.4032 | 4.4473 | 0.21346 | 4.4473 | 0.55897 | 4.4473 | 1.2817 | 3.1652 | 0.15085 | 60 | 7.84 | 0.019241 | 0.15085 | 4.653 | 8.8818e-16 | 0 | 0 | 0.88 | 5.4781 | 4.8282
665 | -3.5452 | 17.0452 | 0 | 37.3931 | 4.4447 | 0.21346 | 4.4447 | 0.55865 | 4.4447 | 1.281 | 3.1634 | 0.15085 | 60 | 7.84 | 0.019241 | 0.15085 | 4.653 | 0 | 0 | 0 | 0.88 | 5.4755 | 5.1192
666 | -3.4535 | 16.9535 | 0 | 37.2995 | 4.4208 | 0.21346 | 4.4208 | 0.55545 | 4.4208 | 1.2707 | 3.1498 | 0.075425 | 60 | 7.84 | 0.0096205 | 0.075425 | 4.653 | 0 | 0 | 0 | 0.88 | 5.3762 | 5.2158
667 | -3.4347 | 16.9347 | 0 | 37.2804 | 4.4159 | 0.21346 | 4.4159 | 0.55484 | 4.4159 | 1.2693 | 3.1463 | 0.22628 | 60 | 7.84 | 0.028862 | 0.22628 | 4.653 | 0 | 0 | 0 | 0.88 | 5.5221 | 5.182
668 | -3.374 | 16.874 | 0 | 37.2184 | 4.4 | 0.21346 | 4.4 | 0.55277 | 4.4 | 1.2634 | 3.1364 | 0.075425 | 60 | 7.84 | 0.0096205 | 0.075425 | 4.653 | 0 | 0 | 0 | 0.88 | 5.3554 | 5.2879
669 | -3.3309 | 16.8309 | 0 | 37.1744 | 4.3888 | 0.21346 | 4.2003 | 0.52768 | 4.2003 | 1.206 | 2.994 | 3.703 | 60 | 7.84 | 0.47232 | 3.703 | 4.653 | 0.18852 | 0 | 0 | 0.88 | 8.9718 | 5.1782
670 | -3.353 | 16.853 | 0 | 37.1969 | 4.3945 | 0.21346 | 4.3945 | 0.55208 | 4.3945 | 1.2618 | 3.1325 | 3.2505 | 60 | 7.84 | 0.4146 | 3.2505 | 4.653 | 8.8818e-16 | 0 | 0 | 0.88 | 8.525 | 4.8929
671 | -3.3773 | 16.8773 | 0 | 37.2217 | 4.4009 | 0.21346 | 4.4009 | 0.55288 | 4.4009 | 1.2636 | 3.137 | 0 | 60 | 0 | 0 | 0 | 0 | 0 | 0 | 0 | 0.88 | 5.2809 | 4.8583
672 | -3.4447 | 16.9447 | 0 | 37.2905 | 4.4185 | 0.21346 | 4.4185 | 0.55516 | 4.4185 | 1.27 | 3.1482 | 0 | 60 | 0 | 0 | 0 | 0 | 0 | 0 | 0 | 0.88 | 5.2985 | 4.8236
673 | -3.4833 | 16.9833 | 0 | 37.3299 | 4.4285 | 0.21346 | 4.4285 | 0.55643 | 4.4285 | 1.2729 | 3.1553 | 0 | 60 | 0 | 0 | 0 | 0 | 0 | 0 | 0 | 0.88 | 5.3085 | 4.7676
674 | -3.3806 | 16.8806 | 0 | 37.2251 | 4.4017 | 0.21346 | 4.4017 | 0.55299 | 4.4017 | 1.2639 | 3.1376 | 0 | 60 | 0 | 0 | 0 | 0 | 0 | 0 | 0 | 0.88 | 5.2817 | 4.8848
675 | -3.4524 | 16.9524 | 0 | 37.2984 | 4.4205 | 0.21346 | 4.4205 | 0.55542 | 4.4205 | 1.2706 | 3.1496 | 0 | 60 | 0 | 0 | 0 | 0 | 0 | 0 | 0 | 0.88 | 5.3005 | 5.0023
676 | -3.4613 | 16.9613 | 0 | 37.3074 | 4.4228 | 0.21346 | 4.4228 | 0.5557 | 4.4228 | 1.2713 | 3.1512 | 0 | 60 | 0 | 0 | 0 | 0 | 0 | 0 | 0 | 0.88 | 5.3028 | 5.1774
677 | -3.4093 | 16.9093 | 0 | 37.2544 | 4.4092 | 0.21346 | 4.4092 | 0.554 | 4.4092 | 1.2674 | 3.1416 | 0 | 60 | 0 | 0 | 0 | 0 | 0 | 0 | 0 | 0.88 | 5.2892 | 5.4585
678 | -3.5319 | 17.0319 | 0 | 37.3795 | 4.4412 | 0.21346 | 4.4412 | 0.55821 | 4.4412 | 1.28 | 3.1609 | 0 | 60 | 0 | 0 | 0 | 0 | 0 | 0 | 0 | 0.88 | 5.3212 | 6.6214
679 | -3.659 | 17.159 | 0 | 37.5091 | 4.4743 | 0.21346 | 4.4743 | 0.56245 | 4.4743 | 1.2909 | 3.1831 | 0 | 60 | 0 | 0 | 0 | 0 | 0 | 0 | 0 | 0.88 | 5.3543 | 7.6496
680 | -3.8986 | 17.3986 | 0 | 37.7537 | 4.5368 | 0.21346 | 3.2519 | 0.40902 | 3.2519 | 0.94261 | 2.309 | 4.6333 | 60 | 7.84 | 0.59098 | 4.6333 | 4.653 | 1.285 | 0 | 0 | 0.88 | 10.0501 | 5.7959
681 | -3.8777 | 17.3777 | 0 | 37.7323 | 4.5314 | 0.21346 | 4.5314 | 0.56994 | 4.5314 | 1.3132 | 3.2178 | 0.3017 | 60 | 7.84 | 0.038482 | 0.3017 | 4.653 | 0 | 0 | 0 | 0.88 | 5.7131 | 5.6635
682 | -3.5861 | 17.0861 | 0 | 37.4348 | 4.4553 | 0.21346 | 4.4553 | 0.55999 | 4.4553 | 1.2841 | 3.171 | 0.15085 | 60 | 7.84 | 0.019241 | 0.15085 | 4.653 | 0 | 0 | 0 | 0.88 | 5.4862 | 4.955
683 | -3.6855 | 17.1855 | 0 | 37.5362 | 4.4812 | 0.21346 | 4.4812 | 0.56332 | 4.4812 | 1.2929 | 3.188 | 0.15085 | 60 | 7.84 | 0.019241 | 0.15085 | 4.653 | 0 | 0 | 0 | 0.88 | 5.5121 | 4.33
684 | -3.5165 | 17.0165 | 0 | 37.3638 | 4.4372 | 0.21346 | 4.4372 | 0.5577 | 4.4372 | 1.2788 | 3.158 | 0.22628 | 60 | 7.84 | 0.028862 | 0.22628 | 4.653 | 0 | 0 | 0 | 0.88 | 5.5434 | 3.7948
685 | -4.0135 | 17.5135 | 0 | 37.8709 | 4.5668 | 0.21346 | 4.5668 | 0.5746 | 4.5668 | 1.3272 | 3.2392 | 0.52798 | 60 | 7.84 | 0.067344 | 0.52798 | 4.653 | 8.8818e-16 | 0 | 0 | 0.88 | 5.9748 | 3.7067
686 | -4.7524 | 18.2524 | 0 | 38.6249 | 4.7595 | 0.21346 | 4.7595 | 0.59979 | 4.7595 | 1.4009 | 3.3582 | 0 | 60 | 0 | 0 | 0 | 0 | 0 | 0 | 0 | 0.88 | 5.6395 | 3.7116
687 | -5.6946 | 19.1946 | 0 | 39.5863 | 5.0051 | 0.21346 | 5.0051 | 0.63224 | 5.0051 | 1.5017 | 3.5031 | 0.075425 | 60 | 7.84 | 0.0096205 | 0.075425 | 4.653 | 0 | 0 | 0 | 0.88 | 5.9606 | 3.5941
688 | -6.7373 | 20.2373 | 0 | 40.6503 | 5.277 | 0.21346 | 5.277 | 0.66713 | 5.277 | 1.594 | 3.6828 | 0.15085 | 60 | 7.84 | 0.019241 | 0.15085 | 4.653 | 0 | 0 | 0 | 0.88 | 6.3079 | 4.0062
689 | -7.6485 | 21.1485 | 0 | 41.5801 | 5.5146 | 0.21346 | 5.5146 | 0.69854 | 5.5146 | 1.7091 | 3.8052 | 0.15085 | 60 | 7.84 | 0.019241 | 0.15085 | 4.653 | 8.8818e-16 | 0 | 0 | 0.88 | 6.5455 | 4.3853
690 | -7.4884 | 20.9884 | 0 | 41.4167 | 5.4729 | 0.21346 | 5.4729 | 0.69312 | 5.4729 | 1.6917 | 3.7809 | 0.075425 | 60 | 7.84 | 0.0096205 | 0.075425 | 4.653 | 8.8818e-16 | 0 | 0 | 0.88 | 6.4283 | 4.4881
691 | -7.1437 | 20.6437 | 0 | 41.065 | 5.383 | 0.21346 | 5.383 | 0.68152 | 5.383 | 1.657 | 3.7257 | 0.22628 | 60 | 7.84 | 0.028862 | 0.22628 | 4.653 | 0 | 0 | 0 | 0.88 | 6.4893 | 4.5157
692 | -7.4364 | 20.9364 | 0 | 41.3637 | 5.4593 | 0.21346 | 5.4593 | 0.6914 | 5.4593 | 1.6875 | 3.7715 | 0.075425 | 60 | 7.84 | 0.0096205 | 0.075425 | 4.653 | 8.8818e-16 | 0 | 0 | 0.88 | 6.4148 | 4.7424
693 | -7.4508 | 20.9508 | 0 | 41.3784 | 5.4631 | 0.21346 | 4.1666 | 0.52768 | 4.1666 | 1.2878 | 2.8784 | 3.703 | 60 | 7.84 | 0.47232 | 3.703 | 4.653 | 1.2965 | 0 | 0 | 0.88 | 10.0461 | 4.6421
694 | -7.1647 | 20.6647 | 0 | 41.0865 | 5.3885 | 0.21346 | 4.6238 | 0.5854 | 4.6238 | 1.4232 | 3.2003 | 3.2505 | 60 | 7.84 | 0.4146 | 3.2505 | 4.653 | 0.76468 | 0 | 0 | 0.88 | 9.5189 | 4.4118
695 | -6.9692 | 20.4692 | 0 | 40.887 | 5.3375 | 0.21346 | 5.3375 | 0.67478 | 5.3375 | 1.6122 | 3.725 | 0 | 60 | 0 | 0 | 0 | 0 | 0 | 0 | 0 | 0.88 | 6.2175 | 4.3501
696 | -6.7638 | 20.2638 | 0 | 40.6773 | 5.2839 | 0.21346 | 5.2839 | 0.66801 | 5.2839 | 1.5961 | 3.6876 | 0 | 60 | 0 | 0 | 0 | 0 | 8.8818e-16 | 0 | 0 | 0.88 | 6.1639 | 4.0616
697 | -6.6025 | 20.1025 | 0 | 40.5128 | 5.2419 | 0.21346 | 5.2419 | 0.66269 | 5.2419 | 1.5833 | 3.6582 | 0 | 60 | 0 | 0 | 0 | 0 | 0 | 0 | 0 | 0.88 | 6.1219 | 4.0223
698 | -6.3551 | 19.8551 | 0 | 40.2603 | 5.1774 | 0.21346 | 5.1774 | 0.65453 | 5.1774 | 1.5639 | 3.6132 | 0 | 60 | 0 | 0 | 0 | 0 | 8.8818e-16 | 0 | 0 | 0.88 | 6.0574 | 4.1143
699 | -6.2999 | 19.7999 | 0 | 40.204 | 5.163 | 0.21346 | 5.163 | 0.65271 | 5.163 | 1.5595 | 3.6032 | 0 | 60 | 0 | 0 | 0 | 0 | 8.8818e-16 | 0 | 0 | 0.88 | 6.043 | 4.205
700 | -6.2248 | 19.7248 | 0 | 40.1273 | 5.1434 | 0.21346 | 5.1434 | 0.65024 | 5.1434 | 1.5536 | 3.5895 | 0 | 60 | 0 | 0 | 0 | 0 | 0 | 0 | 0 | 0.88 | 6.0234 | 4.3501
701 | -6.0458 | 19.5458 | 0 | 39.9447 | 5.0967 | 0.21346 | 5.0967 | 0.64426 | 5.0967 | 1.5379 | 3.5585 | 0 | 60 | 0 | 0 | 0 | 0 | 0 | 0 | 0 | 0.88 | 5.9767 | 4.5885
702 | -5.9398 | 19.4398 | 0 | 39.8365 | 5.0691 | 0.21346 | 5.0691 | 0.64061 | 5.0691 | 1.5265 | 3.5423 | 0 | 60 | 0 | 0 | 0 | 0 | 0 | 0 | 0 | 0.88 | 5.9491 | 5.6687
703 | -5.7598 | 19.2598 | 0 | 39.6528 | 5.0221 | 0.21346 | 5.0221 | 0.63452 | 5.0221 | 1.5093 | 3.5125 | 0 | 60 | 0 | 0 | 0 | 0 | 0 | 0 | 0 | 0.88 | 5.9021 | 6.5722
704 | -5.6416 | 19.1416 | 0 | 39.5322 | 4.9913 | 0.21346 | 3.2392 | 0.40902 | 3.2392 | 0.96883 | 2.2701 | 4.6333 | 60 | 7.84 | 0.59098 | 4.6333 | 4.653 | 1.7521 | 0 | 0 | 0.88 | 10.5046 | 4.909
705 | -5.6239 | 19.1239 | 0 | 39.5142 | 4.9867 | 0.21346 | 4.9867 | 0.62968 | 4.9867 | 1.4916 | 3.4948 | 0.3017 | 60 | 7.84 | 0.038482 | 0.3017 | 4.653 | 8.8818e-16 | 0 | 0 | 0.88 | 6.1684 | 4.6758
706 | -5.2694 | 18.7694 | 0 | 39.1524 | 4.8943 | 0.21346 | 4.8943 | 0.61768 | 4.8943 | 1.4577 | 3.4362 | 0.15085 | 60 | 7.84 | 0.019241 | 0.15085 | 4.653 | 0 | 0 | 0 | 0.88 | 5.9251 | 4.2781
707 | -4.7889 | 18.2889 | 0 | 38.6621 | 4.769 | 0.21346 | 4.769 | 0.60116 | 4.769 | 1.4069 | 3.3618 | 0.15085 | 60 | 7.84 | 0.019241 | 0.15085 | 4.653 | 0 | 0 | 0 | 0.88 | 5.7998 | 3.7874
708 | -4.6762 | 18.1762 | 0 | 38.5472 | 4.7396 | 0.21346 | 4.7396 | 0.5971 | 4.7396 | 1.3915 | 3.3478 | 0.22628 | 60 | 7.84 | 0.028862 | 0.22628 | 4.653 | 8.8818e-16 | 0 | 0 | 0.88 | 5.8459 | 3.4135
709 | -4.8198 | 18.3198 | 0 | 38.6937 | 4.777 | 0.21346 | 4.777 | 0.60218 | 4.777 | 1.4093 | 3.3675 | 0.52798 | 60 | 7.84 | 0.067344 | 0.52798 | 4.653 | 0 | 0 | 0 | 0.88 | 6.185 | 3.1252
710 | -4.7469 | 18.2469 | 0 | 38.6193 | 4.758 | 0.21346 | 4.758 | 0.59961 | 4.758 | 1.4005 | 3.3572 | 0 | 60 | 0 | 0 | 0 | 0 | 8.8818e-16 | 0 | 0 | 0.88 | 5.638 | 3.1256
711 | -4.843 | 18.343 | 0 | 38.7174 | 4.7831 | 0.21346 | 4.7831 | 0.60294 | 4.7831 | 1.411 | 3.3717 | 0.075425 | 60 | 7.84 | 0.0096205 | 0.075425 | 4.653 | 0 | 0 | 0 | 0.88 | 5.7385 | 3.323
712 | -4.8828 | 18.3828 | 0 | 38.7579 | 4.7934 | 0.21346 | 4.7934 | 0.60435 | 4.7934 | 1.4161 | 3.377 | 0.15085 | 60 | 7.84 | 0.019241 | 0.15085 | 4.653 | 0 | 0 | 0 | 0.88 | 5.8243 | 3.7222
713 | -5.012 | 18.512 | 0 | 38.8898 | 4.8271 | 0.21346 | 4.8271 | 0.60879 | 4.8271 | 1.4297 | 3.3972 | 0.15085 | 60 | 7.84 | 0.019241 | 0.15085 | 4.653 | 0 | 0 | 0 | 0.88 | 5.858 | 4.0924
714 | -5.1103 | 18.6103 | 0 | 38.9901 | 4.8528 | 0.21346 | 4.8528 | 0.61209 | 4.8528 | 1.4386 | 3.4139 | 0.075425 | 60 | 7.84 | 0.0096205 | 0.075425 | 4.653 | 0 | 0 | 0 | 0.88 | 5.8082 | 4.2141
715 | -5.1114 | 18.6114 | 0 | 38.9912 | 4.8531 | 0.21346 | 4.8531 | 0.61213 | 4.8531 | 1.4387 | 3.4141 | 0.22628 | 60 | 7.84 | 0.028862 | 0.22628 | 4.653 | 0 | 0 | 0 | 0.88 | 5.9593 | 4.2671
716 | -5.096 | 18.596 | 0 | 38.9755 | 4.849 | 0.21346 | 4.849 | 0.61162 | 4.849 | 1.4375 | 3.4113 | 0.075425 | 60 | 7.84 | 0.0096205 | 0.075425 | 4.653 | 0 | 0 | 0 | 0.88 | 5.8045 | 4.429
717 | -5.0672 | 18.5672 | 0 | 38.9462 | 4.8415 | 0.21346 | 4.184 | 0.52768 | 4.184 | 1.2392 | 2.9445 | 3.703 | 60 | 7.84 | 0.47232 | 3.703 | 4.653 | 0.65756 | 0 | 0 | 0.88 | 9.4246 | 4.3729
718 | -5.0308 | 18.5308 | 0 | 38.909 | 4.832 | 0.21346 | 4.6417 | 0.5854 | 4.6417 | 1.3747 | 3.2666 | 3.2505 | 60 | 7.84 | 0.4146 | 3.2505 | 4.653 | 0.19036 | 0 | 0 | 0.88 | 8.9625 | 4.1896
719 | -5.2495 | 18.7495 | 0 | 39.1321 | 4.8891 | 0.21346 | 4.8891 | 0.61689 | 4.8891 | 1.4535 | 3.4353 | 0 | 60 | 0 | 0 | 0 | 0 | 0 | 0 | 0 | 0.88 | 5.7691 | 4.1417
720 | -5.6029 | 19.1029 | 0 | 39.4928 | 4.9812 | 0.21346 | 4.9812 | 0.62899 | 4.9812 | 1.49 | 3.4909 | 0 | 60 | 0 | 0 | 0 | 0 | 0 | 0 | 0 | 0.88 | 5.8612 | 3.8948
721 | -5.7266 | 19.2266 | 0 | 39.619 | 5.0135 | 0.21346 | 5.0135 | 0.6333 | 5.0135 | 1.5042 | 3.5089 | 0 | 60 | 0 | 0 | 0 | 0 | 0 | 0 | 0 | 0.88 | 5.8935 | 3.8534
722 | -5.4439 | 18.9439 | 0 | 39.3305 | 4.9398 | 0.21346 | 4.9398 | 0.62352 | 4.9398 | 1.4731 | 3.4664 | 0 | 60 | 0 | 0 | 0 | 0 | 0 | 0 | 0 | 0.88 | 5.8198 | 3.9499
723 | -5.3666 | 18.8666 | 0 | 39.2516 | 4.9196 | 0.21346 | 4.9196 | 0.62097 | 4.9196 | 1.4671 | 3.4522 | 0 | 60 | 0 | 0 | 0 | 0 | 0 | 0 | 0 | 0.88 | 5.7996 | 4.0427
724 | -5.5532 | 19.0532 | 0 | 39.4421 | 4.9683 | 0.21346 | 4.9683 | 0.6272 | 4.9683 | 1.4832 | 3.4848 | 0 | 60 | 0 | 0 | 0 | 0 | 0 | 0 | 0 | 0.88 | 5.8483 | 4.1838
725 | -5.4903 | 18.9903 | 0 | 39.3778 | 4.9519 | 0.21346 | 4.9519 | 0.62513 | 4.9519 | 1.4783 | 3.4733 | 0 | 60 | 0 | 0 | 0 | 0 | 0 | 0 | 0 | 0.88 | 5.8319 | 4.4159
726 | -5.6449 | 19.1449 | 0 | 39.5356 | 4.9922 | 0.21346 | 4.9922 | 0.63037 | 4.9922 | 1.4933 | 3.4986 | 0 | 60 | 0 | 0 | 0 | 0 | 8.8818e-16 | 0 | 0 | 0.88 | 5.8722 | 5.5124
727 | -5.646 | 19.146 | 0 | 39.5367 | 4.9925 | 0.21346 | 4.9925 | 0.63041 | 4.9925 | 1.4934 | 3.4988 | 0 | 60 | 0 | 0 | 0 | 0 | 0 | 0 | 0 | 0.88 | 5.8725 | 6.2895
728 | -5.6791 | 19.1791 | 0 | 39.5706 | 5.0011 | 0.21346 | 3.238 | 0.40902 | 3.238 | 0.97143 | 2.2663 | 4.6333 | 60 | 7.84 | 0.59098 | 4.6333 | 4.653 | 1.7631 | 0 | 0 | 0.88 | 10.5144 | 4.703
729 | -5.4152 | 18.9152 | 0 | 39.3012 | 4.9323 | 0.21346 | 4.9323 | 0.62257 | 4.9323 | 1.4708 | 3.4611 | 0.3017 | 60 | 7.84 | 0.038482 | 0.3017 | 4.653 | 8.8818e-16 | 0 | 0 | 0.88 | 6.114 | 4.4192
730 | -5.2903 | 18.7903 | 0 | 39.1738 | 4.8997 | 0.21346 | 4.8997 | 0.61837 | 4.8997 | 1.4594 | 3.4401 | 0.15085 | 60 | 7.84 | 0.019241 | 0.15085 | 4.653 | 8.8818e-16 | 0 | 0 | 0.88 | 5.9306 | 3.8722
731 | -4.9568 | 18.4568 | 0 | 38.8334 | 4.8127 | 0.21346 | 4.8127 | 0.60679 | 4.8127 | 1.4218 | 3.3906 | 0.15085 | 60 | 7.84 | 0.019241 | 0.15085 | 4.653 | 0 | 0 | 0 | 0.88 | 5.8436 | 3.3798
732 | -5.1744 | 18.6744 | 0 | 39.0555 | 4.8695 | 0.21346 | 4.8695 | 0.61441 | 4.8695 | 1.4476 | 3.4215 | 0.22628 | 60 | 7.84 | 0.028862 | 0.22628 | 4.653 | 0 | 0 | 0 | 0.88 | 5.9758 | 3.1642
733 | -4.8176 | 18.3176 | 0 | 38.6914 | 4.7765 | 0.21346 | 4.7765 | 0.6021 | 4.7765 | 1.4091 | 3.3671 | 0.52798 | 60 | 7.84 | 0.067344 | 0.52798 | 4.653 | 0 | 0 | 0 | 0.88 | 6.1844 | 3.122
734 | -5.3135 | 18.8135 | 0 | 39.1975 | 4.9058 | 0.21346 | 4.9058 | 0.61914 | 4.9058 | 1.4612 | 3.4443 | 0 | 60 | 0 | 0 | 0 | 0 | 8.8818e-16 | 0 | 0 | 0.88 | 5.7858 | 3.1695
735 | -5.7288 | 19.2288 | 0 | 39.6213 | 5.0141 | 0.21346 | 5.0141 | 0.63337 | 5.0141 | 1.5044 | 3.5093 | 0.075425 | 60 | 7.84 | 0.0096205 | 0.075425 | 4.653 | 0 | 0 | 0 | 0.88 | 5.9695 | 3.0498
736 | -6.4324 | 19.9324 | 0 | 40.3392 | 5.1975 | 0.21346 | 5.1975 | 0.65708 | 5.1975 | 1.5699 | 3.6273 | 0.15085 | 60 | 7.84 | 0.019241 | 0.15085 | 4.653 | 8.8818e-16 | 0 | 0 | 0.88 | 6.2284 | 3.3374
737 | -7.569 | 21.069 | 0 | 41.499 | 5.4939 | 0.21346 | 5.4939 | 0.69587 | 5.4939 | 1.701 | 3.7926 | 0.15085 | 60 | 7.84 | 0.019241 | 0.15085 | 4.653 | 8.8818e-16 | 0 | 0 | 0.88 | 6.5247 | 3.6151
738 | -8.488 | 21.988 | 0 | 42.4367 | 5.7335 | 0.21346 | 5.7335 | 0.72707 | 5.7335 | 1.8032 | 3.93 | 0.075425 | 60 | 7.84 | 0.0096205 | 0.075425 | 4.653 | 0 | 0 | 0 | 0.88 | 6.6889 | 3.653
739 | -8.7376 | 22.2376 | 0 | 42.6914 | 5.7986 | 0.21346 | 5.7986 | 0.73557 | 5.7986 | 1.8318 | 3.9665 | 0.22628 | 60 | 7.84 | 0.028862 | 0.22628 | 4.653 | 0 | 0 | 0 | 0.88 | 6.9049 | 3.6103
740 | -9.3915 | 22.8915 | 0 | 43.3586 | 5.9691 | 0.21346 | 5.9691 | 0.75792 | 5.9691 | 1.91 | 4.0588 | 0.075425 | 60 | 7.84 | 0.0096205 | 0.075425 | 4.653 | 0 | 0 | 0 | 0.88 | 6.9245 | 3.7987
741 | -9.8145 | 23.3145 | 0 | 43.7903 | 6.0794 | 0.21346 | 4.1539 | 0.52768 | 4.1539 | 1.3374 | 2.8162 | 3.703 | 60 | 7.84 | 0.47232 | 3.703 | 4.653 | 1.9255 | 0 | 0 | 0.88 | 10.6624 | 3.699
742 | -10.6197 | 24.1197 | 0 | 44.6119 | 6.2894 | 0.21346 | 4.6038 | 0.5854 | 4.6038 | 1.5024 | 3.1011 | 3.2505 | 60 | 7.84 | 0.4146 | 3.2505 | 4.653 | 1.6856 | 0 | 0 | 0.88 | 10.4199 | 3.4362
743 | -8.9894 | 22.4894 | 0 | 42.9484 | 5.8643 | 0.21346 | 5.8643 | 0.74406 | 5.8643 | 1.8578 | 4.0062 | 0 | 60 | 0 | 0 | 0 | 0 | 8.8818e-16 | 0 | 0 | 0.88 | 6.7443 | 3.3542
744 | -9.693 | 23.193 | 0 | 43.6663 | 6.0477 | 0.21346 | 6.0477 | 0.76818 | 6.0477 | 1.9446 | 4.1028 | 0 | 60 | 0 | 0 | 0 | 0 | 0 | 0 | 0 | 0.88 | 6.9277 | 3.0261
745 | -10.2441 | 23.7441 | 0 | 44.2287 | 6.1915 | 0.21346 | 6.1915 | 0.78687 | 6.1915 | 2.0062 | 4.1849 | 0 | 60 | 0 | 0 | 0 | 0 | 8.8818e-16 | 0 | 0 | 0.88 | 7.0715 | 3.0256
746 | -10.4043 | 23.9043 | 0 | 44.3921 | 6.2332 | 0.21346 | 6.2332 | 0.79244 | 6.2332 | 2.0288 | 4.2041 | 0 | 60 | 0 | 0 | 0 | 0 | 0 | 0 | 0 | 0.88 | 7.1132 | 3.1265
747 | -10.4231 | 23.9231 | 0 | 44.4113 | 6.2381 | 0.21346 | 6.2381 | 0.79306 | 6.2381 | 2.0304 | 4.2074 | 0 | 60 | 0 | 0 | 0 | 0 | 0 | 0 | 0 | 0.88 | 7.1181 | 3.2278
748 | -10.8064 | 24.3064 | 0 | 44.8024 | 6.3381 | 0.21346 | 6.3381 | 0.80612 | 6.3381 | 2.0757 | 4.262 | 0 | 60 | 0 | 0 | 0 | 0 | 0 | 0 | 0 | 0.88 | 7.2181 | 3.3749
749 | -11.3918 | 24.8918 | 0 | 45.3997 | 6.4907 | 0.21346 | 6.4907 | 0.82579 | 6.4907 | 2.1348 | 4.3556 | 0 | 60 | 0 | 0 | 0 | 0 | 0 | 0 | 0 | 0.88 | 7.3707 | 3.6108
750 | -11.7562 | 25.2562 | 0 | 45.7717 | 6.5858 | 0.21346 | 6.5858 | 0.83788 | 6.5858 | 2.166 | 4.4194 | 0 | 60 | 0 | 0 | 0 | 0 | 0 | 0 | 0 | 0.88 | 7.4658 | 4.6791
751 | -11.141 | 24.641 | 0 | 45.1439 | 6.4253 | 0.21346 | 6.4253 | 0.81747 | 6.4253 | 2.1133 | 4.3117 | 0 | 60 | 0 | 0 | 0 | 0 | 0 | 0 | 0 | 0.88 | 7.3053 | 5.4083
752 | -10.7555 | 24.2555 | 0 | 44.7506 | 6.3248 | 0.21346 | 3.2159 | 0.40902 | 3.2159 | 1.0531 | 2.1625 | 4.6333 | 60 | 7.84 | 0.59098 | 4.6333 | 4.653 | 3.1089 | 0 | 0 | 0.88 | 11.8381 | 4.011
753 | -10.581 | 24.081 | 0 | 44.5725 | 6.2793 | 0.21346 | 6.2793 | 0.79845 | 6.2793 | 2.0493 | 4.2297 | 0.3017 | 60 | 7.84 | 0.038482 | 0.3017 | 4.653 | 0 | 0 | 0 | 0.88 | 7.461 | 3.7508
754 | -9.2644 | 22.7644 | 0 | 43.229 | 5.936 | 0.21346 | 5.936 | 0.75347 | 5.936 | 1.8911 | 4.0445 | 0.15085 | 60 | 7.84 | 0.019241 | 0.15085 | 4.653 | 0 | 0 | 0 | 0.88 | 6.9668 | 3.5665
755 | -7.9799 | 21.4799 | 0 | 41.9182 | 5.601 | 0.21346 | 5.601 | 0.70977 | 5.601 | 1.7449 | 3.8559 | 0.15085 | 60 | 7.84 | 0.019241 | 0.15085 | 4.653 | 0 | 0 | 0 | 0.88 | 6.6319 | 3.2678
756 | -6.8555 | 20.3555 | 0 | 40.7709 | 5.3078 | 0.21346 | 5.3078 | 0.67103 | 5.3078 | 1.6033 | 3.7043 | 0.22628 | 60 | 7.84 | 0.028862 | 0.22628 | 4.653 | 0 | 0 | 0 | 0.88 | 6.4141 | 3.2129
757 | -6.6721 | 20.1721 | 0 | 40.5838 | 5.26 | 0.21346 | 5.26 | 0.66498 | 5.26 | 1.5888 | 3.6709 | 0.52798 | 60 | 7.84 | 0.067344 | 0.52798 | 4.653 | 0 | 0 | 0 | 0.88 | 6.668 | 3.1951
758 | -6.512 | 20.012 | 0 | 40.4204 | 5.2183 | 0.21346 | 5.2183 | 0.65971 | 5.2183 | 1.5762 | 3.6418 | 0 | 60 | 0 | 0 | 0 | 0 | 0 | 0 | 0 | 0.88 | 6.0983 | 3.3209
759 | -6.4247 | 19.9247 | 0 | 40.3313 | 5.1955 | 0.21346 | 5.1955 | 0.65683 | 5.1955 | 1.5693 | 3.6259 | 0.075425 | 60 | 7.84 | 0.0096205 | 0.075425 | 4.653 | 8.8818e-16 | 0 | 0 | 0.88 | 6.1509 | 3.5035
760 | -6.5639 | 20.0639 | 0 | 40.4733 | 5.2318 | 0.21346 | 5.2318 | 0.66142 | 5.2318 | 1.5803 | 3.6512 | 0.15085 | 60 | 7.84 | 0.019241 | 0.15085 | 4.653 | 0 | 0 | 0 | 0.88 | 6.2627 | 3.9187
761 | -6.7119 | 20.2119 | 0 | 40.6244 | 5.2704 | 0.21346 | 5.2704 | 0.6663 | 5.2704 | 1.592 | 3.6781 | 0.15085 | 60 | 7.84 | 0.019241 | 0.15085 | 4.653 | 8.8818e-16 | 0 | 0 | 0.88 | 6.3012 | 4.2254
762 | -7.03 | 20.53 | 0 | 40.949 | 5.3533 | 0.21346 | 5.3533 | 0.67678 | 5.3533 | 1.617 | 3.736 | 0.075425 | 60 | 7.84 | 0.0096205 | 0.075425 | 4.653 | 0 | 0 | 0 | 0.88 | 6.3088 | 4.3406
763 | -7.3713 | 20.8713 | 0 | 41.2972 | 5.4423 | 0.21346 | 5.4423 | 0.68915 | 5.4423 | 1.6791 | 3.763 | 0.22628 | 60 | 7.84 | 0.028862 | 0.22628 | 4.653 | 0 | 0 | 0 | 0.88 | 6.5486 | 4.42
764 | -7.7247 | 21.2247 | 0 | 41.6579 | 5.5345 | 0.21346 | 5.5345 | 0.70122 | 5.5345 | 1.7203 | 3.8139 | 0.075425 | 60 | 7.84 | 0.0096205 | 0.075425 | 4.653 | 0 | 0 | 0 | 0.88 | 6.4899 | 4.4284
765 | -8.4371 | 21.9371 | 0 | 42.3848 | 5.7203 | 0.21346 | 4.1611 | 0.52768 | 4.1611 | 1.3086 | 2.8523 | 3.703 | 60 | 7.84 | 0.47232 | 3.703 | 4.653 | 1.5591 | 0 | 0 | 0.88 | 10.3033 | 4.3951
766 | -8.3322 | 21.8322 | 0 | 42.2778 | 5.6929 | 0.21346 | 4.617 | 0.5854 | 4.617 | 1.4493 | 3.1674 | 3.2505 | 60 | 7.84 | 0.4146 | 3.2505 | 4.653 | 1.0759 | 0 | 0 | 0.88 | 9.8234 | 4.2489
767 | -8.1279 | 21.6279 | 0 | 42.0693 | 5.6396 | 0.21346 | 5.6396 | 0.71488 | 5.6396 | 1.7641 | 3.8752 | 0 | 60 | 0 | 0 | 0 | 0 | 0 | 0 | 0 | 0.88 | 6.5196 | 4.1918
768 | -8.3996 | 21.8996 | 0 | 42.3465 | 5.7105 | 0.21346 | 5.7105 | 0.72405 | 5.7105 | 1.7926 | 3.9175 | 0 | 60 | 0 | 0 | 0 | 0 | 0 | 0 | 0 | 0.88 | 6.5905 | 3.9711
769 | -9.4776 | 22.9776 | 0 | 43.4465 | 5.9916 | 0.21346 | 5.9916 | 0.76077 | 5.9916 | 1.9171 | 4.0741 | 0 | 60 | 0 | 0 | 0 | 0 | 0 | 0 | 0 | 0.88 | 6.8716 | 3.9002
770 | -9.5229 | 23.0229 | 0 | 43.4927 | 6.0034 | 0.21346 | 6.0034 | 0.76233 | 6.0034 | 1.923 | 4.0801 | 0 | 60 | 0 | 0 | 0 | 0 | 0 | 0 | 0 | 0.88 | 6.8834 | 4.0091
771 | -9.471 | 22.971 | 0 | 43.4398 | 5.9899 | 0.21346 | 5.9899 | 0.76055 | 5.9899 | 1.9166 | 4.0729 | 0 | 60 | 0 | 0 | 0 | 0 | 0 | 0 | 0 | 0.88 | 6.8699 | 4.0981
772 | -9.0347 | 22.5347 | 0 | 42.9946 | 5.8761 | 0.21346 | 5.8761 | 0.74569 | 5.8761 | 1.8661 | 4.0097 | 0 | 60 | 0 | 0 | 0 | 0 | 0 | 0 | 0 | 0.88 | 6.7561 | 4.2587
773 | -8.5045 | 22.0045 | 0 | 42.4536 | 5.7378 | 0.21346 | 5.7378 | 0.7277 | 5.7378 | 1.807 | 3.9305 | 0 | 60 | 0 | 0 | 0 | 0 | 0 | 0 | 0 | 0.88 | 6.6178 | 4.4996
774 | -8.996 | 22.496 | 0 | 42.9551 | 5.866 | 0.21346 | 5.866 | 0.74441 | 5.866 | 1.8629 | 4.0028 | 0 | 60 | 0 | 0 | 0 | 0 | 0 | 0 | 0 | 0.88 | 6.746 | 5.6544
775 | -10.3634 | 23.8634 | 0 | 44.3504 | 6.2226 | 0.21346 | 6.2226 | 0.79108 | 6.2226 | 2.0253 | 4.1969 | 0 | 60 | 0 | 0 | 0 | 0 | 0 | 0 | 0 | 0.88 | 7.1026 | 6.3591
776 | -10.4087 | 23.9087 | 0 | 44.3967 | 6.2344 | 0.21346 | 3.2173 | 0.40902 | 3.2173 | 1.047 | 2.17 | 4.6333 | 60 | 7.84 | 0.59098 | 4.6333 | 4.653 | 3.017 | 0 | 0 | 0.88 | 11.7476 | 4.824
777 | -10.3601 | 23.8601 | 0 | 44.3471 | 6.2217 | 0.21346 | 6.2217 | 0.79085 | 6.2217 | 2.0207 | 4.2007 | 0.3017 | 60 | 7.84 | 0.038482 | 0.3017 | 4.653 | 8.8818e-16 | 0 | 0 | 0.88 | 7.4034 | 4.6494
778 | -9.4721 | 22.9721 | 0 | 43.4409 | 5.9901 | 0.21346 | 5.9901 | 0.76059 | 5.9901 | 1.9167 | 4.0731 | 0.15085 | 60 | 7.84 | 0.019241 | 0.15085 | 4.653 | 0 | 0 | 0 | 0.88 | 7.021 | 4.2911
779 | -6.2955 | 19.7955 | 0 | 40.1995 | 5.1618 | 0.21346 | 5.1618 | 0.65257 | 5.1618 | 1.5592 | 3.6024 | 0.15085 | 60 | 7.84 | 0.019241 | 0.15085 | 4.653 | 8.8818e-16 | 0 | 0 | 0.88 | 6.1927 | 3.8323
780 | -4.6133 | 18.1133 | 0 | 38.4829 | 4.7232 | 0.21346 | 4.7232 | 0.59503 | 4.7232 | 1.3867 | 3.3362 | 0.22628 | 60 | 7.84 | 0.028862 | 0.22628 | 4.653 | 0 | 0 | 0 | 0.88 | 5.8294 | 3.5526
781 | -4.272 | 17.772 | 0 | 38.1347 | 4.6342 | 0.21346 | 4.6342 | 0.5833 | 4.6342 | 1.351 | 3.2829 | 0.52798 | 60 | 7.84 | 0.067344 | 0.52798 | 4.653 | 0 | 0 | 0 | 0.88 | 6.0422 | 3.5025
782 | -4.219 | 17.719 | 0 | 38.0806 | 4.6204 | 0.21346 | 4.6204 | 0.58156 | 4.6204 | 1.3469 | 3.2731 | 0 | 60 | 0 | 0 | 0 | 0 | 0 | 0 | 0 | 0.88 | 5.5004 | 3.6061
783 | -3.6921 | 17.1921 | 0 | 37.543 | 4.483 | 0.21346 | 4.483 | 0.56354 | 4.483 | 1.2934 | 3.1893 | 0.075425 | 60 | 7.84 | 0.0096205 | 0.075425 | 4.653 | 0 | 0 | 0 | 0.88 | 5.4384 | 3.6627
784 | -5.0694 | 18.5694 | 0 | 38.9484 | 4.8421 | 0.21346 | 4.8421 | 0.61068 | 4.8421 | 1.4341 | 3.4077 | 0.15085 | 60 | 7.84 | 0.019241 | 0.15085 | 4.653 | 8.8818e-16 | 0 | 0 | 0.88 | 5.873 | 4.0647
785 | -6.3098 | 19.8098 | 0 | 40.2141 | 5.1656 | 0.21346 | 5.1656 | 0.65304 | 5.1656 | 1.5603 | 3.605 | 0.15085 | 60 | 7.84 | 0.019241 | 0.15085 | 4.653 | 0 | 0 | 0 | 0.88 | 6.1964 | 4.38
786 | -7.463 | 20.963 | 0 | 41.3908 | 5.4662 | 0.21346 | 5.4662 | 0.69228 | 5.4662 | 1.6897 | 3.7763 | 0.075425 | 60 | 7.84 | 0.0096205 | 0.075425 | 4.653 | 8.8818e-16 | 0 | 0 | 0.88 | 6.4217 | 4.4576
787 | -8.182 | 21.682 | 0 | 42.1245 | 5.6537 | 0.21346 | 5.6537 | 0.71667 | 5.6537 | 1.7685 | 3.8849 | 0.22628 | 60 | 7.84 | 0.028862 | 0.22628 | 4.653 | 0 | 0 | 0 | 0.88 | 6.76 | 4.4869
788 | -8.0892 | 21.5892 | 0 | 42.0298 | 5.6296 | 0.21346 | 5.6296 | 0.71353 | 5.6296 | 1.7587 | 3.8705 | 0.075425 | 60 | 7.84 | 0.0096205 | 0.075425 | 4.653 | 8.8818e-16 | 0 | 0 | 0.88 | 6.585 | 4.5813
789 | -8.8823 | 22.3823 | 0 | 42.839 | 5.8363 | 0.21346 | 4.1589 | 0.52768 | 4.1589 | 1.3172 | 2.8414 | 3.703 | 60 | 7.84 | 0.47232 | 3.703 | 4.653 | 1.6774 | 0 | 0 | 0.88 | 10.4194 | 4.4954
790 | -9.513 | 23.013 | 0 | 43.4826 | 6.0008 | 0.21346 | 4.6101 | 0.5854 | 4.6101 | 1.4766 | 3.1331 | 3.2505 | 60 | 7.84 | 0.4146 | 3.2505 | 4.653 | 1.3907 | 0 | 0 | 0.88 | 10.1313 | 4.2665
791 | -10.9422 | 24.4422 | 0 | 44.941 | 6.3735 | 0.21346 | 6.3735 | 0.81082 | 6.3735 | 2.094 | 4.2791 | 0 | 60 | 0 | 0 | 0 | 0 | 0 | 0 | 0 | 0.88 | 7.2535 | 4.1802
792 | -11.278 | 24.778 | 0 | 45.2837 | 6.461 | 0.21346 | 6.461 | 0.82202 | 6.461 | 2.125 | 4.3357 | 0 | 60 | 0 | 0 | 0 | 0 | 0 | 0 | 0 | 0.88 | 7.341 | 3.9331
793 | -11.7894 | 25.2894 | 0 | 45.8055 | 6.5944 | 0.21346 | 6.5944 | 0.83898 | 6.5944 | 2.1689 | 4.4252 | 0 | 60 | 0 | 0 | 0 | 0 | 0 | 0 | 0 | 0.88 | 7.4744 | 3.8903
794 | -10.5081 | 24.0081 | 0 | 44.4981 | 6.2603 | 0.21346 | 6.2603 | 0.79599 | 6.2603 | 2.0416 | 4.2183 | 0 | 60 | 0 | 0 | 0 | 0 | 8.8818e-16 | 0 | 0 | 0.88 | 7.1403 | 3.861
795 | -12.7724 | 26.2724 | 0 | 46.8086 | 6.8507 | 0.21346 | 6.8507 | 0.8728 | 6.8507 | 2.3223 | 4.5281 | 0 | 60 | 0 | 0 | 0 | 0 | 8.8818e-16 | 0 | 0 | 0.88 | 7.7307 | 3.9779
796 | -13.159 | 26.659 | 0 | 47.2031 | 6.9515 | 0.21346 | 6.9515 | 0.8859 | 6.9515 | 2.3719 | 4.5793 | 0 | 60 | 0 | 0 | 0 | 0 | 0 | 0 | 0 | 0.88 | 7.8315 | 4.025
797 | -13.656 | 27.156 | 0 | 47.7102 | 7.0811 | 0.21346 | 7.0811 | 0.90278 | 7.0811 | 2.4377 | 4.6431 | 0 | 60 | 0 | 0 | 0 | 0 | 0 | 0 | 0 | 0.88 | 7.9611 | 4.1429
798 | -12.9491 | 26.4491 | 0 | 46.9889 | 6.8968 | 0.21346 | 6.8968 | 0.87878 | 6.8968 | 2.3442 | 4.5523 | 0 | 60 | 0 | 0 | 0 | 0 | 0 | 0 | 0 | 0.88 | 7.7768 | 4.4773
799 | -13.5898 | 27.0898 | 0 | 47.6426 | 7.0639 | 0.21346 | 7.0639 | 0.90051 | 7.0639 | 2.4279 | 4.6356 | 0 | 60 | 0 | 0 | 0 | 0 | 0 | 0 | 0 | 0.88 | 7.9439 | 4.5468
800 | -11.6347 | 25.1347 | 0 | 45.6477 | 6.5541 | 0.21346 | 3.2149 | 0.40902 | 3.2149 | 1.0572 | 2.1574 | 4.6333 | 60 | 7.84 | 0.59098 | 4.6333 | 4.653 | 3.3391 | 0 | 0 | 0.88 | 12.0673 | 5.1078
801 | -8.5266 | 22.0266 | 0 | 42.4761 | 5.7436 | 0.21346 | 5.7436 | 0.72843 | 5.7436 | 1.8089 | 3.9344 | 0.3017 | 60 | 7.84 | 0.038482 | 0.3017 | 4.653 | 0 | 0 | 0 | 0.88 | 6.9253 | 5.3428
802 | -7.0985 | 20.5985 | 0 | 41.0188 | 5.3712 | 0.21346 | 5.3712 | 0.67904 | 5.3712 | 1.6224 | 3.7485 | 0.15085 | 60 | 7.84 | 0.019241 | 0.15085 | 4.653 | 0 | 0 | 0 | 0.88 | 6.4021 | 5.3959
803 | -5.6085 | 19.1085 | 0 | 39.4984 | 4.9827 | 0.21346 | 4.9827 | 0.62917 | 4.9827 | 1.4904 | 3.4919 | 0.15085 | 60 | 7.84 | 0.019241 | 0.15085 | 4.653 | 0 | 0 | 0 | 0.88 | 6.0135 | 5.2622
804 | -4.7856 | 18.2856 | 0 | 38.6588 | 4.7681 | 0.21346 | 4.7681 | 0.60105 | 4.7681 | 1.4066 | 3.3612 | 0.22628 | 60 | 7.84 | 0.028862 | 0.22628 | 4.653 | 0 | 0 | 0 | 0.88 | 5.8744 | 4.8285
805 | -3.9881 | 17.4881 | 0 | 37.845 | 4.5602 | 0.21346 | 4.5602 | 0.57358 | 4.5602 | 1.322 | 3.2379 | 0.52798 | 60 | 7.84 | 0.067344 | 0.52798 | 4.653 | 0 | 0 | 0 | 0.88 | 5.9681 | 4.6342
806 | -3.9649 | 17.4649 | 0 | 37.8213 | 4.5541 | 0.21346 | 4.5541 | 0.57282 | 4.5541 | 1.3202 | 3.2336 | 0 | 60 | 0 | 0 | 0 | 0 | 0 | 0 | 0 | 0.88 | 5.4341 | 4.5667
807 | -3.7661 | 17.2661 | 0 | 37.6185 | 4.5023 | 0.21346 | 4.5023 | 0.56614 | 4.5023 | 1.3022 | 3.1998 | 0.075425 | 60 | 7.84 | 0.0096205 | 0.075425 | 4.653 | 0 | 0 | 0 | 0.88 | 5.4577 | 4.7151
808 | -4.5072 | 18.0072 | 0 | 38.3747 | 4.6955 | 0.21346 | 4.6955 | 0.5914 | 4.6955 | 1.3758 | 3.3194 | 0.15085 | 60 | 7.84 | 0.019241 | 0.15085 | 4.653 | 0 | 0 | 0 | 0.88 | 5.7264 | 4.8855
809 | -5.107 | 18.607 | 0 | 38.9867 | 4.8519 | 0.21346 | 4.8519 | 0.61198 | 4.8519 | 1.4383 | 3.4133 | 0.15085 | 60 | 7.84 | 0.019241 | 0.15085 | 4.653 | 0 | 0 | 0 | 0.88 | 5.8828 | 5.1882
810 | -6.9913 | 20.4913 | 0 | 40.9095 | 5.3433 | 0.21346 | 5.3433 | 0.67551 | 5.3433 | 1.614 | 3.729 | 0.075425 | 60 | 7.84 | 0.0096205 | 0.075425 | 4.653 | 0 | 0 | 0 | 0.88 | 6.2987 | 5.2793
811 | -6.6312 | 20.1312 | 0 | 40.5421 | 5.2494 | 0.21346 | 5.2494 | 0.66364 | 5.2494 | 1.5856 | 3.6635 | 0.22628 | 60 | 7.84 | 0.028862 | 0.22628 | 4.653 | 0 | 0 | 0 | 0.88 | 6.3556 | 5.2516
812 | -5.5002 | 19.0002 | 0 | 39.388 | 4.9544 | 0.21346 | 4.9544 | 0.62546 | 4.9544 | 1.4791 | 3.4751 | 0.075425 | 60 | 7.84 | 0.0096205 | 0.075425 | 4.653 | 0 | 0 | 0 | 0.88 | 5.9099 | 5.3625
813 | -5.371 | 18.871 | 0 | 39.2561 | 4.9207 | 0.21346 | 4.1805 | 0.52768 | 4.1805 | 1.2466 | 2.9336 | 3.703 | 60 | 7.84 | 0.47232 | 3.703 | 4.653 | 0.74028 | 0 | 0 | 0.88 | 9.5038 | 5.2308
814 | -5.0772 | 18.5772 | 0 | 38.9563 | 4.8441 | 0.21346 | 4.6412 | 0.5854 | 4.6412 | 1.3758 | 3.265 | 3.2505 | 60 | 7.84 | 0.4146 | 3.2505 | 4.653 | 0.20298 | 0 | 0 | 0.88 | 8.9746 | 4.9544
815 | -4.7292 | 18.2292 | 0 | 38.6013 | 4.7534 | 0.21346 | 4.7534 | 0.59903 | 4.7534 | 1.3991 | 3.354 | 0 | 60 | 0 | 0 | 0 | 0 | 0 | 0 | 0 | 0.88 | 5.6334 | 4.9223
816 | -4.8419 | 18.3419 | 0 | 38.7162 | 4.7828 | 0.21346 | 4.7828 | 0.6029 | 4.7828 | 1.411 | 3.3715 | 0 | 60 | 0 | 0 | 0 | 0 | 0 | 0 | 0 | 0.88 | 5.6628 | 4.8519
817 | -5.065 | 18.565 | 0 | 38.9439 | 4.841 | 0.21346 | 4.841 | 0.61053 | 4.841 | 1.4338 | 3.4069 | 0 | 60 | 0 | 0 | 0 | 0 | 0 | 0 | 0 | 0.88 | 5.721 | 4.959
818 | -5.1191 | 18.6191 | 0 | 38.9991 | 4.8551 | 0.21346 | 4.8551 | 0.61238 | 4.8551 | 1.4393 | 3.4155 | 0 | 60 | 0 | 0 | 0 | 0 | 0 | 0 | 0 | 0.88 | 5.7351 | 5.0872
819 | -5.2892 | 18.7892 | 0 | 39.1727 | 4.8994 | 0.21346 | 4.8994 | 0.61834 | 4.8994 | 1.4593 | 3.4399 | 0 | 60 | 0 | 0 | 0 | 0 | 8.8818e-16 | 0 | 0 | 0.88 | 5.7794 | 5.2033
820 | -5.2959 | 18.7959 | 0 | 39.1795 | 4.9012 | 0.21346 | 4.9012 | 0.61855 | 4.9012 | 1.4598 | 3.4411 | 0 | 60 | 0 | 0 | 0 | 0 | 8.8818e-16 | 0 | 0 | 0.88 | 5.7812 | 5.276
821 | -5.5024 | 19.0024 | 0 | 39.3902 | 4.955 | 0.21346 | 4.955 | 0.62553 | 4.955 | 1.4792 | 3.4755 | 0 | 60 | 0 | 0 | 0 | 0 | 0 | 0 | 0 | 0.88 | 5.835 | 5.5349
822 | -5.7531 | 19.2531 | 0 | 39.6461 | 5.0204 | 0.21346 | 5.0204 | 0.63417 | 5.0204 | 1.5063 | 3.5138 | 0 | 60 | 0 | 0 | 0 | 0 | 0 | 0 | 0 | 0.88 | 5.9004 | 5.9105
823 | -5.8227 | 19.3227 | 0 | 39.7171 | 5.0385 | 0.21346 | 5.0385 | 0.63659 | 5.0385 | 1.5143 | 3.524 | 0 | 60 | 0 | 0 | 0 | 0 | 0 | 0 | 0 | 0.88 | 5.9185 | 6.1791
824 | -5.8095 | 19.3095 | 0 | 39.7035 | 5.0351 | 0.21346 | 3.2374 | 0.40902 | 3.2374 | 0.97284 | 2.2642 | 4.6333 | 60 | 7.84 | 0.59098 | 4.6333 | 4.653 | 1.7977 | 0 | 0 | 0.88 | 10.5483 | 6.8991
825 | -5.8283 | 19.3283 | 0 | 39.7227 | 5.04 | 0.21346 | 5.04 | 0.63678 | 5.04 | 1.5147 | 3.525 | 0.3017 | 60 | 7.84 | 0.038482 | 0.3017 | 4.653 | 0 | 0 | 0 | 0.88 | 6.2217 | 7.1247
826 | -5.6825 | 19.1825 | 0 | 39.5739 | 5.002 | 0.21346 | 5.002 | 0.63184 | 5.002 | 1.5008 | 3.5009 | 0.15085 | 60 | 7.84 | 0.019241 | 0.15085 | 4.653 | 0 | 0 | 0 | 0.88 | 6.0328 | 7.4202
827 | -5.5742 | 19.0742 | 0 | 39.4635 | 4.9737 | 0.21346 | 4.9737 | 0.62804 | 4.9737 | 1.4878 | 3.4857 | 0.15085 | 60 | 7.84 | 0.019241 | 0.15085 | 4.653 | 8.8818e-16 | 0 | 0 | 0.88 | 6.0046 | 7.616
828 | -5.5046 | 19.0046 | 0 | 39.3925 | 4.9556 | 0.21346 | 4.9556 | 0.6256 | 4.9556 | 1.4794 | 3.4759 | 0.22628 | 60 | 7.84 | 0.028862 | 0.22628 | 4.653 | 0 | 0 | 0 | 0.88 | 6.0619 | 7.3174
829 | -5.4582 | 18.9582 | 0 | 39.3451 | 4.9435 | 0.21346 | 4.9435 | 0.62399 | 4.9435 | 1.4742 | 3.469 | 0.52798 | 60 | 7.84 | 0.067344 | 0.52798 | 4.653 | 0 | 0 | 0 | 0.88 | 6.3515 | 7.023
830 | -5.3677 | 18.8677 | 0 | 39.2527 | 4.9199 | 0.21346 | 4.9199 | 0.62101 | 4.9199 | 1.4671 | 3.4524 | 0 | 60 | 0 | 0 | 0 | 0 | 0 | 0 | 0 | 0.88 | 5.7999 | 7.0964
831 | -5.3798 | 18.8798 | 0 | 39.2651 | 4.9231 | 0.21346 | 4.9231 | 0.62141 | 4.9231 | 1.4681 | 3.4547 | 0.075425 | 60 | 7.84 | 0.0096205 | 0.075425 | 4.653 | 8.8818e-16 | 0 | 0 | 0.88 | 5.8785 | 7.203
832 | -5.5599 | 19.0599 | 0 | 39.4488 | 4.97 | 0.21346 | 4.97 | 0.62742 | 4.97 | 1.4837 | 3.486 | 0.15085 | 60 | 7.84 | 0.019241 | 0.15085 | 4.653 | 0 | 0 | 0 | 0.88 | 6.0008 | 7.4543
833 | -5.519 | 19.019 | 0 | 39.4071 | 4.9593 | 0.21346 | 4.9593 | 0.62607 | 4.9593 | 1.4805 | 3.4785 | 0.15085 | 60 | 7.84 | 0.019241 | 0.15085 | 4.653 | 0 | 0 | 0 | 0.88 | 5.9902 | 7.6724
834 | -5.3146 | 18.8146 | 0 | 39.1986 | 4.9061 | 0.21346 | 4.9061 | 0.61917 | 4.9061 | 1.4613 | 3.4445 | 0.075425 | 60 | 7.84 | 0.0096205 | 0.075425 | 4.653 | 0 | 0 | 0 | 0.88 | 5.8615 | 7.671
835 | -5.3014 | 18.8014 | 0 | 39.1851 | 4.9026 | 0.21346 | 4.9026 | 0.61874 | 4.9026 | 1.4602 | 3.4421 | 0.22628 | 60 | 7.84 | 0.028862 | 0.22628 | 4.653 | 0 | 0 | 0 | 0.88 | 6.0089 | 7.5068
836 | -5.2197 | 18.7197 | 0 | 39.1017 | 4.8813 | 0.21346 | 4.8813 | 0.6159 | 4.8813 | 1.4512 | 3.4298 | 0.075425 | 60 | 7.84 | 0.0096205 | 0.075425 | 4.653 | 0 | 0 | 0 | 0.88 | 5.8367 | 7.5403
837 | -5.086 | 18.586 | 0 | 38.9653 | 4.8464 | 0.21346 | 4.1835 | 0.52768 | 4.1835 | 1.2401 | 2.9431 | 3.703 | 60 | 7.84 | 0.47232 | 3.703 | 4.653 | 0.66292 | 0 | 0 | 0.88 | 9.4295 | 7.3115
838 | -5.0496 | 18.5496 | 0 | 38.9281 | 4.8369 | 0.21346 | 4.6417 | 0.5854 | 4.6417 | 1.3747 | 3.2666 | 3.2505 | 60 | 7.84 | 0.4146 | 3.2505 | 4.653 | 0.19526 | 0 | 0 | 0.88 | 8.9674 | 6.8335
839 | -5.0705 | 18.5705 | 0 | 38.9495 | 4.8424 | 0.21346 | 4.8424 | 0.61072 | 4.8424 | 1.4342 | 3.4079 | 0 | 60 | 0 | 0 | 0 | 0 | 0 | 0 | 0 | 0.88 | 5.7224 | 6.799
840 | -5.1191 | 18.6191 | 0 | 38.9991 | 4.8551 | 0.21346 | 4.8551 | 0.61238 | 4.8551 | 1.4393 | 3.4155 | 0 | 60 | 0 | 0 | 0 | 0 | 0 | 0 | 0 | 0.88 | 5.7351 | 6.6132
841 | -5.0429 | 18.5429 | 0 | 38.9214 | 4.8352 | 0.21346 | 4.8352 | 0.60981 | 4.8352 | 1.4321 | 3.4028 | 0 | 60 | 0 | 0 | 0 | 0 | 8.8818e-16 | 0 | 0 | 0.88 | 5.7152 | 6.5448
842 | -5.0595 | 18.5595 | 0 | 38.9383 | 4.8395 | 0.21346 | 4.8395 | 0.61035 | 4.8395 | 1.4333 | 3.4059 | 0 | 60 | 0 | 0 | 0 | 0 | 0 | 0 | 0 | 0.88 | 5.7195 | 6.5228
843 | -4.8684 | 18.3684 | 0 | 38.7433 | 4.7897 | 0.21346 | 4.7897 | 0.60377 | 4.7897 | 1.413 | 3.3764 | 0 | 60 | 0 | 0 | 0 | 0 | 0 | 0 | 0 | 0.88 | 5.6697 | 6.5367
844 | -4.9159 | 18.4159 | 0 | 38.7917 | 4.8021 | 0.21346 | 4.8021 | 0.60544 | 4.8021 | 1.4187 | 3.3831 | 0 | 60 | 0 | 0 | 0 | 0 | 0 | 0 | 0 | 0.88 | 5.6821 | 6.5923
845 | -5.17 | 18.67 | 0 | 39.051 | 4.8683 | 0.21346 | 4.8683 | 0.61427 | 4.8683 | 1.4473 | 3.4207 | 0 | 60 | 0 | 0 | 0 | 0 | 0 | 0 | 0 | 0.88 | 5.7483 | 6.7298
846 | -5.4273 | 18.9273 | 0 | 39.3136 | 4.9354 | 0.21346 | 4.9354 | 0.62297 | 4.9354 | 1.4718 | 3.4634 | 0 | 60 | 0 | 0 | 0 | 0 | 0 | 0 | 0 | 0.88 | 5.8154 | 8.1026
847 | -5.7487 | 19.2487 | 0 | 39.6416 | 5.0192 | 0.21346 | 5.0192 | 0.63403 | 5.0192 | 1.506 | 3.513 | 0 | 60 | 0 | 0 | 0 | 0 | 0 | 0 | 0 | 0.88 | 5.8992 | 8.657
848 | -5.5135 | 19.0135 | 0 | 39.4015 | 4.9579 | 0.21346 | 3.24 | 0.40902 | 3.24 | 0.96714 | 2.2726 | 4.6333 | 60 | 7.84 | 0.59098 | 4.6333 | 4.653 | 1.7179 | 0 | 0 | 0.88 | 10.4712 | 6.7709
849 | -5.2517 | 18.7517 | 0 | 39.1344 | 4.8896 | 0.21346 | 4.8896 | 0.61696 | 4.8896 | 1.4536 | 3.4357 | 0.3017 | 60 | 7.84 | 0.038482 | 0.3017 | 4.653 | 0 | 0 | 0 | 0.88 | 6.0713 | 6.8237
850 | -4.5205 | 18.0205 | 0 | 38.3883 | 4.699 | 0.21346 | 4.699 | 0.59184 | 4.699 | 1.3769 | 3.3218 | 0.15085 | 60 | 7.84 | 0.019241 | 0.15085 | 4.653 | 8.8818e-16 | 0 | 0 | 0.88 | 5.7298 | 6.4592
851 | -4.1505 | 17.6505 | 0 | 38.0107 | 4.6025 | 0.21346 | 4.6025 | 0.57925 | 4.6025 | 1.3405 | 3.2617 | 0.15085 | 60 | 7.84 | 0.019241 | 0.15085 | 4.653 | 0 | 0 | 0 | 0.88 | 5.6333 | 5.9377
852 | -3.8997 | 17.3997 | 0 | 37.7548 | 4.5371 | 0.21346 | 4.5371 | 0.57069 | 4.5371 | 1.3153 | 3.2215 | 0.22628 | 60 | 7.84 | 0.028862 | 0.22628 | 4.653 | 0 | 0 | 0 | 0.88 | 5.6434 | 5.7392
853 | -3.9053 | 17.4053 | 0 | 37.7605 | 4.5386 | 0.21346 | 4.5386 | 0.57087 | 4.5386 | 1.3157 | 3.2226 | 0.52798 | 60 | 7.84 | 0.067344 | 0.52798 | 4.653 | 0 | 0 | 0 | 0.88 | 5.9465 | 5.2589
854 | -3.6755 | 17.1755 | 0 | 37.5261 | 4.4786 | 0.21346 | 4.4786 | 0.56299 | 4.4786 | 1.2922 | 3.1862 | 0 | 60 | 0 | 0 | 0 | 0 | 0 | 0 | 0 | 0.88 | 5.3586 | 5.1221
855 | -3.2569 | 16.7569 | 0 | 37.0989 | 4.3695 | 0.21346 | 4.3695 | 0.54883 | 4.3695 | 1.2527 | 3.1165 | 0.075425 | 60 | 7.84 | 0.0096205 | 0.075425 | 4.653 | 0 | 0 | 0 | 0.88 | 5.3249 | 4.6924
856 | -3.3629 | 16.8629 | 0 | 37.2071 | 4.3971 | 0.21346 | 4.3971 | 0.55241 | 4.3971 | 1.2625 | 3.1343 | 0.15085 | 60 | 7.84 | 0.019241 | 0.15085 | 4.653 | 8.8818e-16 | 0 | 0 | 0.88 | 5.428 | 5.221
857 | -3.6093 | 17.1093 | 0 | 37.4584 | 4.4614 | 0.21346 | 4.4614 | 0.56082 | 4.4614 | 1.2872 | 3.1739 | 0.15085 | 60 | 7.84 | 0.019241 | 0.15085 | 4.653 | 0 | 0 | 0 | 0.88 | 5.4922 | 5.5671
858 | -3.6656 | 17.1656 | 0 | 37.5159 | 4.4761 | 0.21346 | 4.4761 | 0.56267 | 4.4761 | 1.2914 | 3.1843 | 0.075425 | 60 | 7.84 | 0.0096205 | 0.075425 | 4.653 | 0 | 0 | 0 | 0.88 | 5.4315 | 5.5722
859 | -3.6755 | 17.1755 | 0 | 37.5261 | 4.4786 | 0.21346 | 4.4786 | 0.56299 | 4.4786 | 1.2922 | 3.1862 | 0.22628 | 60 | 7.84 | 0.028862 | 0.22628 | 4.653 | 0 | 0 | 0 | 0.88 | 5.5849 | 5.5339
860 | -3.7606 | 17.2606 | 0 | 37.6128 | 4.5008 | 0.21346 | 4.5008 | 0.56596 | 4.5008 | 1.3018 | 3.1988 | 0.075425 | 60 | 7.84 | 0.0096205 | 0.075425 | 4.653 | 0 | 0 | 0 | 0.88 | 5.4563 | 5.6972
861 | -3.7926 | 17.2926 | 0 | 37.6455 | 4.5092 | 0.21346 | 4.1964 | 0.52768 | 4.1964 | 1.2137 | 2.9824 | 3.703 | 60 | 7.84 | 0.47232 | 3.703 | 4.653 | 0.31277 | 0 | 1.7764e-15 | 0.88 | 9.0922 | 5.5121
862 | -3.7595 | 17.2595 | 0 | 37.6117 | 4.5005 | 0.21346 | 4.5005 | 0.56592 | 4.5005 | 1.3017 | 3.1986 | 3.2505 | 60 | 7.84 | 0.4146 | 3.2505 | 4.653 | 0 | 0 | 0 | 0.88 | 8.631 | 5.2134
863 | -3.8699 | 17.3699 | 0 | 37.7244 | 4.5293 | 0.21346 | 4.5293 | 0.56969 | 4.5293 | 1.3127 | 3.2164 | 0 | 60 | 0 | 0 | 0 | 0 | 8.8818e-16 | 0 | 0 | 0.88 | 5.4093 | 5.1347
864 | -3.881 | 17.381 | 0 | 37.7357 | 4.5322 | 0.21346 | 4.5322 | 0.57005 | 4.5322 | 1.3135 | 3.2184 | 0 | 60 | 0 | 0 | 0 | 0 | 0 | 0 | 0 | 0.88 | 5.4122 | 4.8167
865 | -3.8302 | 17.3302 | 0 | 37.6838 | 4.519 | 0.21346 | 4.519 | 0.56838 | 4.519 | 1.3096 | 3.209 | 0 | 60 | 0 | 0 | 0 | 0 | 8.8818e-16 | 0 | 0 | 0.88 | 5.399 | 4.7965
866 | -3.8777 | 17.3777 | 0 | 37.7323 | 4.5314 | 0.21346 | 4.5314 | 0.56994 | 4.5314 | 1.3132 | 3.2178 | 0 | 60 | 0 | 0 | 0 | 0 | 0 | 0 | 0 | 0.88 | 5.4114 | 4.8876
867 | -3.8467 | 17.3467 | 0 | 37.7007 | 4.5233 | 0.21346 | 4.5233 | 0.56893 | 4.5233 | 1.3109 | 3.2121 | 0 | 60 | 0 | 0 | 0 | 0 | 0 | 0 | 0 | 0.88 | 5.4033 | 4.964
868 | -3.807 | 17.307 | 0 | 37.6602 | 4.5129 | 0.21346 | 4.5129 | 0.56762 | 4.5129 | 1.3079 | 3.2047 | 0 | 60 | 0 | 0 | 0 | 0 | 0 | 0 | 0 | 0.88 | 5.3929 | 5.1119
869 | -3.744 | 17.244 | 0 | 37.5959 | 4.4965 | 0.21346 | 4.4965 | 0.56541 | 4.4965 | 1.3005 | 3.1957 | 0 | 60 | 0 | 0 | 0 | 0 | 8.8818e-16 | 0 | 0 | 0.88 | 5.3765 | 5.3881
870 | -3.5982 | 17.0982 | 0 | 37.4472 | 4.4585 | 0.21346 | 4.4585 | 0.56038 | 4.4585 | 1.285 | 3.1732 | 0 | 60 | 0 | 0 | 0 | 0 | 0 | 0 | 0 | 0.88 | 5.3385 | 6.5758
871 | -3.3121 | 16.8121 | 0 | 37.1552 | 4.3839 | 0.21346 | 4.3839 | 0.55075 | 4.3839 | 1.2587 | 3.1249 | 0 | 60 | 0 | 0 | 0 | 0 | 0 | 0 | 0 | 0.88 | 5.2639 | 7.5867
872 | -3.0393 | 16.5393 | 0 | 36.8769 | 4.3128 | 0.21346 | 3.2581 | 0.40902 | 3.2581 | 0.93029 | 2.3275 | 4.6333 | 60 | 7.84 | 0.59098 | 4.6333 | 4.653 | 1.0547 | 0 | 0 | 0.88 | 9.826 | 5.7562
873 | -3.0537 | 16.5537 | 0 | 36.8915 | 4.3165 | 0.21346 | 4.3165 | 0.5419 | 4.3165 | 1.2326 | 3.0836 | 0.3017 | 60 | 7.84 | 0.038482 | 0.3017 | 4.653 | 0 | 0 | 0 | 0.88 | 5.4982 | 5.6419
874 | -3.4778 | 16.9778 | 0 | 37.3243 | 4.4271 | 0.21346 | 4.4271 | 0.55625 | 4.4271 | 1.2725 | 3.1543 | 0.15085 | 60 | 7.84 | 0.019241 | 0.15085 | 4.653 | 0 | 0 | 0 | 0.88 | 5.4579 | 5.5264
875 | -2.1708 | 15.6708 | 0 | 35.9906 | 4.0863 | 0.21346 | 4.0863 | 0.51195 | 4.0863 | 1.1484 | 2.9376 | 0.15085 | 60 | 7.84 | 0.019241 | 0.15085 | 4.653 | 0 | 0 | 0 | 0.88 | 5.1171 | 5.125
876 | -2.1355 | 15.6355 | 0 | 35.9546 | 4.0771 | 0.21346 | 4.0771 | 0.51079 | 4.0771 | 1.1458 | 2.931 | 0.22628 | 60 | 7.84 | 0.028862 | 0.22628 | 4.653 | 0 | 0 | 0 | 0.88 | 5.1833 | 5.1824
877 | -1.7467 | 15.2467 | 0 | 35.5578 | 3.9757 | 0.21346 | 3.9757 | 0.49696 | 3.9757 | 1.098 | 2.8774 | 0.52798 | 60 | 7.84 | 0.067344 | 0.52798 | 4.653 | 0 | 0 | 0 | 0.88 | 5.3837 | 5.0652
878 | -1.7113 | 15.2113 | 0 | 35.5218 | 3.9665 | 0.21346 | 3.9665 | 0.49581 | 3.9665 | 1.0954 | 2.8708 | 0 | 60 | 0 | 0 | 0 | 0 | 0 | 0 | 0 | 0.88 | 4.8465 | 5.177
879 | -1.56 | 15.06 | 0 | 35.3674 | 3.927 | 0.21346 | 3.927 | 0.49088 | 3.927 | 1.0845 | 2.8422 | 0.075425 | 60 | 7.84 | 0.0096205 | 0.075425 | 4.653 | 0 | 0 | 0 | 0.88 | 4.8824 | 5.0624
880 | -1.3579 | 14.8579 | 0 | 35.1611 | 3.8743 | 0.21346 | 3.8743 | 0.48429 | 3.8743 | 1.07 | 2.8041 | 0.15085 | 60 | 7.84 | 0.019241 | 0.15085 | 4.653 | 0 | 0 | 0 | 0.88 | 4.9052 | 5.6281
881 | -1.1845 | 14.6845 | 0 | 34.9842 | 3.8291 | 0.21346 | 3.8291 | 0.47864 | 3.8291 | 1.0575 | 2.7713 | 0.15085 | 60 | 7.84 | 0.019241 | 0.15085 | 4.653 | 0 | 0 | 0 | 0.88 | 4.8599 | 6.0107
882 | -1.1856 | 14.6856 | 0 | 34.9853 | 3.8294 | 0.21346 | 3.8294 | 0.47867 | 3.8294 | 1.0576 | 2.7715 | 0.075425 | 60 | 7.84 | 0.0096205 | 0.075425 | 4.653 | 0 | 0 | 0 | 0.88 | 4.7848 | 6.0803
883 | -1.2397 | 14.7397 | 0 | 35.0405 | 3.8435 | 0.21346 | 3.8435 | 0.48044 | 3.8435 | 1.0615 | 2.7817 | 0.22628 | 60 | 7.84 | 0.028862 | 0.22628 | 4.653 | 0 | 0 | 0 | 0.88 | 4.9498 | 6.1446
884 | -1.3888 | 14.8888 | 0 | 35.1927 | 3.8824 | 0.21346 | 3.8824 | 0.4853 | 3.8824 | 1.0722 | 2.8099 | 0.075425 | 60 | 7.84 | 0.0096205 | 0.075425 | 4.653 | 0 | 0 | 0 | 0.88 | 4.8378 | 6.1514
885 | -1.6152 | 15.1152 | 0 | 35.4237 | 3.9414 | 0.21346 | 3.9414 | 0.49268 | 3.9414 | 1.0885 | 2.8526 | 3.703 | 60 | 7.84 | 0.47232 | 3.703 | 4.653 | 0 | 0 | 0 | 0.88 | 8.5244 | 6.0407
886 | -1.7412 | 15.2412 | 0 | 35.5522 | 3.9742 | 0.21346 | 3.9742 | 0.49678 | 3.9742 | 1.0976 | 2.8764 | 3.2505 | 60 | 7.84 | 0.4146 | 3.2505 | 4.653 | 0 | 0 | 0 | 0.88 | 8.1047 | 5.8309
887 | -1.877 | 15.377 | 0 | 35.6908 | 4.0097 | 0.21346 | 4.0097 | 0.50121 | 4.0097 | 1.1074 | 2.902 | 0 | 60 | 0 | 0 | 0 | 0 | 0 | 0 | 0 | 0.88 | 4.8897 | 5.7815
888 | -1.8748 | 15.3748 | 0 | 35.6886 | 4.0091 | 0.21346 | 4.0091 | 0.50114 | 4.0091 | 1.1072 | 2.9016 | 0 | 60 | 0 | 0 | 0 | 0 | 0 | 0 | 0 | 0.88 | 4.8891 | 5.545
889 | -1.8096 | 15.3096 | 0 | 35.6221 | 3.9921 | 0.21346 | 3.9921 | 0.49901 | 3.9921 | 1.1025 | 2.8893 | 0 | 60 | 0 | 0 | 0 | 0 | 0 | 0 | 0 | 0.88 | 4.8721 | 5.4855
890 | -1.803 | 15.303 | 0 | 35.6153 | 3.9904 | 0.21346 | 3.9904 | 0.4988 | 3.9904 | 1.102 | 2.8881 | 0 | 60 | 0 | 0 | 0 | 0 | 0 | 0 | 0 | 0.88 | 4.8704 | 5.5461
891 | -1.7677 | 15.2677 | 0 | 35.5792 | 3.9812 | 0.21346 | 3.9812 | 0.49764 | 3.9812 | 1.0995 | 2.8814 | 0 | 60 | 0 | 0 | 0 | 0 | 0 | 0 | 0 | 0.88 | 4.8612 | 5.6207
892 | -1.7312 | 15.2312 | 0 | 35.5421 | 3.9717 | 0.21346 | 3.9717 | 0.49646 | 3.9717 | 1.0969 | 2.8745 | 0 | 60 | 0 | 0 | 0 | 0 | 0 | 0 | 0 | 0.88 | 4.8517 | 5.7211
893 | -1.5865 | 15.0865 | 0 | 35.3944 | 3.9339 | 0.21346 | 3.9339 | 0.49174 | 3.9339 | 1.0864 | 2.8472 | 0 | 60 | 0 | 0 | 0 | 0 | 0 | 0 | 0 | 0.88 | 4.8139 | 5.9676
894 | -1.7058 | 15.2058 | 0 | 35.5161 | 3.965 | 0.21346 | 3.965 | 0.49563 | 3.965 | 1.095 | 2.8697 | 0 | 60 | 0 | 0 | 0 | 0 | 0 | 0 | 0 | 0.88 | 4.845 | 7.2301
895 | -1.5744 | 15.0744 | 0 | 35.382 | 3.9308 | 0.21346 | 3.9308 | 0.49134 | 3.9308 | 1.0856 | 2.8449 | 0 | 60 | 0 | 0 | 0 | 0 | 0 | 0 | 0 | 0.88 | 4.8108 | 8.0499
896 | -1.4021 | 14.9021 | 0 | 35.2062 | 3.8858 | 0.21346 | 3.2722 | 0.40902 | 3.2722 | 0.90364 | 2.3683 | 4.6333 | 60 | 7.84 | 0.59098 | 4.6333 | 4.653 | 0.61364 | 0 | 0 | 0.88 | 9.3991 | 6.2041
897 | -1.2905 | 14.7905 | 0 | 35.0924 | 3.8567 | 0.21346 | 3.8567 | 0.48209 | 3.8567 | 1.0651 | 2.7913 | 0.3017 | 60 | 7.84 | 0.038482 | 0.3017 | 4.653 | 0 | 0 | 0 | 0.88 | 5.0384 | 6.0939
898 | -0.93927 | 14.4393 | 0 | 34.7339 | 3.7651 | 0.21346 | 3.7651 | 0.47028 | 3.7651 | 1.034 | 2.7308 | 0.15085 | 60 | 7.84 | 0.019241 | 0.15085 | 4.653 | 0 | 0 | 0 | 0.88 | 4.796 | 5.7193
899 | -0.49414 | 13.9941 | 0 | 34.2797 | 3.6491 | 0.21346 | 3.6491 | 0.4553 | 3.6491 | 0.99459 | 2.6542 | 0.15085 | 60 | 7.84 | 0.019241 | 0.15085 | 4.653 | 0 | 0 | 0 | 0.88 | 4.6799 | 5.1492
900 | -0.12633 | 13.6263 | 0 | 33.9044 | 3.5532 | 0.21346 | 3.5532 | 0.44281 | 3.5532 | 0.9603 | 2.5926 | 0.22628 | 60 | 7.84 | 0.028862 | 0.22628 | 4.653 | 0 | 0 | 0 | 0.88 | 4.6594 | 4.8294
901 | 0.073585 | 13.4264 | 0 | 33.7004 | 3.501 | 0.21346 | 3.501 | 0.43612 | 3.501 | 0.94321 | 2.5576 | 0.52798 | 60 | 7.84 | 0.067344 | 0.52798 | 4.653 | 0 | 0 | 0 | 0.88 | 4.909 | 4.6126
902 | 0.0095227 | 13.4905 | 0 | 33.7658 | 3.5177 | 0.21346 | 3.5177 | 0.43824 | 3.5177 | 0.94829 | 2.5692 | 0 | 60 | 0 | 0 | 0 | 0 | 0 | 0 | 0 | 0.88 | 4.3977 | 4.6296
903 | 0.024986 | 13.475 | 0 | 33.75 | 3.5137 | 0.21346 | 3.5137 | 0.43773 | 3.5137 | 0.9472 | 2.5662 | 0.075425 | 60 | 7.84 | 0.0096205 | 0.075425 | 4.653 | 0 | 0 | 0 | 0.88 | 4.4691 | 4.432
904 | -0.072212 | 13.5722 | 0 | 33.8492 | 3.5391 | 0.21346 | 3.5391 | 0.44089 | 3.5391 | 0.95404 | 2.5848 | 0.15085 | 60 | 7.84 | 0.019241 | 0.15085 | 4.653 | 0 | 0 | 0 | 0.88 | 4.5699 | 5.0089
905 | -0.25225 | 13.7523 | 0 | 34.0329 | 3.586 | 0.21346 | 3.586 | 0.44703 | 3.586 | 0.97116 | 2.6146 | 0.15085 | 60 | 7.84 | 0.019241 | 0.15085 | 4.653 | 0 | 0 | 0 | 0.88 | 4.6169 | 5.3836
906 | -0.35387 | 13.8539 | 0 | 34.1366 | 3.6125 | 0.21346 | 3.6125 | 0.45049 | 3.6125 | 0.98081 | 2.6314 | 0.075425 | 60 | 7.84 | 0.0096205 | 0.075425 | 4.653 | 0 | 0 | 0 | 0.88 | 4.5679 | 5.4278
907 | -0.57146 | 14.0715 | 0 | 34.3586 | 3.6692 | 0.21346 | 3.6692 | 0.45789 | 3.6692 | 1.0013 | 2.6677 | 0.22628 | 60 | 7.84 | 0.028862 | 0.22628 | 4.653 | 0 | 0 | 0 | 0.88 | 4.7755 | 5.4455
908 | -0.82108 | 14.3211 | 0 | 34.6133 | 3.7343 | 0.21346 | 3.7343 | 0.46624 | 3.7343 | 1.0226 | 2.7114 | 0.075425 | 60 | 7.84 | 0.0096205 | 0.075425 | 4.653 | 0 | 0 | 0 | 0.88 | 4.6898 | 5.5624
909 | -1.3214 | 14.8214 | 0 | 35.1239 | 3.8648 | 0.21346 | 3.8648 | 0.4831 | 3.8648 | 1.0673 | 2.7972 | 3.703 | 60 | 7.84 | 0.47232 | 3.703 | 4.653 | 0 | 0 | 0 | 0.88 | 8.4478 | 5.4276
910 | -1.3501 | 14.8501 | 0 | 35.1532 | 3.8723 | 0.21346 | 3.8723 | 0.48404 | 3.8723 | 1.0694 | 2.8026 | 3.2505 | 60 | 7.84 | 0.4146 | 3.2505 | 4.653 | 0 | 0 | 0 | 0.88 | 8.0027 | 5.158
911 | -1.4065 | 14.9065 | 0 | 35.2107 | 3.887 | 0.21346 | 3.887 | 0.48587 | 3.887 | 1.0735 | 2.8132 | 0 | 60 | 0 | 0 | 0 | 0 | 0 | 0 | 0 | 0.88 | 4.767 | 5.0857
912 | -1.2651 | 14.7651 | 0 | 35.0664 | 3.8501 | 0.21346 | 3.8501 | 0.48126 | 3.8501 | 1.0633 | 2.7865 | 0 | 60 | 0 | 0 | 0 | 0 | 0 | 0 | 0 | 0.88 | 4.7301 | 4.8068
913 | -1.2242 | 14.7242 | 0 | 35.0247 | 3.8395 | 0.21346 | 3.8395 | 0.47993 | 3.8395 | 1.0603 | 2.7788 | 0 | 60 | 0 | 0 | 0 | 0 | 0 | 0 | 0 | 0.88 | 4.7195 | 4.7658
914 | -1.1845 | 14.6845 | 0 | 34.9842 | 3.8291 | 0.21346 | 3.8291 | 0.47864 | 3.8291 | 1.0575 | 2.7713 | 0 | 60 | 0 | 0 | 0 | 0 | 0 | 0 | 0 | 0.88 | 4.7091 | 4.8644
915 | -1.1646 | 14.6646 | 0 | 34.9639 | 3.8239 | 0.21346 | 3.8239 | 0.47799 | 3.8239 | 1.0561 | 2.7676 | 0 | 60 | 0 | 0 | 0 | 0 | 0 | 0 | 0 | 0.88 | 4.7039 | 4.9435
916 | -0.95362 | 14.4536 | 0 | 34.7486 | 3.7689 | 0.21346 | 3.7689 | 0.47075 | 3.7689 | 1.0351 | 2.7336 | 0 | 60 | 0 | 0 | 0 | 0 | 0 | 0 | 0 | 0.88 | 4.6489 | 5.0892
917 | -0.78905 | 14.289 | 0 | 34.5807 | 3.726 | 0.21346 | 3.726 | 0.4652 | 3.726 | 1.0203 | 2.7054 | 0 | 60 | 0 | 0 | 0 | 0 | 4.4409e-16 | 0 | 0 | 0.88 | 4.606 | 5.3698
918 | -0.62116 | 14.1212 | 0 | 34.4093 | 3.6822 | 0.21346 | 3.6822 | 0.45951 | 3.6822 | 1.0048 | 2.6771 | 0 | 60 | 0 | 0 | 0 | 0 | 4.4409e-16 | 0 | 0 | 0.88 | 4.5622 | 6.5305
919 | -0.38479 | 13.8848 | 0 | 34.1682 | 3.6206 | 0.21346 | 3.6206 | 0.45164 | 3.6206 | 0.98513 | 2.6352 | 0 | 60 | 0 | 0 | 0 | 0 | 4.4409e-16 | 0 | 0 | 0.88 | 4.5006 | 7.55
920 | 0.048181 | 13.4518 | 0 | 33.7263 | 3.5077 | 0.21346 | 3.2835 | 0.40902 | 3.2835 | 0.88459 | 2.3987 | 4.6333 | 60 | 7.84 | 0.59098 | 4.6333 | 4.653 | 0.22413 | 0 | 0 | 0.88 | 9.0209 | 5.7174
921 | 0.19619 | 13.3038 | 0 | 33.5753 | 3.4691 | 0.21346 | 3.4691 | 0.43202 | 3.4691 | 0.93276 | 2.536 | 0.3017 | 60 | 7.84 | 0.038482 | 0.3017 | 4.653 | 0 | 0 | 0 | 0.88 | 4.6508 | 5.6267
922 | 0.16305 | 13.3369 | 0 | 33.6091 | 3.4777 | 0.21346 | 3.4777 | 0.43309 | 3.4777 | 0.93508 | 2.5424 | 0.15085 | 60 | 7.84 | 0.019241 | 0.15085 | 4.653 | 0 | 0 | 0 | 0.88 | 4.5086 | 5.5977
923 | -0.19702 | 13.697 | 0 | 33.9766 | 3.5716 | 0.21346 | 3.5716 | 0.44523 | 3.5716 | 0.96726 | 2.6041 | 0.15085 | 60 | 7.84 | 0.019241 | 0.15085 | 4.653 | 4.4409e-16 | 0 | 0 | 0.88 | 4.6025 | 5.2751
924 | -0.88404 | 14.384 | 0 | 34.6776 | 3.7507 | 0.21346 | 3.7507 | 0.46848 | 3.7507 | 1.0301 | 2.7204 | 0.22628 | 60 | 7.84 | 0.028862 | 0.22628 | 4.653 | 0 | 0 | 0 | 0.88 | 4.857 | 5.4204
925 | -1.4971 | 14.9971 | 0 | 35.3031 | 3.9106 | 0.21346 | 3.9106 | 0.48882 | 3.9106 | 1.08 | 2.8303 | 0.52798 | 60 | 7.84 | 0.067344 | 0.52798 | 4.653 | 0 | 0 | 0 | 0.88 | 5.3186 | 5.392
926 | -1.2077 | 14.7077 | 0 | 35.0078 | 3.8351 | 0.21346 | 3.8351 | 0.47939 | 3.8351 | 1.0592 | 2.7757 | 0 | 60 | 0 | 0 | 0 | 0 | 0 | 0 | 0 | 0.88 | 4.7151 | 5.5837
927 | -0.94921 | 14.4492 | 0 | 34.7441 | 3.7677 | 0.21346 | 3.7677 | 0.4706 | 3.7677 | 1.0347 | 2.7327 | 0.075425 | 60 | 7.84 | 0.0096205 | 0.075425 | 4.653 | 4.4409e-16 | 0 | 0 | 0.88 | 4.7232 | 5.4366
928 | -1.1491 | 14.6491 | 0 | 34.9481 | 3.8199 | 0.21346 | 3.8199 | 0.47735 | 3.8199 | 1.0528 | 2.7668 | 0.15085 | 60 | 7.84 | 0.019241 | 0.15085 | 4.653 | 0 | 0 | 0 | 0.88 | 4.8507 | 5.9711
929 | -2.0791 | 15.5791 | 0 | 35.8971 | 4.0624 | 0.21346 | 4.0624 | 0.5078 | 4.0624 | 1.1219 | 2.9402 | 0.15085 | 60 | 7.84 | 0.019241 | 0.15085 | 4.653 | 0 | 0 | 0 | 0.88 | 5.0932 | 6.3802
930 | -3.1052 | 16.6052 | 0 | 36.9441 | 4.3299 | 0.21346 | 4.3299 | 0.54359 | 4.3299 | 1.2364 | 3.0932 | 0.075425 | 60 | 7.84 | 0.0096205 | 0.075425 | 4.653 | 0 | 0 | 0 | 0.88 | 5.2854 | 6.4354
931 | -3.8287 | 17.3287 | 0 | 37.6824 | 4.5186 | 0.21346 | 4.5186 | 0.56834 | 4.5186 | 1.3095 | 3.2088 | 0.22628 | 60 | 7.84 | 0.028862 | 0.22628 | 4.653 | 8.8818e-16 | 0 | 0 | 0.88 | 5.6249 | 6.5219
932 | -4.2551 | 17.7551 | 0 | 38.1174 | 4.6298 | 0.21346 | 4.6298 | 0.58275 | 4.6298 | 1.3497 | 3.2798 | 0.075425 | 60 | 7.84 | 0.0096205 | 0.075425 | 4.653 | 0 | 0 | 0 | 0.88 | 5.5852 | 6.5215
933 | -4.2473 | 17.7473 | 0 | 38.1095 | 4.6277 | 0.21346 | 4.1922 | 0.52768 | 4.1922 | 1.2221 | 2.9699 | 3.703 | 60 | 7.84 | 0.47232 | 3.703 | 4.653 | 0.43551 | 0 | 0 | 0.88 | 9.2108 | 6.5199
934 | -3.4874 | 16.9874 | 0 | 37.3341 | 4.4296 | 0.21346 | 4.4296 | 0.55656 | 4.4296 | 1.2732 | 3.1561 | 3.2505 | 60 | 7.84 | 0.4146 | 3.2505 | 4.653 | 0 | 0 | 0 | 0.88 | 8.5601 | 6.2226
935 | -3.0798 | 16.5798 | 0 | 36.9182 | 4.3233 | 0.21346 | 4.3233 | 0.54276 | 4.3233 | 1.2346 | 3.0885 | 0 | 60 | 0 | 0 | 0 | 0 | 0 | 0 | 0 | 0.88 | 5.2033 | 6.196
936 | -3.705 | 17.205 | 0 | 37.5561 | 4.4863 | 0.21346 | 4.4863 | 0.56413 | 4.4863 | 1.2976 | 3.1885 | 0 | 60 | 0 | 0 | 0 | 0 | 8.8818e-16 | 0 | 0 | 0.88 | 5.3663 | 5.9941
937 | -4.7532 | 18.2532 | 0 | 38.6257 | 4.7597 | 0.21346 | 4.7597 | 0.59982 | 4.7597 | 1.401 | 3.3584 | 0 | 60 | 0 | 0 | 0 | 0 | 0 | 0 | 0 | 0.88 | 5.6397 | 6.0296
938 | -5.6589 | 19.1589 | 0 | 39.5499 | 4.9958 | 0.21346 | 4.9958 | 0.63083 | 4.9958 | 1.4944 | 3.5012 | 0 | 60 | 0 | 0 | 0 | 0 | 0 | 0 | 0 | 0.88 | 5.8758 | 6.1519
939 | -6.2907 | 19.7907 | 0 | 40.1946 | 5.1606 | 0.21346 | 5.1606 | 0.65241 | 5.1606 | 1.5588 | 3.6015 | 0 | 60 | 0 | 0 | 0 | 0 | 0 | 0 | 0 | 0.88 | 6.0406 | 6.3136
940 | -6.4796 | 19.9796 | 0 | 40.3873 | 5.2098 | 0.21346 | 5.2098 | 0.65864 | 5.2098 | 1.5737 | 3.6359 | 0 | 60 | 0 | 0 | 0 | 0 | 8.8818e-16 | 0 | 0 | 0.88 | 6.0898 | 6.5102
941 | -6.632 | 20.132 | 0 | 40.5429 | 5.2496 | 0.21346 | 5.2496 | 0.66366 | 5.2496 | 1.5857 | 3.6636 | 0 | 60 | 0 | 0 | 0 | 0 | 0 | 0 | 0 | 0.88 | 6.1296 | 6.8519
942 | -6.653 | 20.153 | 0 | 40.5643 | 5.255 | 0.21346 | 5.255 | 0.66435 | 5.255 | 1.5873 | 3.6674 | 0 | 60 | 0 | 0 | 0 | 0 | 8.8818e-16 | 0 | 0 | 0.88 | 6.135 | 8.1437
943 | -6.9589 | 20.4589 | 0 | 40.8765 | 5.3348 | 0.21346 | 5.3348 | 0.67444 | 5.3348 | 1.6114 | 3.7231 | 0 | 60 | 0 | 0 | 0 | 0 | 0 | 0 | 0 | 0.88 | 6.2148 | 9.4926
944 | -7.2207 | 20.7207 | 0 | 41.1436 | 5.4031 | 0.21346 | 3.2307 | 0.40902 | 3.2307 | 0.99433 | 2.2361 | 4.6333 | 60 | 7.84 | 0.59098 | 4.6333 | 4.653 | 2.1724 | 0 | 0 | 0.88 | 10.9163 | 7.2935
945 | -6.9368 | 20.4368 | 0 | 40.8539 | 5.3291 | 0.21346 | 5.3291 | 0.67371 | 5.3291 | 1.6097 | 3.7191 | 0.3017 | 60 | 7.84 | 0.038482 | 0.3017 | 4.653 | 0 | 0 | 0 | 0.88 | 6.5108 | 7.3407
946 | -5.9737 | 19.4737 | 0 | 39.8711 | 5.0779 | 0.21346 | 5.0779 | 0.64188 | 5.0779 | 1.5322 | 3.5454 | 0.15085 | 60 | 7.84 | 0.019241 | 0.15085 | 4.653 | 0 | 0 | 0 | 0.88 | 6.1088 | 7.3631
947 | -4.5698 | 18.0698 | 0 | 38.4386 | 4.7118 | 0.21346 | 4.7118 | 0.59346 | 4.7118 | 1.3806 | 3.3309 | 0.15085 | 60 | 7.84 | 0.019241 | 0.15085 | 4.653 | 0 | 0 | 0 | 0.88 | 5.7427 | 6.9366
948 | -3.7702 | 17.2702 | 0 | 37.6226 | 4.5033 | 0.21346 | 4.5033 | 0.56627 | 4.5033 | 1.3025 | 3.2006 | 0.22628 | 60 | 7.84 | 0.028862 | 0.22628 | 4.653 | 8.8818e-16 | 0 | 0 | 0.88 | 5.6096 | 7.1222
949 | -2.754 | 16.254 | 0 | 36.5857 | 4.2384 | 0.21346 | 4.2384 | 0.53169 | 4.2384 | 1.2032 | 3.0349 | 0.52798 | 60 | 7.84 | 0.067344 | 0.52798 | 4.653 | 0 | 0 | 0 | 0.88 | 5.6463 | 6.9135
950 | -2.2868 | 15.7868 | 0 | 36.109 | 4.1165 | 0.21346 | 4.1165 | 0.51589 | 4.1165 | 1.1595 | 2.9567 | 0 | 60 | 0 | 0 | 0 | 0 | 0 | 0 | 0 | 0.88 | 4.9965 | 7.0674
951 | -1.6892 | 15.1892 | 0 | 35.4992 | 3.9607 | 0.21346 | 3.9607 | 0.49509 | 3.9607 | 1.0938 | 2.8666 | 0.075425 | 60 | 7.84 | 0.0096205 | 0.075425 | 4.653 | 0 | 0 | 0 | 0.88 | 4.9161 | 6.6644
952 | -2.5088 | 16.0088 | 0 | 36.3355 | 4.1744 | 0.21346 | 4.1744 | 0.52334 | 4.1744 | 1.1793 | 2.9948 | 0.15085 | 60 | 7.84 | 0.019241 | 0.15085 | 4.653 | 0 | 0 | 0 | 0.88 | 5.2053 | 7.3529
953 | -3.3648 | 16.8648 | 0 | 37.209 | 4.3976 | 0.21346 | 4.3976 | 0.55247 | 4.3976 | 1.2627 | 3.1347 | 0.15085 | 60 | 7.84 | 0.019241 | 0.15085 | 4.653 | 8.8818e-16 | 0 | 0 | 0.88 | 5.4285 | 7.7781
954 | -3.9767 | 17.4767 | 0 | 37.8334 | 4.5572 | 0.21346 | 4.5572 | 0.57321 | 4.5572 | 1.3211 | 3.2358 | 0.075425 | 60 | 7.84 | 0.0096205 | 0.075425 | 4.653 | 0 | 0 | 0 | 0.88 | 5.5126 | 7.8201
955 | -4.381 | 17.881 | 0 | 38.2459 | 4.6626 | 0.21346 | 4.6626 | 0.58703 | 4.6626 | 1.362 | 3.3003 | 0.22628 | 60 | 7.84 | 0.028862 | 0.22628 | 4.653 | 0 | 0 | 0 | 0.88 | 5.7689 | 7.8562
956 | -4.8128 | 18.3128 | 0 | 38.6866 | 4.7752 | 0.21346 | 4.7752 | 0.60195 | 4.7752 | 1.4087 | 3.3662 | 0.075425 | 60 | 7.84 | 0.0096205 | 0.075425 | 4.653 | 0 | 0 | 0 | 0.88 | 5.7306 | 7.8822
957 | -5.7009 | 19.2009 | 0 | 39.5927 | 5.0068 | 0.21346 | 4.1773 | 0.52768 | 4.1773 | 1.2533 | 2.9237 | 3.703 | 60 | 7.84 | 0.47232 | 3.703 | 4.653 | 0.82944 | 0 | 0 | 0.88 | 9.5898 | 7.6893
958 | -5.0326 | 18.5326 | 0 | 38.9109 | 4.8325 | 0.21346 | 4.6417 | 0.5854 | 4.6417 | 1.3747 | 3.2666 | 3.2505 | 60 | 7.84 | 0.4146 | 3.2505 | 4.653 | 0.19084 | 0 | 0 | 0.88 | 8.963 | 7.4098
959 | -6.4972 | 19.9972 | 0 | 40.4053 | 5.2144 | 0.21346 | 5.2144 | 0.65922 | 5.2144 | 1.5751 | 3.6391 | 0 | 60 | 0 | 0 | 0 | 0 | 0 | 0 | 0 | 0.88 | 6.0944 | 7.3764
960 | -5.8246 | 19.3246 | 0 | 39.719 | 5.039 | 0.21346 | 5.039 | 0.63666 | 5.039 | 1.5144 | 3.5243 | 0 | 60 | 0 | 0 | 0 | 0 | 0 | 0 | 0 | 0.88 | 5.919 | 7.0958
961 | -5.6744 | 19.1744 | 0 | 39.5657 | 4.9999 | 0.21346 | 4.9999 | 0.63158 | 4.9999 | 1.5002 | 3.4994 | 0 | 60 | 0 | 0 | 0 | 0 | 0 | 0 | 0 | 0.88 | 5.8799 | 6.9761
962 | -6.2465 | 19.7465 | 0 | 40.1495 | 5.1491 | 0.21346 | 5.1491 | 0.65095 | 5.1491 | 1.5553 | 3.5934 | 0 | 60 | 0 | 0 | 0 | 0 | 0 | 0 | 0 | 0.88 | 6.0291 | 6.7843
963 | -7.4482 | 20.9482 | 0 | 41.3758 | 5.4624 | 0.21346 | 5.4624 | 0.69179 | 5.4624 | 1.6885 | 3.7736 | 0 | 60 | 0 | 0 | 0 | 0 | 0 | 0 | 0 | 0.88 | 6.3424 | 6.9049
964 | -8.4865 | 21.9865 | 0 | 42.4352 | 5.7331 | 0.21346 | 5.7331 | 0.72702 | 5.7331 | 1.803 | 3.9298 | 0 | 60 | 0 | 0 | 0 | 0 | 0 | 0 | 0 | 0.88 | 6.6131 | 6.9207
965 | -9.3304 | 22.8304 | 0 | 43.2963 | 5.9532 | 0.21346 | 5.9532 | 0.7558 | 5.9532 | 1.9016 | 4.0513 | 0 | 60 | 0 | 0 | 0 | 0 | 0 | 0 | 0 | 0.88 | 6.8332 | 7.0023
966 | -9.6661 | 23.1661 | 0 | 43.6389 | 6.0407 | 0.21346 | 6.0407 | 0.76718 | 6.0407 | 1.9387 | 4.1017 | 0 | 60 | 0 | 0 | 0 | 0 | 0 | 0 | 0 | 0.88 | 6.9207 | 7.5122
967 | -9.5954 | 23.0954 | 0 | 43.5668 | 6.0223 | 0.21346 | 6.0223 | 0.76484 | 6.0223 | 1.9328 | 4.0892 | 0 | 60 | 0 | 0 | 0 | 0 | 0 | 0 | 0 | 0.88 | 6.9023 | 7.4463
968 | -7.9685 | 21.4685 | 0 | 41.9066 | 5.5981 | 0.21346 | 3.2278 | 0.40902 | 3.2278 | 1.0054 | 2.2221 | 4.6333 | 60 | 7.84 | 0.59098 | 4.6333 | 4.653 | 2.3703 | 0 | 0 | 0.88 | 11.1113 | 7.8553
969 | -6.6762 | 20.1762 | 0 | 40.5879 | 5.2611 | 0.21346 | 5.2611 | 0.66512 | 5.2611 | 1.5892 | 3.6716 | 0.3017 | 60 | 7.84 | 0.038482 | 0.3017 | 4.653 | 8.8818e-16 | 0 | 0 | 0.88 | 6.4428 | 8.2639
970 | -5.3032 | 18.8032 | 0 | 39.187 | 4.9031 | 0.21346 | 4.9031 | 0.6188 | 4.9031 | 1.4604 | 3.4424 | 0.15085 | 60 | 7.84 | 0.019241 | 0.15085 | 4.653 | 0 | 0 | 0 | 0.88 | 5.9339 | 8.2425
971 | -3.631 | 17.131 | 0 | 37.4806 | 4.467 | 0.21346 | 4.467 | 0.56153 | 4.467 | 1.2888 | 3.1779 | 0.15085 | 60 | 7.84 | 0.019241 | 0.15085 | 4.653 | 0 | 0 | 0 | 0.88 | 5.4979 | 7.8145
972 | -2.1918 | 15.6918 | 0 | 36.012 | 4.0918 | 0.21346 | 4.0918 | 0.51263 | 4.0918 | 1.1499 | 2.9415 | 0.22628 | 60 | 7.84 | 0.028862 | 0.22628 | 4.653 | 0 | 0 | 0 | 0.88 | 5.198 | 6.9889
973 | -0.96577 | 14.4658 | 0 | 34.761 | 3.7721 | 0.21346 | 3.7721 | 0.47124 | 3.7721 | 1.0375 | 2.7343 | 0.52798 | 60 | 7.84 | 0.067344 | 0.52798 | 4.653 | 0 | 0 | 0 | 0.88 | 5.18 | 6.6461
974 | -1.3987 | 14.8987 | 0 | 35.2028 | 3.885 | 0.21346 | 3.885 | 0.48562 | 3.885 | 1.0729 | 2.8118 | 0 | 60 | 0 | 0 | 0 | 0 | 0 | 0 | 0 | 0.88 | 4.765 | 6.3015
975 | -1.961 | 15.461 | 0 | 35.7765 | 4.0316 | 0.21346 | 4.0316 | 0.50394 | 4.0316 | 1.1134 | 2.9179 | 0.075425 | 60 | 7.84 | 0.0096205 | 0.075425 | 4.653 | 0 | 0 | 0 | 0.88 | 4.987 | 6.3826
976 | -2.1487 | 15.6487 | 0 | 35.9681 | 4.0805 | 0.21346 | 4.0805 | 0.51123 | 4.0805 | 1.1468 | 2.9335 | 0.15085 | 60 | 7.84 | 0.019241 | 0.15085 | 4.653 | 0 | 0 | 0 | 0.88 | 5.1114 | 6.6017
977 | -2.5729 | 16.0729 | 0 | 36.4009 | 4.1911 | 0.21346 | 4.1911 | 0.52557 | 4.1911 | 1.1864 | 3.0045 | 0.15085 | 60 | 7.84 | 0.019241 | 0.15085 | 4.653 | 0 | 0 | 0 | 0.88 | 5.222 | 6.8694
978 | -2.7562 | 16.2562 | 0 | 36.588 | 4.2389 | 0.21346 | 4.2389 | 0.53176 | 4.2389 | 1.2033 | 3.0353 | 0.075425 | 60 | 7.84 | 0.0096205 | 0.075425 | 4.653 | 0 | 0 | 0 | 0.88 | 5.1944 | 6.8774
979 | -2.9672 | 16.4672 | 0 | 36.8032 | 4.2939 | 0.21346 | 4.2939 | 0.53888 | 4.2939 | 1.2229 | 3.0708 | 0.22628 | 60 | 7.84 | 0.028862 | 0.22628 | 4.653 | 8.8818e-16 | 0 | 0 | 0.88 | 5.4002 | 6.7751
980 | -3.4079 | 16.9079 | 0 | 37.2529 | 4.4089 | 0.21346 | 4.4089 | 0.55396 | 4.4089 | 1.2673 | 3.1413 | 0.075425 | 60 | 7.84 | 0.0096205 | 0.075425 | 4.653 | 0 | 0 | 0 | 0.88 | 5.3643 | 6.8373
981 | -3.4918 | 16.9918 | 0 | 37.3386 | 4.4307 | 0.21346 | 4.1997 | 0.52768 | 4.1997 | 1.2071 | 2.9923 | 3.703 | 60 | 7.84 | 0.47232 | 3.703 | 4.653 | 0.23104 | 0 | 0 | 0.88 | 9.0138 | 6.634
982 | -3.5283 | 17.0283 | 0 | 37.3758 | 4.4403 | 0.21346 | 4.4403 | 0.55809 | 4.4403 | 1.2797 | 3.1602 | 3.2505 | 60 | 7.84 | 0.4146 | 3.2505 | 4.653 | 0 | 0 | 0 | 0.88 | 8.5707 | 6.125
983 | -3.5791 | 17.0791 | 0 | 37.4276 | 4.4535 | 0.21346 | 4.4535 | 0.55976 | 4.4535 | 1.2835 | 3.1697 | 0 | 60 | 0 | 0 | 0 | 0 | 0 | 0 | 0 | 0.88 | 5.3335 | 6.072
984 | -3.6155 | 17.1155 | 0 | 37.4648 | 4.463 | 0.21346 | 4.463 | 0.56103 | 4.463 | 1.2877 | 3.1751 | 0 | 60 | 0 | 0 | 0 | 0 | 0 | 0 | 0 | 0.88 | 5.343 | 5.9377
985 | -3.9071 | 17.4071 | 0 | 37.7624 | 4.539 | 0.21346 | 4.539 | 0.57093 | 4.539 | 1.3158 | 3.2229 | 0 | 60 | 0 | 0 | 0 | 0 | 0 | 0 | 0 | 0.88 | 5.419 | 5.7729
986 | -4.8393 | 18.3393 | 0 | 38.7136 | 4.7821 | 0.21346 | 4.7821 | 0.60282 | 4.7821 | 1.4108 | 3.3711 | 0 | 60 | 0 | 0 | 0 | 0 | 0 | 0 | 0 | 0.88 | 5.6621 | 5.6127
987 | -4.9719 | 18.4719 | 0 | 38.8489 | 4.8167 | 0.21346 | 4.8167 | 0.60728 | 4.8167 | 1.423 | 3.3934 | 0 | 60 | 0 | 0 | 0 | 0 | 0 | 0 | 0 | 0.88 | 5.6967 | 5.7158
988 | -4.5312 | 18.0312 | 0 | 38.3992 | 4.7018 | 0.21346 | 4.7018 | 0.59219 | 4.7018 | 1.3777 | 3.3238 | 0 | 60 | 0 | 0 | 0 | 0 | 0 | 0 | 0 | 0.88 | 5.5818 | 5.7356
989 | -4.9796 | 18.4796 | 0 | 38.8568 | 4.8187 | 0.21346 | 4.8187 | 0.60773 | 4.8187 | 1.4272 | 3.3912 | 0 | 60 | 0 | 0 | 0 | 0 | 0 | 0 | 0 | 0.88 | 5.6987 | 5.8171
990 | -4.9785 | 18.4785 | 0 | 38.8556 | 4.8184 | 0.21346 | 4.8184 | 0.60769 | 4.8184 | 1.4271 | 3.391 | 0 | 60 | 0 | 0 | 0 | 0 | 0 | 0 | 0 | 0.88 | 5.6984 | 6.2288
991 | -4.4042 | 17.9042 | 0 | 38.2696 | 4.6686 | 0.21346 | 4.6686 | 0.58791 | 4.6686 | 1.366 | 3.3024 | 0 | 60 | 0 | 0 | 0 | 0 | 0 | 0 | 0 | 0.88 | 5.5486 | 6.202
992 | -4.2296 | 17.7296 | 0 | 38.0915 | 4.6231 | 0.21346 | 3.2496 | 0.40902 | 3.2496 | 0.94723 | 2.3021 | 4.6333 | 60 | 7.84 | 0.59098 | 4.6333 | 4.653 | 1.3736 | 0 | 0 | 0.88 | 10.1364 | 6.6568
993 | -3.9469 | 17.4469 | 0 | 37.8029 | 4.5494 | 0.21346 | 4.5494 | 0.57223 | 4.5494 | 1.3188 | 3.2303 | 0.3017 | 60 | 7.84 | 0.038482 | 0.3017 | 4.653 | 0 | 0 | 0 | 0.88 | 5.7311 | 6.9133
994 | -2.8413 | 16.3413 | 0 | 36.6748 | 4.2611 | 0.21346 | 4.2611 | 0.53466 | 4.2611 | 1.2117 | 3.0491 | 0.15085 | 60 | 7.84 | 0.019241 | 0.15085 | 4.653 | 0 | 0 | 0 | 0.88 | 5.292 | 6.9836
995 | -2.1322 | 15.6322 | 0 | 35.9512 | 4.0762 | 0.21346 | 4.0762 | 0.51069 | 4.0762 | 1.1456 | 2.9304 | 0.15085 | 60 | 7.84 | 0.019241 | 0.15085 | 4.653 | 0 | 0 | 0 | 0.88 | 5.1071 | 6.8425
996 | -2.1642 | 15.6642 | 0 | 35.9839 | 4.0846 | 0.21346 | 4.0846 | 0.51173 | 4.0846 | 1.1479 | 2.9364 | 0.22628 | 60 | 7.84 | 0.028862 | 0.22628 | 4.653 | 0 | 0 | 0 | 0.88 | 5.1908 | 6.3977
997 | -1.8439 | 15.3439 | 0 | 35.657 | 4.001 | 0.21346 | 4.001 | 0.50013 | 4.001 | 1.105 | 2.8958 | 0.52798 | 60 | 7.84 | 0.067344 | 0.52798 | 4.653 | 0 | 0 | 0 | 0.88 | 5.409 | 6.178
998 | -1.8726 | 15.3726 | 0 | 35.6863 | 4.0085 | 0.21346 | 4.0085 | 0.50106 | 4.0085 | 1.107 | 2.9012 | 0 | 60 | 0 | 0 | 0 | 0 | 0 | 0 | 0 | 0.88 | 4.8885 | 6.1193
999 | -2.2614 | 15.7614 | 0 | 36.083 | 4.1099 | 0.21346 | 4.1099 | 0.51506 | 4.1099 | 1.1577 | 2.9519 | 0.075425 | 60 | 7.84 | 0.0096205 | 0.075425 | 4.653 | 0 | 0 | 0 | 0.88 | 5.0653 | 6.1791
1000 | -2.5353 | 16.0353 | 0 | 36.3626 | 4.1813 | 0.21346 | 4.1813 | 0.52434 | 4.1813 | 1.1836 | 2.9975 | 0.15085 | 60 | 7.84 | 0.019241 | 0.15085 | 4.653 | 0 | 0 | 0 | 0.88 | 5.2122 | 6.3187
1001 | -2.9208 | 16.4208 | 0 | 36.7559 | 4.2818 | 0.21346 | 4.2818 | 0.53737 | 4.2818 | 1.2194 | 3.0621 | 0.15085 | 60 | 7.84 | 0.019241 | 0.15085 | 4.653 | 0 | 0 | 0 | 0.88 | 5.3127 | 6.6163
1002 | -3.1362 | 16.6362 | 0 | 36.9757 | 4.338 | 0.21346 | 4.338 | 0.54471 | 4.338 | 1.2407 | 3.097 | 0.075425 | 60 | 7.84 | 0.0096205 | 0.075425 | 4.653 | 0 | 0 | 0 | 0.88 | 5.2934 | 6.6931
1003 | -3.2532 | 16.7532 | 0 | 37.0952 | 4.3685 | 0.21346 | 4.3685 | 0.54871 | 4.3685 | 1.2524 | 3.1158 | 0.22628 | 60 | 7.84 | 0.028862 | 0.22628 | 4.653 | 0 | 0 | 0 | 0.88 | 5.4748 | 6.6177
1004 | -3.2787 | 16.7787 | 0 | 37.1211 | 4.3752 | 0.21346 | 4.3752 | 0.54954 | 4.3752 | 1.2543 | 3.1206 | 0.075425 | 60 | 7.84 | 0.0096205 | 0.075425 | 4.653 | 0 | 0 | 0 | 0.88 | 5.3306 | 6.7053
1005 | -3.1583 | 16.6583 | 0 | 36.9982 | 4.3438 | 0.21346 | 4.2023 | 0.52768 | 4.2023 | 1.2019 | 3.0001 | 3.703 | 60 | 7.84 | 0.47232 | 3.703 | 4.653 | 0.14142 | 0 | 0 | 0.88 | 8.9268 | 6.5299
1006 | -3.0644 | 16.5644 | 0 | 36.9024 | 4.3193 | 0.21346 | 4.3193 | 0.54225 | 4.3193 | 1.2334 | 3.0856 | 3.2505 | 60 | 7.84 | 0.4146 | 3.2505 | 4.653 | 0 | 0 | 0 | 0.88 | 8.4497 | 6.1421
1007 | -3.2555 | 16.7555 | 0 | 37.0974 | 4.3691 | 0.21346 | 4.3691 | 0.54878 | 4.3691 | 1.2526 | 3.1162 | 0 | 60 | 0 | 0 | 0 | 0 | 0 | 0 | 0 | 0.88 | 5.2491 | 6.1076
1008 | -3.1251 | 16.6251 | 0 | 36.9644 | 4.3351 | 0.21346 | 4.3351 | 0.54435 | 4.3351 | 1.2399 | 3.0949 | 0 | 60 | 0 | 0 | 0 | 0 | 0 | 0 | 0 | 0.88 | 5.2151 | 6.0675
1009 | -3.1284 | 16.6284 | 0 | 36.9678 | 4.336 | 0.21346 | 4.336 | 0.54446 | 4.336 | 1.2402 | 3.0956 | 0 | 60 | 0 | 0 | 0 | 0 | 0 | 0 | 0 | 0.88 | 5.216 | 6.0359
1010 | -2.8247 | 16.3247 | 0 | 36.6578 | 4.2568 | 0.21346 | 4.2568 | 0.53412 | 4.2568 | 1.2105 | 3.046 | 0 | 60 | 0 | 0 | 0 | 0 | 0 | 0 | 0 | 0.88 | 5.1368 | 6.1598
1011 | -2.9285 | 16.4285 | 0 | 36.7638 | 4.2839 | 0.21346 | 4.2839 | 0.53762 | 4.2839 | 1.22 | 3.0636 | 0 | 60 | 0 | 0 | 0 | 0 | 0 | 0 | 0 | 0.88 | 5.1639 | 6.2939
1012 | -3.6188 | 17.1188 | 0 | 37.4682 | 4.4639 | 0.21346 | 4.4639 | 0.56114 | 4.4639 | 1.2879 | 3.1757 | 0 | 60 | 0 | 0 | 0 | 0 | 0 | 0 | 0 | 0.88 | 5.3439 | 6.4715
1013 | -3.8265 | 17.3265 | 0 | 37.6801 | 4.518 | 0.21346 | 4.518 | 0.56826 | 4.518 | 1.3094 | 3.2084 | 0 | 60 | 0 | 0 | 0 | 0 | 0 | 0 | 0 | 0.88 | 5.398 | 6.8061
1014 | -3.8806 | 17.3806 | 0 | 37.7353 | 4.5321 | 0.21346 | 4.5321 | 0.57004 | 4.5321 | 1.3135 | 3.2184 | 0 | 60 | 0 | 0 | 0 | 0 | 8.8818e-16 | 0 | 0 | 0.88 | 5.4121 | 8.0665
1015 | -4.1822 | 17.6822 | 0 | 38.043 | 4.6108 | 0.21346 | 4.6108 | 0.58029 | 4.6108 | 1.3429 | 3.2676 | 0 | 60 | 0 | 0 | 0 | 0 | 0 | 0 | 0 | 0.88 | 5.4908 | 9.3813
1016 | -4.7057 | 18.2057 | 0 | 38.5772 | 4.7473 | 0.21346 | 3.2457 | 0.40902 | 3.2457 | 0.95525 | 2.2901 | 4.6333 | 60 | 7.84 | 0.59098 | 4.6333 | 4.653 | 1.5016 | 0 | 0 | 0.88 | 10.2605 | 7.179
1017 | -4.5511 | 18.0511 | 0 | 38.4195 | 4.707 | 0.21346 | 4.707 | 0.59284 | 4.707 | 1.3792 | 3.3275 | 0.3017 | 60 | 7.84 | 0.038482 | 0.3017 | 4.653 | 0 | 0 | 0 | 0.88 | 5.8887 | 7.0795
1018 | -4.0982 | 17.5982 | 0 | 37.9574 | 4.5889 | 0.21346 | 4.5889 | 0.57753 | 4.5889 | 1.3365 | 3.2521 | 0.15085 | 60 | 7.84 | 0.019241 | 0.15085 | 4.653 | 0 | 0 | 0 | 0.88 | 5.6197 | 6.8663
1019 | -3.7337 | 17.2337 | 0 | 37.5854 | 4.4938 | 0.21346 | 4.4938 | 0.56508 | 4.4938 | 1.2997 | 3.1938 | 0.15085 | 60 | 7.84 | 0.019241 | 0.15085 | 4.653 | 0 | 0 | 0 | 0.88 | 5.5247 | 6.2986
1020 | -3.4554 | 16.9554 | 0 | 37.3014 | 4.4212 | 0.21346 | 4.4212 | 0.55551 | 4.4212 | 1.2708 | 3.1501 | 0.22628 | 60 | 7.84 | 0.028862 | 0.22628 | 4.653 | 0 | 0 | 0 | 0.88 | 5.5275 | 6.1731
1021 | -3.3405 | 16.8405 | 0 | 37.1842 | 4.3913 | 0.21346 | 4.3913 | 0.55167 | 4.3913 | 1.2609 | 3.1301 | 0.52798 | 60 | 7.84 | 0.067344 | 0.52798 | 4.653 | 0 | 0 | 0 | 0.88 | 5.7993 | 6.0351
1022 | -3.5802 | 17.0802 | 0 | 37.4288 | 4.4538 | 0.21346 | 4.4538 | 0.55979 | 4.4538 | 1.2836 | 3.1699 | 0 | 60 | 0 | 0 | 0 | 0 | 0 | 0 | 0 | 0.88 | 5.3338 | 6.2428
1023 | -3.7459 | 17.2459 | 0 | 37.5978 | 4.497 | 0.21346 | 4.497 | 0.56547 | 4.497 | 1.3006 | 3.1961 | 0.075425 | 60 | 7.84 | 0.0096205 | 0.075425 | 4.653 | 0 | 0 | 0 | 0.88 | 5.4524 | 5.9205
1024 | -4.159 | 17.659 | 0 | 38.0193 | 4.6047 | 0.21346 | 4.6047 | 0.57953 | 4.6047 | 1.3411 | 3.2633 | 0.15085 | 60 | 7.84 | 0.019241 | 0.15085 | 4.653 | 0 | 0 | 0 | 0.88 | 5.6356 | 6.6578
1025 | -4.7289 | 18.2289 | 0 | 38.6009 | 4.7533 | 0.21346 | 4.7533 | 0.59902 | 4.7533 | 1.3991 | 3.3539 | 0.15085 | 60 | 7.84 | 0.019241 | 0.15085 | 4.653 | 0 | 0 | 0 | 0.88 | 5.7842 | 7.0463
1026 | -5.4623 | 18.9623 | 0 | 39.3493 | 4.9446 | 0.21346 | 4.9446 | 0.62412 | 4.9446 | 1.4745 | 3.4698 | 0.075425 | 60 | 7.84 | 0.0096205 | 0.075425 | 4.653 | 0 | 0 | 0 | 0.88 | 5.9 | 7.0843
1027 | -5.449 | 18.949 | 0 | 39.3358 | 4.9411 | 0.21346 | 4.9411 | 0.62369 | 4.9411 | 1.4735 | 3.4673 | 0.22628 | 60 | 7.84 | 0.028862 | 0.22628 | 4.653 | 0 | 0 | 0 | 0.88 | 6.0474 | 7.1037
1028 | -5.6225 | 19.1225 | 0 | 39.5127 | 4.9863 | 0.21346 | 4.9863 | 0.62963 | 4.9863 | 1.4915 | 3.4945 | 0.075425 | 60 | 7.84 | 0.0096205 | 0.075425 | 4.653 | 0 | 0 | 0 | 0.88 | 5.9417 | 7.1535
1029 | -5.2613 | 18.7613 | 0 | 39.1442 | 4.8921 | 0.21346 | 4.1821 | 0.52768 | 4.1821 | 1.2432 | 2.9385 | 3.703 | 60 | 7.84 | 0.47232 | 3.703 | 4.653 | 0.71009 | 0 | 0 | 0.88 | 9.4752 | 6.974
1030 | -5.5208 | 19.0208 | 0 | 39.409 | 4.9598 | 0.21346 | 4.6372 | 0.5854 | 4.6372 | 1.3843 | 3.2525 | 3.2505 | 60 | 7.84 | 0.4146 | 3.2505 | 4.653 | 0.32267 | 0 | 0 | 0.88 | 9.0903 | 6.6783
1031 | -5.5341 | 19.0341 | 0 | 39.4225 | 4.9633 | 0.21346 | 4.9633 | 0.62657 | 4.9633 | 1.4817 | 3.4813 | 0 | 60 | 0 | 0 | 0 | 0 | 0 | 0 | 0 | 0.88 | 5.8433 | 6.6345
1032 | -5.4347 | 18.9347 | 0 | 39.3211 | 4.9374 | 0.21346 | 4.9374 | 0.62322 | 4.9374 | 1.4724 | 3.4647 | 0 | 60 | 0 | 0 | 0 | 0 | 0 | 0 | 0 | 0.88 | 5.8174 | 6.3357
1033 | -5.7705 | 19.2705 | 0 | 39.6637 | 5.0249 | 0.21346 | 5.0249 | 0.63487 | 5.0249 | 1.5102 | 3.5144 | 0 | 60 | 0 | 0 | 0 | 0 | 0 | 0 | 0 | 0.88 | 5.9049 | 6.2584
1034 | -5.8069 | 19.3069 | 0 | 39.7009 | 5.0344 | 0.21346 | 5.0344 | 0.63607 | 5.0344 | 1.513 | 3.5211 | 0 | 60 | 0 | 0 | 0 | 0 | 0 | 0 | 0 | 0.88 | 5.9144 | 6.2595
1035 | -5.9295 | 19.4295 | 0 | 39.826 | 5.0664 | 0.21346 | 5.0664 | 0.64027 | 5.0664 | 1.5257 | 3.5404 | 0 | 60 | 0 | 0 | 0 | 0 | 0 | 0 | 0 | 0.88 | 5.9464 | 6.2825
1036 | -6.1383 | 19.6383 | 0 | 40.0391 | 5.1208 | 0.21346 | 5.1208 | 0.64739 | 5.1208 | 1.5468 | 3.5737 | 0 | 60 | 0 | 0 | 0 | 0 | 0 | 0 | 0 | 0.88 | 6.0008 | 6.3141
1037 | -6.2962 | 19.7962 | 0 | 40.2002 | 5.162 | 0.21346 | 5.162 | 0.65259 | 5.162 | 1.5592 | 3.6025 | 0 | 60 | 0 | 0 | 0 | 0 | 0 | 0 | 0 | 0.88 | 6.042 | 6.5167
1038 | -6.3592 | 19.8592 | 0 | 40.2645 | 5.1784 | 0.21346 | 5.1784 | 0.65467 | 5.1784 | 1.5642 | 3.6139 | 0 | 60 | 0 | 0 | 0 | 0 | 0 | 0 | 0 | 0.88 | 6.0584 | 7.8085
1039 | -6.0565 | 19.5565 | 0 | 39.9556 | 5.0995 | 0.21346 | 5.0995 | 0.64469 | 5.0995 | 1.5403 | 3.5589 | 0 | 60 | 0 | 0 | 0 | 0 | 0 | 0 | 0 | 0.88 | 5.9795 | 8.5449
1040 | -6.1659 | 19.6659 | 0 | 40.0672 | 5.128 | 0.21346 | 3.2354 | 0.40902 | 3.2354 | 0.97715 | 2.2579 | 4.6333 | 60 | 7.84 | 0.59098 | 4.6333 | 4.653 | 1.8926 | 0 | 0 | 0.88 | 10.6413 | 6.6008
1041 | -6.0897 | 19.5897 | 0 | 39.9895 | 5.1082 | 0.21346 | 5.1082 | 0.64578 | 5.1082 | 1.5429 | 3.5649 | 0.3017 | 60 | 7.84 | 0.038482 | 0.3017 | 4.653 | 0 | 0 | 0 | 0.88 | 6.2899 | 6.4422
1042 | -5.9306 | 19.4306 | 0 | 39.8272 | 5.0667 | 0.21346 | 5.0667 | 0.6403 | 5.0667 | 1.5257 | 3.5406 | 0.15085 | 60 | 7.84 | 0.019241 | 0.15085 | 4.653 | 0 | 0 | 0 | 0.88 | 6.0975 | 5.9244
1043 | -5.3905 | 18.8905 | 0 | 39.276 | 4.9258 | 0.21346 | 4.9258 | 0.62176 | 4.9258 | 1.4689 | 3.4566 | 0.15085 | 60 | 7.84 | 0.019241 | 0.15085 | 4.653 | 0 | 0 | 0 | 0.88 | 5.9567 | 5.2167
1044 | -5.2977 | 18.7977 | 0 | 39.1814 | 4.9016 | 0.21346 | 4.9016 | 0.61862 | 4.9016 | 1.4599 | 3.4414 | 0.22628 | 60 | 7.84 | 0.028862 | 0.22628 | 4.653 | 0 | 0 | 0 | 0.88 | 6.0079 | 4.6976
1045 | -4.9454 | 18.4454 | 0 | 38.8218 | 4.8098 | 0.21346 | 4.8098 | 0.60641 | 4.8098 | 1.4209 | 3.3885 | 0.52798 | 60 | 7.84 | 0.067344 | 0.52798 | 4.653 | 0 | 0 | 0 | 0.88 | 6.2177 | 4.4237
1046 | -4.5146 | 18.0146 | 0 | 38.3823 | 4.6974 | 0.21346 | 4.6974 | 0.59164 | 4.6974 | 1.3764 | 3.3207 | 0 | 60 | 0 | 0 | 0 | 0 | 8.8818e-16 | 0 | 0 | 0.88 | 5.5774 | 4.3531
1047 | -4.4318 | 17.9318 | 0 | 38.2977 | 4.6758 | 0.21346 | 4.6758 | 0.58882 | 4.6758 | 1.3681 | 3.3075 | 0.075425 | 60 | 7.84 | 0.0096205 | 0.075425 | 4.653 | 8.8818e-16 | 0 | 0 | 0.88 | 5.6313 | 4.0791
1048 | -4.9288 | 18.4288 | 0 | 38.8049 | 4.8055 | 0.21346 | 4.8055 | 0.60587 | 4.8055 | 1.4197 | 3.3855 | 0.15085 | 60 | 7.84 | 0.019241 | 0.15085 | 4.653 | 0 | 0 | 0 | 0.88 | 5.8363 | 4.6798
1049 | -5.2845 | 18.7845 | 0 | 39.1678 | 4.8982 | 0.21346 | 4.8982 | 0.61818 | 4.8982 | 1.4589 | 3.439 | 0.15085 | 60 | 7.84 | 0.019241 | 0.15085 | 4.653 | 8.8818e-16 | 0 | 0 | 0.88 | 5.929 | 5.1152
1050 | -5.9185 | 19.4185 | 0 | 39.8148 | 5.0635 | 0.21346 | 5.0635 | 0.6399 | 5.0635 | 1.5248 | 3.5384 | 0.075425 | 60 | 7.84 | 0.0096205 | 0.075425 | 4.653 | 0 | 0 | 0 | 0.88 | 6.0189 | 5.2398
1051 | -6.6077 | 20.1077 | 0 | 40.5181 | 5.2432 | 0.21346 | 5.2432 | 0.66286 | 5.2432 | 1.5838 | 3.6592 | 0.22628 | 60 | 7.84 | 0.028862 | 0.22628 | 4.653 | 8.8818e-16 | 0 | 0 | 0.88 | 6.3495 | 5.3008
1052 | -7.868 | 21.368 | 0 | 41.804 | 5.5719 | 0.21346 | 5.5719 | 0.70602 | 5.5719 | 1.7343 | 3.8372 | 0.075425 | 60 | 7.84 | 0.0096205 | 0.075425 | 4.653 | 0 | 0 | 0 | 0.88 | 6.5273 | 5.5016
1053 | -8.5263 | 22.0263 | 0 | 42.4758 | 5.7435 | 0.21346 | 4.1607 | 0.52768 | 4.1607 | 1.3103 | 2.8501 | 3.703 | 60 | 7.84 | 0.47232 | 3.703 | 4.653 | 1.5828 | 0 | 0 | 0.88 | 10.3265 | 5.4046
1054 | -8.2104 | 21.7104 | 0 | 42.1534 | 5.6611 | 0.21346 | 4.6177 | 0.5854 | 4.6177 | 1.4464 | 3.1709 | 3.2505 | 60 | 7.84 | 0.4146 | 3.2505 | 4.653 | 1.0434 | 0 | 0 | 0.88 | 9.7916 | 5.1759
1055 | -7.3212 | 20.8212 | 0 | 41.2461 | 5.4293 | 0.21346 | 5.4293 | 0.6874 | 5.4293 | 1.672 | 3.757 | 0 | 60 | 0 | 0 | 0 | 0 | 8.8818e-16 | 0 | 0 | 0.88 | 6.3093 | 5.1196
1056 | -6.9026 | 20.4026 | 0 | 40.819 | 5.3201 | 0.21346 | 5.3201 | 0.67258 | 5.3201 | 1.607 | 3.7128 | 0 | 60 | 0 | 0 | 0 | 0 | 0 | 0 | 0 | 0.88 | 6.2001 | 4.9877
1057 | -6.9534 | 20.4534 | 0 | 40.8708 | 5.3334 | 0.21346 | 5.3334 | 0.67426 | 5.3334 | 1.611 | 3.7221 | 0 | 60 | 0 | 0 | 0 | 0 | 8.8818e-16 | 0 | 0 | 0.88 | 6.2134 | 5.0289
1058 | -8.8808 | 22.3808 | 0 | 42.8376 | 5.836 | 0.21346 | 5.836 | 0.74045 | 5.836 | 1.8484 | 3.9872 | 0 | 60 | 0 | 0 | 0 | 0 | 0 | 0 | 0 | 0.88 | 6.716 | 5.2865
1059 | -10.2195 | 23.7195 | 0 | 44.2036 | 6.185 | 0.21346 | 6.185 | 0.78605 | 6.185 | 2.0041 | 4.1806 | 0 | 60 | 0 | 0 | 0 | 0 | 8.8818e-16 | 0 | 0 | 0.88 | 7.065 | 5.49
1060 | -10.9927 | 24.4927 | 0 | 44.9925 | 6.3866 | 0.21346 | 6.3866 | 0.81255 | 6.3866 | 2.1005 | 4.2858 | 0 | 60 | 0 | 0 | 0 | 0 | 0 | 0 | 0 | 0.88 | 7.2666 | 5.8048
1061 | -11.6664 | 25.1664 | 0 | 45.68 | 6.5623 | 0.21346 | 6.5623 | 0.8349 | 6.5623 | 2.1583 | 4.4037 | 0 | 60 | 0 | 0 | 0 | 0 | 0 | 0 | 0 | 0.88 | 7.4423 | 6.2657
1062 | -11.9978 | 25.4978 | 0 | 46.0181 | 6.6487 | 0.21346 | 6.6487 | 0.8459 | 6.6487 | 2.1868 | 4.4617 | 0 | 60 | 0 | 0 | 0 | 0 | 0 | 0 | 0 | 0.88 | 7.5287 | 7.363
1063 | -12.2187 | 25.7187 | 0 | 46.2436 | 6.7063 | 0.21346 | 6.7063 | 0.85398 | 6.7063 | 2.2484 | 4.4576 | 0 | 60 | 0 | 0 | 0 | 0 | 0 | 0 | 0 | 0.88 | 7.5863 | 9.3125
1064 | -12.0088 | 25.5088 | 0 | 46.0294 | 6.6516 | 0.21346 | 3.2149 | 0.40902 | 3.2149 | 1.0572 | 2.1574 | 4.6333 | 60 | 7.84 | 0.59098 | 4.6333 | 4.653 | 3.4367 | 0 | 0 | 0.88 | 12.1649 | 6.9499
1065 | -10.827 | 24.327 | 0 | 44.8235 | 6.3434 | 0.21346 | 6.3434 | 0.80681 | 6.3434 | 2.0775 | 4.2656 | 0.3017 | 60 | 7.84 | 0.038482 | 0.3017 | 4.653 | 0 | 0 | 0 | 0.88 | 7.5251 | 6.9056
1066 | -9.8351 | 23.3351 | 0 | 43.8113 | 6.0848 | 0.21346 | 6.0848 | 0.77296 | 6.0848 | 1.9592 | 4.1253 | 0.15085 | 60 | 7.84 | 0.019241 | 0.15085 | 4.653 | 0 | 0 | 0 | 0.88 | 7.1157 | 7.2952
1067 | -8.2888 | 21.7888 | 0 | 42.2335 | 5.6816 | 0.21346 | 5.6816 | 0.72027 | 5.6816 | 1.7798 | 3.9015 | 0.15085 | 60 | 7.84 | 0.019241 | 0.15085 | 4.653 | 8.8818e-16 | 0 | 0 | 0.88 | 6.7124 | 7.0422
1068 | -8.4026 | 21.9026 | 0 | 42.3495 | 5.7113 | 0.21346 | 5.7113 | 0.72415 | 5.7113 | 1.7929 | 3.9181 | 0.22628 | 60 | 7.84 | 0.028862 | 0.22628 | 4.653 | 8.8818e-16 | 0 | 0 | 0.88 | 6.8175 | 7.6478
1069 | -7.8448 | 21.3448 | 0 | 41.7804 | 5.5658 | 0.21346 | 5.5658 | 0.70526 | 5.5658 | 1.7324 | 3.8331 | 0.52798 | 60 | 7.84 | 0.067344 | 0.52798 | 4.653 | 0 | 0 | 0 | 0.88 | 6.9738 | 7.7141
1070 | -7.2759 | 20.7759 | 0 | 41.1999 | 5.4175 | 0.21346 | 5.4175 | 0.68591 | 5.4175 | 1.6684 | 3.7488 | 0 | 60 | 0 | 0 | 0 | 0 | 8.8818e-16 | 0 | 0 | 0.88 | 6.2975 | 7.9714
1071 | -6.5569 | 20.0569 | 0 | 40.4662 | 5.23 | 0.21346 | 5.23 | 0.66119 | 5.23 | 1.5798 | 3.6499 | 0.075425 | 60 | 7.84 | 0.0096205 | 0.075425 | 4.653 | 0 | 0 | 0 | 0.88 | 6.1854 | 7.7472
1072 | -5.6523 | 19.1523 | 0 | 39.5431 | 4.9941 | 0.21346 | 4.9941 | 0.63061 | 4.9941 | 1.4939 | 3.4999 | 0.15085 | 60 | 7.84 | 0.019241 | 0.15085 | 4.653 | 0 | 0 | 0 | 0.88 | 6.025 | 8.5028
1073 | -6.2432 | 19.7432 | 0 | 40.1461 | 5.1482 | 0.21346 | 5.1482 | 0.65085 | 5.1482 | 1.555 | 3.5928 | 0.15085 | 60 | 7.84 | 0.019241 | 0.15085 | 4.653 | 0 | 0 | 0 | 0.88 | 6.179 | 9.0681
1074 | -6.9667 | 20.4667 | 0 | 40.8844 | 5.3368 | 0.21346 | 5.3368 | 0.67469 | 5.3368 | 1.612 | 3.7245 | 0.075425 | 60 | 7.84 | 0.0096205 | 0.075425 | 4.653 | 0 | 0 | 0 | 0.88 | 6.2923 | 9.2492
1075 | -7.3875 | 20.8875 | 0 | 41.3138 | 5.4466 | 0.21346 | 5.4466 | 0.68969 | 5.4466 | 1.6804 | 3.7659 | 0.22628 | 60 | 7.84 | 0.028862 | 0.22628 | 4.653 | 0 | 0 | 0 | 0.88 | 6.5528 | 9.1912
1076 | -7.921 | 21.421 | 0 | 41.8581 | 5.5857 | 0.21346 | 5.5857 | 0.70782 | 5.5857 | 1.7401 | 3.8453 | 0.075425 | 60 | 7.84 | 0.0096205 | 0.075425 | 4.653 | 0 | 0 | 0 | 0.88 | 6.5411 | 9.078
1077 | -8.0701 | 21.5701 | 0 | 42.0103 | 5.6246 | 0.21346 | 4.1632 | 0.52768 | 4.1632 | 1.3005 | 2.8624 | 3.703 | 60 | 7.84 | 0.47232 | 3.703 | 4.653 | 1.4613 | 0 | 0 | 0.88 | 10.2076 | 8.9514
1078 | -8.492 | 21.992 | 0 | 42.4408 | 5.7346 | 0.21346 | 4.6163 | 0.5854 | 4.6163 | 1.4518 | 3.1643 | 3.2505 | 60 | 7.84 | 0.4146 | 3.2505 | 4.653 | 1.1183 | 0 | 0 | 0.88 | 9.865 | 8.6992
1079 | -8.9769 | 22.4769 | 0 | 42.9356 | 5.861 | 0.21346 | 5.861 | 0.74364 | 5.861 | 1.8567 | 4.004 | 0 | 60 | 0 | 0 | 0 | 0 | 8.8818e-16 | 0 | 0 | 0.88 | 6.741 | 8.7113
1080 | -8.809 | 22.309 | 0 | 42.7643 | 5.8172 | 0.21346 | 5.8172 | 0.73808 | 5.8172 | 1.8425 | 3.9744 | 0 | 60 | 0 | 0 | 0 | 0 | 0 | 0 | 0 | 0.88 | 6.6972 | 8.6076
1081 | -8.1872 | 21.6872 | 0 | 42.1298 | 5.6551 | 0.21346 | 5.6551 | 0.71684 | 5.6551 | 1.7689 | 3.8858 | 0 | 60 | 0 | 0 | 0 | 0 | 0 | 0 | 0 | 0.88 | 6.5351 | 8.6182
1082 | -8.1099 | 21.6099 | 0 | 42.0509 | 5.6349 | 0.21346 | 5.6349 | 0.71428 | 5.6349 | 1.7626 | 3.872 | 0 | 60 | 0 | 0 | 0 | 0 | 0 | 0 | 0 | 0.88 | 6.5149 | 8.7226
1083 | -8.0601 | 21.5601 | 0 | 42.0001 | 5.622 | 0.21346 | 5.622 | 0.71257 | 5.622 | 1.7563 | 3.8653 | 0 | 60 | 0 | 0 | 0 | 0 | 0 | 0 | 0 | 0.88 | 6.502 | 8.8542
1084 | -8.3308 | 21.8308 | 0 | 42.2763 | 5.6925 | 0.21346 | 5.6925 | 0.72178 | 5.6925 | 1.787 | 3.9052 | 0 | 60 | 0 | 0 | 0 | 0 | 8.8818e-16 | 0 | 0 | 0.88 | 6.5725 | 8.9734
1085 | -8.9261 | 22.4261 | 0 | 42.8838 | 5.8478 | 0.21346 | 5.8478 | 0.74196 | 5.8478 | 1.8525 | 3.9949 | 0 | 60 | 0 | 0 | 0 | 0 | 0 | 0 | 0 | 0.88 | 6.7278 | 9.319
1086 | -9.527 | 23.027 | 0 | 43.4969 | 6.0045 | 0.21346 | 6.0045 | 0.76246 | 6.0045 | 1.9233 | 4.0808 | 0 | 60 | 0 | 0 | 0 | 0 | 0 | 0 | 0 | 0.88 | 6.8845 | 10.8174
1087 | -8.8786 | 22.3786 | 0 | 42.8353 | 5.8354 | 0.21346 | 5.8354 | 0.74038 | 5.8354 | 1.8483 | 3.9868 | 0 | 60 | 0 | 0 | 0 | 0 | 0 | 0 | 0 | 0.88 | 6.7154 | 12.2231
1088 | -8.65 | 22.15 | 0 | 42.602 | 5.7758 | 0.21346 | 3.2247 | 0.40902 | 3.2247 | 1.0174 | 2.207 | 4.6333 | 60 | 7.84 | 0.59098 | 4.6333 | 4.653 | 2.5511 | 0 | 0 | 0.88 | 11.289 | 9.5625
1089 | -8.5042 | 22.0042 | 0 | 42.4532 | 5.7378 | 0.21346 | 5.7378 | 0.72768 | 5.7378 | 1.807 | 3.9304 | 0.3017 | 60 | 7.84 | 0.038482 | 0.3017 | 4.653 | 0 | 0 | 0 | 0.88 | 6.9195 | 9.6957
1090 | -7.7531 | 21.2531 | 0 | 41.6868 | 5.5419 | 0.21346 | 5.5419 | 0.70215 | 5.5419 | 1.7226 | 3.819 | 0.15085 | 60 | 7.84 | 0.019241 | 0.15085 | 4.653 | 0 | 0 | 0 | 0.88 | 6.5728 | 9.3281
1091 | -6.5624 | 20.0624 | 0 | 40.4718 | 5.2314 | 0.21346 | 5.2314 | 0.66137 | 5.2314 | 1.5802 | 3.6509 | 0.15085 | 60 | 7.84 | 0.019241 | 0.15085 | 4.653 | 0 | 0 | 0 | 0.88 | 6.2623 | 8.4606
1092 | -5.5584 | 19.0584 | 0 | 39.4473 | 4.9696 | 0.21346 | 4.9696 | 0.62737 | 4.9696 | 1.4836 | 3.4857 | 0.22628 | 60 | 7.84 | 0.028862 | 0.22628 | 4.653 | 0 | 0 | 0 | 0.88 | 6.0759 | 8.1669
1093 | -4.4881 | 17.9881 | 0 | 38.3552 | 4.6905 | 0.21346 | 4.6905 | 0.59077 | 4.6905 | 1.3744 | 3.3159 | 0.52798 | 60 | 7.84 | 0.067344 | 0.52798 | 4.653 | 0 | 0 | 0 | 0.88 | 6.0985 | 7.8158
1094 | -4.8062 | 18.3062 | 0 | 38.6798 | 4.7735 | 0.21346 | 4.7735 | 0.60173 | 4.7735 | 1.4082 | 3.365 | 0 | 60 | 0 | 0 | 0 | 0 | 0 | 0 | 0 | 0.88 | 5.6535 | 7.8693
1095 | -4.8471 | 18.3471 | 0 | 38.7215 | 4.7841 | 0.21346 | 4.7841 | 0.60307 | 4.7841 | 1.4114 | 3.3725 | 0.075425 | 60 | 7.84 | 0.0096205 | 0.075425 | 4.653 | 0 | 0 | 0 | 0.88 | 5.7396 | 7.1657
1096 | -5.0934 | 18.5934 | 0 | 38.9728 | 4.8484 | 0.21346 | 4.8484 | 0.61154 | 4.8484 | 1.4373 | 3.4108 | 0.15085 | 60 | 7.84 | 0.019241 | 0.15085 | 4.653 | 0 | 0 | 0 | 0.88 | 5.8792 | 8.0542
1097 | -5.1939 | 18.6939 | 0 | 39.0754 | 4.8746 | 0.21346 | 4.8746 | 0.61506 | 4.8746 | 1.4492 | 3.4251 | 0.15085 | 60 | 7.84 | 0.019241 | 0.15085 | 4.653 | 0 | 0 | 0 | 0.88 | 5.9054 | 8.4572
1098 | -5.4027 | 18.9027 | 0 | 39.2884 | 4.929 | 0.21346 | 4.929 | 0.62216 | 4.929 | 1.4699 | 3.4588 | 0.075425 | 60 | 7.84 | 0.0096205 | 0.075425 | 4.653 | 0 | 0 | 0 | 0.88 | 5.8844 | 8.4017
1099 | -5.5264 | 19.0264 | 0 | 39.4147 | 4.9613 | 0.21346 | 4.9613 | 0.62632 | 4.9613 | 1.4811 | 3.4799 | 0.22628 | 60 | 7.84 | 0.028862 | 0.22628 | 4.653 | 0 | 0 | 0 | 0.88 | 6.0675 | 8.3364
1100 | -5.8511 | 19.3511 | 0 | 39.746 | 5.0459 | 0.21346 | 5.0459 | 0.63753 | 5.0459 | 1.5165 | 3.5291 | 0.075425 | 60 | 7.84 | 0.0096205 | 0.075425 | 4.653 | 0 | 0 | 0 | 0.88 | 6.0014 | 8.4717
1101 | -6.135 | 19.635 | 0 | 40.0357 | 5.12 | 0.21346 | 4.1739 | 0.52768 | 4.1739 | 1.2607 | 2.9129 | 3.703 | 60 | 7.84 | 0.47232 | 3.703 | 4.653 | 0.94604 | 0 | 0 | 0.88 | 9.703 | 8.1673
1102 | -6.4586 | 19.9586 | 0 | 40.3659 | 5.2044 | 0.21346 | 4.6305 | 0.5854 | 4.6305 | 1.3986 | 3.2316 | 3.2505 | 60 | 7.84 | 0.4146 | 3.2505 | 4.653 | 0.57383 | 0 | 0 | 0.88 | 9.3348 | 7.7554
1103 | -6.4752 | 19.9752 | 0 | 40.3828 | 5.2087 | 0.21346 | 5.2087 | 0.65849 | 5.2087 | 1.5733 | 3.6351 | 0 | 60 | 0 | 0 | 0 | 0 | 0 | 0 | 0 | 0.88 | 6.0887 | 7.7082
1104 | -6.4475 | 19.9475 | 0 | 40.3546 | 5.2015 | 0.21346 | 5.2015 | 0.65758 | 5.2015 | 1.5711 | 3.63 | 0 | 60 | 0 | 0 | 0 | 0 | 0 | 0 | 0 | 0.88 | 6.0815 | 7.3436
1105 | -6.6408 | 20.1408 | 0 | 40.5519 | 5.2519 | 0.21346 | 5.2519 | 0.66395 | 5.2519 | 1.5864 | 3.6652 | 0 | 60 | 0 | 0 | 0 | 0 | 0 | 0 | 0 | 0.88 | 6.1319 | 7.2947
1106 | -6.7988 | 20.2988 | 0 | 40.713 | 5.2931 | 0.21346 | 5.2931 | 0.66916 | 5.2931 | 1.5988 | 3.6939 | 0 | 60 | 0 | 0 | 0 | 0 | 0 | 0 | 0 | 0.88 | 6.1731 | 7.2487
1107 | -6.8662 | 20.3662 | 0 | 40.7818 | 5.3106 | 0.21346 | 5.3106 | 0.67138 | 5.3106 | 1.6041 | 3.7062 | 0 | 60 | 0 | 0 | 0 | 0 | 0 | 0 | 0 | 0.88 | 6.1906 | 7.242
1108 | -6.9192 | 20.4192 | 0 | 40.8359 | 5.3245 | 0.21346 | 5.3245 | 0.67313 | 5.3245 | 1.6083 | 3.7159 | 0 | 60 | 0 | 0 | 0 | 0 | 0 | 0 | 0 | 0.88 | 6.2045 | 7.2391
1109 | -7.0561 | 20.5561 | 0 | 40.9756 | 5.3602 | 0.21346 | 5.3602 | 0.67764 | 5.3602 | 1.6191 | 3.7408 | 0 | 60 | 0 | 0 | 0 | 0 | 8.8818e-16 | 0 | 0 | 0.88 | 6.2402 | 7.4398
1110 | -6.8971 | 20.3971 | 0 | 40.8133 | 5.3187 | 0.21346 | 5.3187 | 0.6724 | 5.3187 | 1.6066 | 3.7118 | 0 | 60 | 0 | 0 | 0 | 0 | 8.8818e-16 | 0 | 0 | 0.88 | 6.1987 | 8.7801
1111 | -6.9843 | 20.4843 | 0 | 40.9024 | 5.3414 | 0.21346 | 5.3414 | 0.67528 | 5.3414 | 1.6134 | 3.7277 | 0 | 60 | 0 | 0 | 0 | 0 | 0 | 0 | 0 | 0.88 | 6.2214 | 9.6294
1112 | -6.8695 | 20.3695 | 0 | 40.7852 | 5.3115 | 0.21346 | 3.2354 | 0.40902 | 3.2354 | 0.97715 | 2.2579 | 4.6333 | 60 | 7.84 | 0.59098 | 4.6333 | 4.653 | 2.0761 | 0 | 0 | 0.88 | 10.8247 | 7.4175
1113 | -6.7933 | 20.2933 | 0 | 40.7074 | 5.2916 | 0.21346 | 5.2916 | 0.66898 | 5.2916 | 1.5984 | 3.6929 | 0.3017 | 60 | 7.84 | 0.038482 | 0.3017 | 4.653 | 8.8818e-16 | 0 | 0 | 0.88 | 6.4733 | 7.2839
1114 | -6.4056 | 19.9056 | 0 | 40.3118 | 5.1905 | 0.21346 | 5.1905 | 0.6562 | 5.1905 | 1.5678 | 3.6224 | 0.15085 | 60 | 7.84 | 0.019241 | 0.15085 | 4.653 | 0 | 0 | 0 | 0.88 | 6.2214 | 6.6658
1115 | -6.4752 | 19.9752 | 0 | 40.3828 | 5.2087 | 0.21346 | 5.2087 | 0.65849 | 5.2087 | 1.5733 | 3.6351 | 0.15085 | 60 | 7.84 | 0.019241 | 0.15085 | 4.653 | 0 | 0 | 0 | 0.88 | 6.2395 | 6.0389
1116 | -6.1813 | 19.6813 | 0 | 40.083 | 5.1321 | 0.21346 | 5.1321 | 0.64881 | 5.1321 | 1.5502 | 3.5816 | 0.22628 | 60 | 7.84 | 0.028862 | 0.22628 | 4.653 | 0 | 0 | 0 | 0.88 | 6.2383 | 5.6906
1117 | -6.0864 | 19.5864 | 0 | 39.9861 | 5.1073 | 0.21346 | 5.1073 | 0.64568 | 5.1073 | 1.5427 | 3.5643 | 0.52798 | 60 | 7.84 | 0.067344 | 0.52798 | 4.653 | 8.8818e-16 | 0 | 8.8818e-16 | 0.88 | 6.5153 | 5.4993
1118 | -5.9185 | 19.4185 | 0 | 39.8148 | 5.0635 | 0.21346 | 5.0635 | 0.6399 | 5.0635 | 1.5248 | 3.5384 | 0 | 60 | 0 | 0 | 0 | 0 | 0 | 0 | 0 | 0.88 | 5.9435 | 5.4613
1119 | -5.8632 | 19.3632 | 0 | 39.7584 | 5.0491 | 0.21346 | 5.0491 | 0.63808 | 5.0491 | 1.5205 | 3.5284 | 0.075425 | 60 | 7.84 | 0.0096205 | 0.075425 | 4.653 | 0 | 0 | 0 | 0.88 | 6.0045 | 5.0855
1120 | -5.8699 | 19.3699 | 0 | 39.7652 | 5.0508 | 0.21346 | 5.0508 | 0.6383 | 5.0508 | 1.521 | 3.5296 | 0.15085 | 60 | 7.84 | 0.019241 | 0.15085 | 4.653 | 8.8818e-16 | 0 | 0 | 0.88 | 6.0817 | 5.754
1121 | -6.3989 | 19.8989 | 0 | 40.305 | 5.1888 | 0.21346 | 5.1888 | 0.65598 | 5.1888 | 1.5673 | 3.6212 | 0.15085 | 60 | 7.84 | 0.019241 | 0.15085 | 4.653 | 0 | 0 | 0 | 0.88 | 6.2196 | 6.1217
1122 | -7.1346 | 20.6346 | 0 | 41.0557 | 5.3806 | 0.21346 | 5.3806 | 0.68122 | 5.3806 | 1.6562 | 3.7241 | 0.075425 | 60 | 7.84 | 0.0096205 | 0.075425 | 4.653 | 0 | 0 | 0 | 0.88 | 6.336 | 6.1305
1123 | -7.6316 | 21.1316 | 0 | 41.5628 | 5.5102 | 0.21346 | 5.5102 | 0.69799 | 5.5102 | 1.7077 | 3.8022 | 0.22628 | 60 | 7.84 | 0.028862 | 0.22628 | 4.653 | 8.8818e-16 | 0 | 0 | 0.88 | 6.6165 | 6.1036
1124 | -7.6868 | 21.1868 | 0 | 41.6192 | 5.5246 | 0.21346 | 5.5246 | 0.69981 | 5.5246 | 1.7122 | 3.8121 | 0.075425 | 60 | 7.84 | 0.0096205 | 0.075425 | 4.653 | 0 | 0 | 0 | 0.88 | 6.48 | 6.2375
1125 | -7.8271 | 21.3271 | 0 | 41.7623 | 5.5612 | 0.21346 | 4.1644 | 0.52768 | 4.1644 | 1.2961 | 2.8679 | 3.703 | 60 | 7.84 | 0.47232 | 3.703 | 4.653 | 1.3968 | 0 | 0 | 0.88 | 10.1442 | 6.0442
1126 | -7.8945 | 21.3945 | 0 | 41.8311 | 5.5788 | 0.21346 | 4.6199 | 0.5854 | 4.6199 | 1.438 | 3.1816 | 3.2505 | 60 | 7.84 | 0.4146 | 3.2505 | 4.653 | 0.95886 | 0 | 0 | 0.88 | 9.7092 | 5.7347
1127 | -7.8415 | 21.3415 | 0 | 41.777 | 5.5649 | 0.21346 | 5.5649 | 0.70515 | 5.5649 | 1.7322 | 3.8325 | 0 | 60 | 0 | 0 | 0 | 0 | 0 | 0 | 0 | 0.88 | 6.4449 | 5.6628
1128 | -7.8768 | 21.3768 | 0 | 41.8131 | 5.5742 | 0.21346 | 5.5742 | 0.70632 | 5.5742 | 1.735 | 3.8388 | 0 | 60 | 0 | 0 | 0 | 0 | 0 | 0 | 0 | 0.88 | 6.4542 | 5.3872
1129 | -7.7763 | 21.2763 | 0 | 41.7105 | 5.548 | 0.21346 | 5.548 | 0.70292 | 5.548 | 1.7245 | 3.8232 | 0 | 60 | 0 | 0 | 0 | 0 | 0 | 0 | 0 | 0.88 | 6.428 | 5.2072
1130 | -7.5355 | 21.0355 | 0 | 41.4648 | 5.4852 | 0.21346 | 5.4852 | 0.69476 | 5.4852 | 1.6983 | 3.7866 | 0 | 60 | 0 | 0 | 0 | 0 | 8.8818e-16 | 0 | 0 | 0.88 | 6.3652 | 5.0192
1131 | -7.6261 | 21.1261 | 0 | 41.5572 | 5.5088 | 0.21346 | 5.5088 | 0.6978 | 5.5088 | 1.7073 | 3.8012 | 0 | 60 | 0 | 0 | 0 | 0 | 0 | 0 | 0 | 0.88 | 6.3888 | 5.0968
1132 | -7.7233 | 21.2233 | 0 | 41.6564 | 5.5341 | 0.21346 | 5.5341 | 0.70117 | 5.5341 | 1.7202 | 3.8137 | 0 | 60 | 0 | 0 | 0 | 0 | 0 | 0 | 0 | 0.88 | 6.4141 | 5.1012
1133 | -7.7895 | 21.2895 | 0 | 41.724 | 5.5514 | 0.21346 | 5.5514 | 0.70336 | 5.5514 | 1.7255 | 3.8256 | 0 | 60 | 0 | 0 | 0 | 0 | 0 | 0 | 0 | 0.88 | 6.4314 | 5.1408
1134 | -7.9751 | 21.4751 | 0 | 41.9134 | 5.5998 | 0.21346 | 5.5998 | 0.70961 | 5.5998 | 1.7445 | 3.855 | 0 | 60 | 0 | 0 | 0 | 0 | 0 | 0 | 0 | 0.88 | 6.4798 | 5.5142
1135 | -7.9398 | 21.4398 | 0 | 41.8773 | 5.5906 | 0.21346 | 5.5906 | 0.70844 | 5.5906 | 1.7416 | 3.8487 | 0 | 60 | 0 | 0 | 0 | 0 | 0 | 0 | 0 | 0.88 | 6.4706 | 5.43
1136 | -7.6747 | 21.1747 | 0 | 41.6068 | 5.5215 | 0.21346 | 3.229 | 0.40902 | 3.229 | 1.0006 | 2.2281 | 4.6333 | 60 | 7.84 | 0.59098 | 4.6333 | 4.653 | 2.2924 | 0 | 0 | 0.88 | 11.0347 | 5.8045
1137 | -7.1798 | 20.6798 | 0 | 41.1019 | 5.3924 | 0.21346 | 5.3924 | 0.68271 | 5.3924 | 1.6599 | 3.7322 | 0.3017 | 60 | 7.84 | 0.038482 | 0.3017 | 4.653 | 0 | 0 | 0 | 0.88 | 6.5741 | 6.0006
1138 | -6.8474 | 20.3474 | 0 | 40.7626 | 5.3057 | 0.21346 | 5.3057 | 0.67076 | 5.3057 | 1.6026 | 3.7028 | 0.15085 | 60 | 7.84 | 0.019241 | 0.15085 | 4.653 | 8.8818e-16 | 0 | 0 | 0.88 | 6.3366 | 5.9387
1139 | -6.7038 | 20.2038 | 0 | 40.6161 | 5.2683 | 0.21346 | 5.2683 | 0.66603 | 5.2683 | 1.5913 | 3.6767 | 0.15085 | 60 | 7.84 | 0.019241 | 0.15085 | 4.653 | 0 | 0 | 0 | 0.88 | 6.2991 | 5.6507
1140 | -6.1891 | 19.6891 | 0 | 40.0909 | 5.1341 | 0.21346 | 5.1341 | 0.64906 | 5.1341 | 1.5508 | 3.583 | 0.22628 | 60 | 7.84 | 0.028862 | 0.22628 | 4.653 | 0 | 0 | 0 | 0.88 | 6.2404 | 5.091
1141 | -5.7572 | 19.2572 | 0 | 39.6502 | 5.0215 | 0.21346 | 5.0215 | 0.63444 | 5.0215 | 1.5091 | 3.512 | 0.52798 | 60 | 7.84 | 0.067344 | 0.52798 | 4.653 | 0 | 0 | 0 | 0.88 | 6.4294 | 4.9534
1142 | -5.4082 | 18.9082 | 0 | 39.2941 | 4.9304 | 0.21346 | 4.9304 | 0.62234 | 4.9304 | 1.4703 | 3.4599 | 0 | 60 | 0 | 0 | 0 | 0 | 8.8818e-16 | 0 | 0 | 0.88 | 5.8104 | 4.7399
1143 | -5.5242 | 19.0242 | 0 | 39.4124 | 4.9607 | 0.21346 | 4.9607 | 0.62624 | 4.9607 | 1.4809 | 3.4795 | 0.075425 | 60 | 7.84 | 0.0096205 | 0.075425 | 4.653 | 0 | 0 | 0 | 0.88 | 5.9161 | 4.8617
1144 | -6.2918 | 19.7918 | 0 | 40.1957 | 5.1609 | 0.21346 | 5.1609 | 0.65245 | 5.1609 | 1.5589 | 3.6017 | 0.15085 | 60 | 7.84 | 0.019241 | 0.15085 | 4.653 | 0 | 0 | 0 | 0.88 | 6.1917 | 5.029
1145 | -6.907 | 20.407 | 0 | 40.8235 | 5.3213 | 0.21346 | 5.3213 | 0.67273 | 5.3213 | 1.6073 | 3.7136 | 0.15085 | 60 | 7.84 | 0.019241 | 0.15085 | 4.653 | 0 | 0 | 0 | 0.88 | 6.3521 | 5.3166
1146 | -7.5289 | 21.0289 | 0 | 41.458 | 5.4834 | 0.21346 | 5.4834 | 0.69454 | 5.4834 | 1.6977 | 3.7854 | 0.075425 | 60 | 7.84 | 0.0096205 | 0.075425 | 4.653 | 0 | 0 | 0 | 0.88 | 6.4389 | 5.3954
1147 | -7.4869 | 20.9869 | 0 | 41.4152 | 5.4725 | 0.21346 | 5.4725 | 0.69307 | 5.4725 | 1.6916 | 3.7806 | 0.22628 | 60 | 7.84 | 0.028862 | 0.22628 | 4.653 | 8.8818e-16 | 0 | 0 | 0.88 | 6.5788 | 5.35
1148 | -7.5808 | 21.0808 | 0 | 41.511 | 5.497 | 0.21346 | 5.497 | 0.69626 | 5.497 | 1.7019 | 3.7948 | 0.075425 | 60 | 7.84 | 0.0096205 | 0.075425 | 4.653 | 0 | 0 | 0 | 0.88 | 6.4524 | 5.4429
1149 | -8.0303 | 21.5303 | 0 | 41.9697 | 5.6142 | 0.21346 | 4.1632 | 0.52768 | 4.1632 | 1.3005 | 2.8624 | 3.703 | 60 | 7.84 | 0.47232 | 3.703 | 4.653 | 1.451 | 0 | 0 | 0.88 | 10.1972 | 5.3052
1150 | -7.9618 | 21.4618 | 0 | 41.8998 | 5.5963 | 0.21346 | 4.6196 | 0.5854 | 4.6196 | 1.4391 | 3.1802 | 3.2505 | 60 | 7.84 | 0.4146 | 3.2505 | 4.653 | 0.97672 | 0 | 0 | 0.88 | 9.7268 | 4.9712
1151 | -8.1021 | 21.6021 | 0 | 42.043 | 5.6329 | 0.21346 | 5.6329 | 0.71396 | 5.6329 | 1.7598 | 3.8728 | 0 | 60 | 0 | 0 | 0 | 0 | 8.8818e-16 | 0 | 0 | 0.88 | 6.5129 | 4.9206
1152 | -8.249 | 21.749 | 0 | 42.1929 | 5.6712 | 0.21346 | 5.6712 | 0.71896 | 5.6712 | 1.7765 | 3.8944 | 0 | 60 | 0 | 0 | 0 | 0 | 0 | 0 | 0 | 0.88 | 6.5512 | 4.8296
1153 | -8.3042 | 21.8042 | 0 | 42.2492 | 5.6856 | 0.21346 | 5.6856 | 0.72078 | 5.6856 | 1.781 | 3.9043 | 0 | 60 | 0 | 0 | 0 | 0 | 8.8818e-16 | 0 | 0 | 0.88 | 6.5656 | 4.8482
1154 | -8.4743 | 21.9743 | 0 | 42.4228 | 5.73 | 0.21346 | 5.73 | 0.72662 | 5.73 | 1.802 | 3.9276 | 0 | 60 | 0 | 0 | 0 | 0 | 0 | 0 | 0 | 0.88 | 6.61 | 4.8894
1155 | -8.7129 | 22.2129 | 0 | 42.6662 | 5.7922 | 0.21346 | 5.7922 | 0.73476 | 5.7922 | 1.8298 | 3.9621 | 0 | 60 | 0 | 0 | 0 | 0 | 0 | 0 | 0 | 0.88 | 6.6722 | 4.992
1156 | -8.8576 | 22.3576 | 0 | 42.8139 | 5.8299 | 0.21346 | 5.8299 | 0.73969 | 5.8299 | 1.8465 | 3.9831 | 0 | 60 | 0 | 0 | 0 | 0 | 0 | 0 | 0 | 0.88 | 6.7099 | 5.0336
1157 | -8.8753 | 22.3753 | 0 | 42.8319 | 5.8345 | 0.21346 | 5.8345 | 0.74027 | 5.8345 | 1.848 | 3.9862 | 0 | 60 | 0 | 0 | 0 | 0 | 0 | 0 | 0 | 0.88 | 6.7145 | 5.2317
1158 | -8.9029 | 22.4029 | 0 | 42.8601 | 5.8417 | 0.21346 | 5.8417 | 0.74119 | 5.8417 | 1.8506 | 3.9908 | 0 | 60 | 0 | 0 | 0 | 0 | 0 | 0 | 0 | 0.88 | 6.7217 | 5.5939
1159 | -8.999 | 22.499 | 0 | 42.9582 | 5.8668 | 0.21346 | 5.8668 | 0.74451 | 5.8668 | 1.8632 | 4.0033 | 0 | 60 | 0 | 0 | 0 | 0 | 0 | 0 | 0 | 0.88 | 6.7468 | 5.7651
1160 | -9.0631 | 22.5631 | 0 | 43.0235 | 5.8835 | 0.21346 | 3.2231 | 0.40902 | 3.2231 | 1.0235 | 2.1994 | 4.6333 | 60 | 7.84 | 0.59098 | 4.6333 | 4.653 | 2.6604 | 0 | 0 | 0.88 | 11.3967 | 6.3879
1161 | -8.101 | 21.601 | 0 | 42.0419 | 5.6326 | 0.21346 | 5.6326 | 0.71392 | 5.6326 | 1.7597 | 3.8726 | 0.3017 | 60 | 7.84 | 0.038482 | 0.3017 | 4.653 | 0 | 0 | 0 | 0.88 | 6.8143 | 6.5838
1162 | -7.3245 | 20.8245 | 0 | 41.2495 | 5.4302 | 0.21346 | 5.4302 | 0.68751 | 5.4302 | 1.6723 | 3.7576 | 0.15085 | 60 | 7.84 | 0.019241 | 0.15085 | 4.653 | 8.8818e-16 | 0 | 0 | 0.88 | 6.461 | 6.7568
1163 | -6.8231 | 20.3231 | 0 | 40.7378 | 5.2994 | 0.21346 | 5.2994 | 0.66996 | 5.2994 | 1.6007 | 3.6984 | 0.15085 | 60 | 7.84 | 0.019241 | 0.15085 | 4.653 | 0 | 0 | 0 | 0.88 | 6.3302 | 6.7561
1164 | -5.5838 | 19.0838 | 0 | 39.4733 | 4.9762 | 0.21346 | 4.9762 | 0.62836 | 4.9762 | 1.4885 | 3.4874 | 0.22628 | 60 | 7.84 | 0.028862 | 0.22628 | 4.653 | 8.8818e-16 | 0 | 0 | 0.88 | 6.0825 | 6.331
1165 | -5.427 | 18.927 | 0 | 39.3132 | 4.9353 | 0.21346 | 4.9353 | 0.62296 | 4.9353 | 1.4718 | 3.4633 | 0.52798 | 60 | 7.84 | 0.067344 | 0.52798 | 4.653 | 0 | 0 | 0 | 0.88 | 6.3433 | 6.0907
1166 | -5.269 | 18.769 | 0 | 39.152 | 4.8942 | 0.21346 | 4.8942 | 0.61767 | 4.8942 | 1.4577 | 3.4362 | 0 | 60 | 0 | 0 | 0 | 0 | 8.8818e-16 | 0 | 0 | 0.88 | 5.7742 | 6.0568
1167 | -5.2834 | 18.7834 | 0 | 39.1667 | 4.8979 | 0.21346 | 4.8979 | 0.61814 | 4.8979 | 1.4588 | 3.4388 | 0.075425 | 60 | 7.84 | 0.0096205 | 0.075425 | 4.653 | 0 | 0 | 0 | 0.88 | 5.8533 | 6.2016
1168 | -6.0079 | 19.5079 | 0 | 39.9061 | 5.0868 | 0.21346 | 5.0868 | 0.64301 | 5.0868 | 1.5349 | 3.5516 | 0.15085 | 60 | 7.84 | 0.019241 | 0.15085 | 4.653 | 0 | 0 | 0 | 0.88 | 6.1177 | 6.382
1169 | -7.1909 | 20.6909 | 0 | 41.1131 | 5.3953 | 0.21346 | 5.3953 | 0.68308 | 5.3953 | 1.6608 | 3.7342 | 0.15085 | 60 | 7.84 | 0.019241 | 0.15085 | 4.653 | 8.8818e-16 | 0 | 0 | 0.88 | 6.4262 | 6.6777
1170 | -7.8525 | 21.3525 | 0 | 41.7883 | 5.5678 | 0.21346 | 5.5678 | 0.70551 | 5.5678 | 1.7331 | 3.8345 | 0.075425 | 60 | 7.84 | 0.0096205 | 0.075425 | 4.653 | 0 | 0 | 0 | 0.88 | 6.5232 | 6.757
1171 | -8.1054 | 21.6054 | 0 | 42.0464 | 5.6338 | 0.21346 | 5.6338 | 0.71407 | 5.6338 | 1.76 | 3.8734 | 0.22628 | 60 | 7.84 | 0.028862 | 0.22628 | 4.653 | 0 | 0 | 0 | 0.88 | 6.7401 | 6.682
1172 | -8.0601 | 21.5601 | 0 | 42.0001 | 5.622 | 0.21346 | 5.622 | 0.71257 | 5.622 | 1.7563 | 3.8653 | 0.075425 | 60 | 7.84 | 0.0096205 | 0.075425 | 4.653 | 0 | 0 | 0 | 0.88 | 6.5774 | 6.7752
1173 | -8.1805 | 21.6805 | 0 | 42.123 | 5.6534 | 0.21346 | 4.1628 | 0.52768 | 4.1628 | 1.3021 | 2.8604 | 3.703 | 60 | 7.84 | 0.47232 | 3.703 | 4.653 | 1.4905 | 0 | 0 | 0.88 | 10.2364 | 6.6061
1174 | -8.1695 | 21.6695 | 0 | 42.1117 | 5.6505 | 0.21346 | 4.6182 | 0.5854 | 4.6182 | 1.4445 | 3.1733 | 3.2505 | 60 | 7.84 | 0.4146 | 3.2505 | 4.653 | 1.0323 | 0 | 0 | 0.88 | 9.7809 | 6.2186
1175 | -8.1982 | 21.6982 | 0 | 42.141 | 5.658 | 0.21346 | 5.658 | 0.7172 | 5.658 | 1.7698 | 3.8878 | 0 | 60 | 0 | 0 | 0 | 0 | 0 | 0 | 0 | 0.88 | 6.538 | 6.1949
1176 | -7.9099 | 21.4099 | 0 | 41.8469 | 5.5828 | 0.21346 | 5.5828 | 0.70741 | 5.5828 | 1.7377 | 3.8448 | 0 | 60 | 0 | 0 | 0 | 0 | 0 | 0 | 0 | 0.88 | 6.4628 | 6.0959
1177 | -7.6912 | 21.1912 | 0 | 41.6237 | 5.5258 | 0.21346 | 5.5258 | 0.69996 | 5.5258 | 1.7125 | 3.8129 | 0 | 60 | 0 | 0 | 0 | 0 | 8.8818e-16 | 0 | 0 | 0.88 | 6.4058 | 6.0347
1178 | -7.5399 | 21.0399 | 0 | 41.4693 | 5.4863 | 0.21346 | 5.4863 | 0.69491 | 5.4863 | 1.6986 | 3.7874 | 0 | 60 | 0 | 0 | 0 | 0 | 0 | 0 | 0 | 0.88 | 6.3663 | 6.0857
1179 | -7.5609 | 21.0609 | 0 | 41.4907 | 5.4918 | 0.21346 | 5.4918 | 0.6956 | 5.4918 | 1.7003 | 3.7912 | 0 | 60 | 0 | 0 | 0 | 0 | 8.8818e-16 | 0 | 0 | 0.88 | 6.3718 | 6.1548
1180 | -7.3974 | 20.8974 | 0 | 41.3239 | 5.4492 | 0.21346 | 5.4492 | 0.69002 | 5.4492 | 1.6812 | 3.7677 | 0 | 60 | 0 | 0 | 0 | 0 | 0 | 0 | 0 | 0.88 | 6.3292 | 6.2534
1181 | -7.5454 | 21.0454 | 0 | 41.4749 | 5.4878 | 0.21346 | 5.4878 | 0.69509 | 5.4878 | 1.6991 | 3.7884 | 0 | 60 | 0 | 0 | 0 | 0 | 0 | 0 | 0 | 0.88 | 6.3678 | 6.5048
1182 | -7.8624 | 21.3624 | 0 | 41.7984 | 5.5704 | 0.21346 | 5.5704 | 0.70584 | 5.5704 | 1.7339 | 3.8362 | 0 | 60 | 0 | 0 | 0 | 0 | 0 | 0 | 0 | 0.88 | 6.4504 | 7.7867
1183 | -7.7376 | 21.2376 | 0 | 41.671 | 5.5379 | 0.21346 | 5.5379 | 0.70164 | 5.5379 | 1.7213 | 3.8162 | 0 | 60 | 0 | 0 | 0 | 0 | 0 | 0 | 0 | 0.88 | 6.4179 | 8.7035
1184 | -7.53 | 21.03 | 0 | 41.4592 | 5.4837 | 0.21346 | 3.2293 | 0.40902 | 3.2293 | 0.99968 | 2.2293 | 4.6333 | 60 | 7.84 | 0.59098 | 4.6333 | 4.653 | 2.2545 | 0 | 0 | 0.88 | 10.997 | 6.5944
1185 | -7.3599 | 20.8599 | 0 | 41.2856 | 5.4394 | 0.21346 | 5.4394 | 0.68878 | 5.4394 | 1.6782 | 3.7609 | 0.3017 | 60 | 7.84 | 0.038482 | 0.3017 | 4.653 | 0 | 0 | 0 | 0.88 | 6.6211 | 6.3865
1186 | -7.2395 | 20.7395 | 0 | 41.1627 | 5.408 | 0.21346 | 5.408 | 0.68471 | 5.408 | 1.6654 | 3.7422 | 0.15085 | 60 | 7.84 | 0.019241 | 0.15085 | 4.653 | 0 | 0 | 0 | 0.88 | 6.4388 | 5.791
1187 | -7.0837 | 20.5837 | 0 | 41.0038 | 5.3674 | 0.21346 | 5.3674 | 0.67855 | 5.3674 | 1.6213 | 3.7458 | 0.15085 | 60 | 7.84 | 0.019241 | 0.15085 | 4.653 | 0 | 0 | 0 | 0.88 | 6.3982 | 5.1968
1188 | -6.8253 | 20.3253 | 0 | 40.7401 | 5.3 | 0.21346 | 5.3 | 0.67003 | 5.3 | 1.6009 | 3.6988 | 0.22628 | 60 | 7.84 | 0.028862 | 0.22628 | 4.653 | 0 | 0 | 0 | 0.88 | 6.4062 | 5.0686
1189 | -6.5436 | 20.0436 | 0 | 40.4527 | 5.2265 | 0.21346 | 5.2265 | 0.66075 | 5.2265 | 1.5787 | 3.6475 | 0.52798 | 60 | 7.84 | 0.067344 | 0.52798 | 4.653 | 0 | 0 | 0 | 0.88 | 6.6345 | 4.8962
1190 | -6.6143 | 20.1143 | 0 | 40.5248 | 5.245 | 0.21346 | 5.245 | 0.66308 | 5.245 | 1.5843 | 3.6604 | 0 | 60 | 0 | 0 | 0 | 0 | 0 | 0 | 0 | 0.88 | 6.125 | 4.9422
1191 | -6.7314 | 20.2314 | 0 | 40.6443 | 5.2755 | 0.21346 | 5.2755 | 0.66694 | 5.2755 | 1.5935 | 3.6817 | 0.075425 | 60 | 7.84 | 0.0096205 | 0.075425 | 4.653 | 0 | 0 | 0 | 0.88 | 6.2309 | 4.755
1192 | -7.0108 | 20.5108 | 0 | 40.9294 | 5.3484 | 0.21346 | 5.3484 | 0.67615 | 5.3484 | 1.6155 | 3.7325 | 0.15085 | 60 | 7.84 | 0.019241 | 0.15085 | 4.653 | 8.8818e-16 | 0 | 0 | 0.88 | 6.3792 | 5.3916
1193 | -7.3687 | 20.8687 | 0 | 41.2946 | 5.4417 | 0.21346 | 5.4417 | 0.68907 | 5.4417 | 1.6789 | 3.7625 | 0.15085 | 60 | 7.84 | 0.019241 | 0.15085 | 4.653 | 0 | 0 | 0 | 0.88 | 6.4725 | 5.7457
1194 | -7.509 | 21.009 | 0 | 41.4377 | 5.4783 | 0.21346 | 5.4783 | 0.6938 | 5.4783 | 1.6934 | 3.7846 | 0.075425 | 60 | 7.84 | 0.0096205 | 0.075425 | 4.653 | 8.8818e-16 | 0 | 0 | 0.88 | 6.4337 | 5.7849
1195 | -7.8094 | 21.3094 | 0 | 41.7443 | 5.5566 | 0.21346 | 5.5566 | 0.70402 | 5.5566 | 1.7271 | 3.8291 | 0.22628 | 60 | 7.84 | 0.028862 | 0.22628 | 4.653 | 0 | 0 | 0 | 0.88 | 6.6629 | 5.77
1196 | -7.7056 | 21.2056 | 0 | 41.6384 | 5.5295 | 0.21346 | 5.5295 | 0.70043 | 5.5295 | 1.7137 | 3.8155 | 0.075425 | 60 | 7.84 | 0.0096205 | 0.075425 | 4.653 | 0 | 0 | 0 | 0.88 | 6.4849 | 5.8734
1197 | -7.8326 | 21.3326 | 0 | 41.768 | 5.5626 | 0.21346 | 4.1644 | 0.52768 | 4.1644 | 1.2961 | 2.8679 | 3.703 | 60 | 7.84 | 0.47232 | 3.703 | 4.653 | 1.3983 | 0 | 1.7764e-15 | 0.88 | 10.1457 | 5.7011
1198 | -7.9939 | 21.4939 | 0 | 41.9325 | 5.6047 | 0.21346 | 4.6196 | 0.5854 | 4.6196 | 1.4391 | 3.1802 | 3.2505 | 60 | 7.84 | 0.4146 | 3.2505 | 4.653 | 0.98507 | 0 | 0 | 0.88 | 9.7352 | 5.4275
1199 | -8.3551 | 21.8551 | 0 | 42.3011 | 5.6989 | 0.21346 | 5.6989 | 0.72258 | 5.6989 | 1.789 | 3.9096 | 0 | 60 | 0 | 0 | 0 | 0 | 8.8818e-16 | 0 | 0 | 0.88 | 6.5789 | 5.3282
1200 | -8.7781 | 22.2781 | 0 | 42.7327 | 5.8092 | 0.21346 | 5.8092 | 0.73691 | 5.8092 | 1.8352 | 3.9737 | 0 | 60 | 0 | 0 | 0 | 0 | 0 | 0 | 0 | 0.88 | 6.6892 | 5.0271
1201 | -8.3639 | 21.8639 | 0 | 42.3101 | 5.7012 | 0.21346 | 5.7012 | 0.72287 | 5.7012 | 1.7897 | 3.9112 | 0 | 60 | 0 | 0 | 0 | 0 | 0 | 0 | 0 | 0.88 | 6.5812 | 4.9668
1202 | -8.0679 | 21.5679 | 0 | 42.008 | 5.624 | 0.21346 | 5.624 | 0.71283 | 5.624 | 1.757 | 3.8667 | 0 | 60 | 0 | 0 | 0 | 0 | 0 | 0 | 0 | 0.88 | 6.504 | 5.0231
1203 | -7.9652 | 21.4652 | 0 | 41.9032 | 5.5972 | 0.21346 | 5.5972 | 0.70928 | 5.5972 | 1.7437 | 3.8532 | 0 | 60 | 0 | 0 | 0 | 0 | 0 | 0 | 0 | 0.88 | 6.4772 | 5.0759
1204 | -7.8713 | 21.3713 | 0 | 41.8074 | 5.5727 | 0.21346 | 5.5727 | 0.70613 | 5.5727 | 1.7346 | 3.8378 | 0 | 60 | 0 | 0 | 0 | 0 | 0 | 0 | 0 | 0.88 | 6.4527 | 5.1871
1205 | -8.0292 | 21.5292 | 0 | 41.9686 | 5.6139 | 0.21346 | 5.6139 | 0.71155 | 5.6139 | 1.7538 | 3.8598 | 0 | 60 | 0 | 0 | 0 | 0 | 8.8818e-16 | 0 | 0 | 0.88 | 6.4939 | 5.4383
1206 | -7.9166 | 21.4166 | 0 | 41.8536 | 5.5845 | 0.21346 | 5.5845 | 0.70767 | 5.5845 | 1.7397 | 3.8445 | 0 | 60 | 0 | 0 | 0 | 0 | 0 | 0 | 0 | 0.88 | 6.4645 | 6.5997
1207 | -8.1286 | 21.6286 | 0 | 42.07 | 5.6398 | 0.21346 | 5.6398 | 0.7149 | 5.6398 | 1.7642 | 3.8753 | 0 | 60 | 0 | 0 | 0 | 0 | 0 | 0 | 0 | 0.88 | 6.5198 | 7.5095
1208 | -8.1827 | 21.6827 | 0 | 42.1253 | 5.6539 | 0.21346 | 3.2268 | 0.40902 | 3.2268 | 1.0092 | 2.2172 | 4.6333 | 60 | 7.84 | 0.59098 | 4.6333 | 4.653 | 2.4272 | 0 | 0 | 0.88 | 11.1672 | 5.6452
1209 | -7.7597 | 21.2597 | 0 | 41.6936 | 5.5436 | 0.21346 | 5.5436 | 0.70237 | 5.5436 | 1.7231 | 3.8202 | 0.3017 | 60 | 7.84 | 0.038482 | 0.3017 | 4.653 | 0 | 0 | 0 | 0.88 | 6.7253 | 5.3827
1210 | -6.2399 | 19.7399 | 0 | 40.1427 | 5.1473 | 0.21346 | 5.1473 | 0.65074 | 5.1473 | 1.5548 | 3.5922 | 0.15085 | 60 | 7.84 | 0.019241 | 0.15085 | 4.653 | 0 | 0 | 0 | 0.88 | 6.1782 | 4.939
1211 | -5.628 | 19.128 | 0 | 39.5183 | 4.9878 | 0.21346 | 4.9878 | 0.62981 | 4.9878 | 1.492 | 3.4955 | 0.15085 | 60 | 7.84 | 0.019241 | 0.15085 | 4.653 | 0 | 0 | 0 | 0.88 | 6.0186 | 4.3223
1212 | -4.931 | 18.431 | 0 | 38.8072 | 4.806 | 0.21346 | 4.806 | 0.60594 | 4.806 | 1.4198 | 3.3859 | 0.22628 | 60 | 7.84 | 0.028862 | 0.22628 | 4.653 | 0 | 0 | 0 | 0.88 | 5.9123 | 3.8591
1213 | -4.6991 | 18.1991 | 0 | 38.5705 | 4.7455 | 0.21346 | 4.7455 | 0.59804 | 4.7455 | 1.3968 | 3.3484 | 0.52798 | 60 | 7.84 | 0.067344 | 0.52798 | 4.653 | 0 | 0 | 0 | 0.88 | 6.1535 | 3.6487
1214 | -4.1667 | 17.6667 | 0 | 38.0272 | 4.6067 | 0.21346 | 4.6067 | 0.57978 | 4.6067 | 1.3417 | 3.2647 | 0 | 60 | 0 | 0 | 0 | 0 | 0 | 0 | 0 | 0.88 | 5.4867 | 3.6475
1215 | -4.1634 | 17.6634 | 0 | 38.0239 | 4.6059 | 0.21346 | 4.6059 | 0.57967 | 4.6059 | 1.3414 | 3.2641 | 0.075425 | 60 | 7.84 | 0.0096205 | 0.075425 | 4.653 | 0 | 0 | 0 | 0.88 | 5.5613 | 3.5792
1216 | -4.3147 | 17.8147 | 0 | 38.1783 | 4.6453 | 0.21346 | 4.6453 | 0.58485 | 4.6453 | 1.3569 | 3.2881 | 0.15085 | 60 | 7.84 | 0.019241 | 0.15085 | 4.653 | 0 | 0 | 0 | 0.88 | 5.6762 | 4.1837
1217 | -5.1784 | 18.6784 | 0 | 39.0596 | 4.8705 | 0.21346 | 4.8705 | 0.61455 | 4.8705 | 1.448 | 3.4223 | 0.15085 | 60 | 7.84 | 0.019241 | 0.15085 | 4.653 | 0 | 0 | 0 | 0.88 | 5.9014 | 4.5477
1218 | -6.1681 | 19.6681 | 0 | 40.0695 | 5.1286 | 0.21346 | 5.1286 | 0.64837 | 5.1286 | 1.5491 | 3.5792 | 0.075425 | 60 | 7.84 | 0.0096205 | 0.075425 | 4.653 | 0 | 0 | 0 | 0.88 | 6.084 | 4.646
1219 | -7.4781 | 20.9781 | 0 | 41.4062 | 5.4702 | 0.21346 | 5.4702 | 0.69278 | 5.4702 | 1.6909 | 3.779 | 0.22628 | 60 | 7.84 | 0.028862 | 0.22628 | 4.653 | 0 | 0 | 0 | 0.88 | 6.5765 | 4.6783
1220 | -8.9117 | 22.4117 | 0 | 42.8691 | 5.844 | 0.21346 | 5.844 | 0.74149 | 5.844 | 1.8514 | 3.9924 | 0.075425 | 60 | 7.84 | 0.0096205 | 0.075425 | 4.653 | 0 | 0 | 0 | 0.88 | 6.7995 | 4.8333
1221 | -9.4055 | 22.9055 | 0 | 43.3729 | 5.9728 | 0.21346 | 4.1558 | 0.52768 | 4.1558 | 1.3297 | 2.8258 | 3.703 | 60 | 7.84 | 0.47232 | 3.703 | 4.653 | 1.8169 | 0 | 1.7764e-15 | 0.88 | 10.5558 | 4.7495
1222 | -10.2305 | 23.7305 | 0 | 44.2148 | 6.1879 | 0.21346 | 4.6062 | 0.5854 | 4.6062 | 1.4924 | 3.1134 | 3.2505 | 60 | 7.84 | 0.4146 | 3.2505 | 4.653 | 1.5817 | 0 | 0 | 0.88 | 10.3184 | 4.5229
1223 | -10.6503 | 24.1503 | 0 | 44.6431 | 6.2974 | 0.21346 | 6.2974 | 0.80074 | 6.2974 | 2.0552 | 4.2419 | 0 | 60 | 0 | 0 | 0 | 0 | 0 | 0 | 0 | 0.88 | 7.1774 | 4.4544
1224 | -11.313 | 24.813 | 0 | 45.3194 | 6.4702 | 0.21346 | 6.4702 | 0.82318 | 6.4702 | 2.128 | 4.3418 | 0 | 60 | 0 | 0 | 0 | 0 | 0 | 0 | 0 | 0.88 | 7.3502 | 4.1667
1225 | -11.9315 | 25.4315 | 0 | 45.9505 | 6.6315 | 0.21346 | 6.6315 | 0.8437 | 6.6315 | 2.1811 | 4.4501 | 0 | 60 | 0 | 0 | 0 | 0 | 8.8818e-16 | 0 | 0 | 0.88 | 7.5115 | 4.096
1226 | -12.6274 | 26.1274 | 0 | 46.6606 | 6.8129 | 0.21346 | 6.8129 | 0.86788 | 6.8129 | 2.3033 | 4.5093 | 0 | 60 | 0 | 0 | 0 | 0 | 0 | 0 | 0 | 0.88 | 7.6929 | 4.1603
1227 | -12.6495 | 26.1495 | 0 | 46.6831 | 6.8187 | 0.21346 | 6.8187 | 0.86861 | 6.8187 | 2.3052 | 4.5131 | 0 | 60 | 0 | 0 | 0 | 0 | 0 | 0 | 0 | 0.88 | 7.6987 | 4.2182
1228 | -13.2128 | 26.7128 | 0 | 47.2579 | 6.9656 | 0.21346 | 6.9656 | 0.88776 | 6.9656 | 2.3812 | 4.584 | 0 | 60 | 0 | 0 | 0 | 0 | 0 | 0 | 0 | 0.88 | 7.8456 | 4.336
1229 | -12.6715 | 26.1715 | 0 | 46.7057 | 6.8244 | 0.21346 | 6.8244 | 0.86934 | 6.8244 | 2.3072 | 4.5169 | 0 | 60 | 0 | 0 | 0 | 0 | 0 | 0 | 0 | 0.88 | 7.7044 | 4.5524
1230 | -10.9264 | 24.4264 | 0 | 44.9249 | 6.3694 | 0.21346 | 6.3694 | 0.81029 | 6.3694 | 2.0927 | 4.2764 | 0 | 60 | 0 | 0 | 0 | 0 | 0 | 0 | 0 | 0.88 | 7.2494 | 5.6462
1231 | -9.9864 | 23.4864 | 0 | 43.9658 | 6.1243 | 0.21346 | 6.1243 | 0.77822 | 6.1243 | 1.9805 | 4.1434 | 0 | 60 | 0 | 0 | 0 | 0 | 0 | 0 | 0 | 0.88 | 7.0043 | 6.407
1232 | -9.9235 | 23.4235 | 0 | 43.9015 | 6.1078 | 0.21346 | 3.2194 | 0.40902 | 3.2194 | 1.0384 | 2.1807 | 4.6333 | 60 | 7.84 | 0.59098 | 4.6333 | 4.653 | 2.8884 | 0 | 0 | 0.88 | 11.6211 | 4.7199
1233 | -8.9879 | 22.4879 | 0 | 42.9469 | 5.8639 | 0.21346 | 5.8639 | 0.74401 | 5.8639 | 1.8577 | 4.0059 | 0.3017 | 60 | 7.84 | 0.038482 | 0.3017 | 4.653 | 0 | 0 | 0 | 0.88 | 7.0456 | 4.3781
1234 | -7.8039 | 21.3039 | 0 | 41.7387 | 5.5552 | 0.21346 | 5.5552 | 0.70383 | 5.5552 | 1.7267 | 3.8281 | 0.15085 | 60 | 7.84 | 0.019241 | 0.15085 | 4.653 | 0 | 0 | 0 | 0.88 | 6.586 | 3.9327
1235 | -5.0249 | 18.5249 | 0 | 38.903 | 4.8305 | 0.21346 | 4.8305 | 0.60922 | 4.8305 | 1.4307 | 3.3995 | 0.15085 | 60 | 7.84 | 0.019241 | 0.15085 | 4.653 | 0 | 0 | 0 | 0.88 | 5.8614 | 3.4738
1236 | -4.2285 | 17.7285 | 0 | 38.0904 | 4.6229 | 0.21346 | 4.6229 | 0.58188 | 4.6229 | 1.3476 | 3.2749 | 0.22628 | 60 | 7.84 | 0.028862 | 0.22628 | 4.653 | 0 | 0 | 0 | 0.88 | 5.7291 | 3.1131
1237 | -3.7801 | 17.2801 | 0 | 37.6328 | 4.5059 | 0.21346 | 4.5059 | 0.5666 | 4.5059 | 1.3032 | 3.2024 | 0.52798 | 60 | 7.84 | 0.067344 | 0.52798 | 4.653 | 0 | 0 | 0 | 0.88 | 5.9139 | 3.1039
1238 | -3.5073 | 17.0073 | 0 | 37.3544 | 4.4348 | 0.21346 | 4.4348 | 0.5574 | 4.4348 | 1.2781 | 3.1563 | 0 | 60 | 0 | 0 | 0 | 0 | 0 | 0 | 0 | 0.88 | 5.3148 | 3.1376
1239 | -4.0198 | 17.5198 | 0 | 37.8773 | 4.5684 | 0.21346 | 4.5684 | 0.57481 | 4.5684 | 1.3277 | 3.2404 | 0.075425 | 60 | 7.84 | 0.0096205 | 0.075425 | 4.653 | 0 | 0 | 0 | 0.88 | 5.5238 | 2.9362
1240 | -4.5665 | 18.0665 | 0 | 38.4352 | 4.711 | 0.21346 | 4.711 | 0.59335 | 4.711 | 1.3804 | 3.3303 | 0.15085 | 60 | 7.84 | 0.019241 | 0.15085 | 4.653 | 0 | 0 | 0 | 0.88 | 5.7418 | 3.3938
1241 | -5.8522 | 19.3522 | 0 | 39.7471 | 5.0462 | 0.21346 | 5.0462 | 0.63757 | 5.0462 | 1.5166 | 3.5293 | 0.15085 | 60 | 7.84 | 0.019241 | 0.15085 | 4.653 | 0 | 0 | 0 | 0.88 | 6.0771 | 3.864
1242 | -6.5723 | 20.0723 | 0 | 40.482 | 5.234 | 0.21346 | 5.234 | 0.6617 | 5.234 | 1.581 | 3.6527 | 0.075425 | 60 | 7.84 | 0.0096205 | 0.075425 | 4.653 | 0 | 0 | 0 | 0.88 | 6.1894 | 3.9288
1243 | -6.7104 | 20.2104 | 0 | 40.6229 | 5.27 | 0.21346 | 5.27 | 0.66625 | 5.27 | 1.5918 | 3.6779 | 0.22628 | 60 | 7.84 | 0.028862 | 0.22628 | 4.653 | 0 | 0 | 0 | 0.88 | 6.3763 | 3.9512
1244 | -6.294 | 19.794 | 0 | 40.198 | 5.1614 | 0.21346 | 5.1614 | 0.65252 | 5.1614 | 1.559 | 3.6021 | 0.075425 | 60 | 7.84 | 0.0096205 | 0.075425 | 4.653 | 0 | 0 | 0 | 0.88 | 6.1169 | 4.0886
1245 | -5.6457 | 19.1457 | 0 | 39.5364 | 4.9924 | 0.21346 | 4.1789 | 0.52768 | 4.1789 | 1.25 | 2.9286 | 3.703 | 60 | 7.84 | 0.47232 | 3.703 | 4.653 | 0.81348 | 0 | 0 | 0.88 | 9.5754 | 4.0024
1246 | -4.9553 | 18.4553 | 0 | 38.832 | 4.8124 | 0.21346 | 4.6431 | 0.5854 | 4.6431 | 1.3717 | 3.2711 | 3.2505 | 60 | 7.84 | 0.4146 | 3.2505 | 4.653 | 0.16923 | 0 | 0 | 0.88 | 8.9428 | 3.7838
1247 | -4.8239 | 18.3239 | 0 | 38.6978 | 4.7781 | 0.21346 | 4.7781 | 0.60231 | 4.7781 | 1.4096 | 3.3682 | 0 | 60 | 0 | 0 | 0 | 0 | 0 | 0 | 0 | 0.88 | 5.6581 | 3.6938
1248 | -4.3103 | 17.8103 | 0 | 38.1738 | 4.6442 | 0.21346 | 4.6442 | 0.58471 | 4.6442 | 1.3566 | 3.2873 | 0 | 60 | 0 | 0 | 0 | 0 | 0 | 0 | 0 | 0.88 | 5.5242 | 3.4105
1249 | -3.8751 | 17.3751 | 0 | 37.7297 | 4.5307 | 0.21346 | 4.5307 | 0.56986 | 4.5307 | 1.313 | 3.2174 | 0 | 60 | 0 | 0 | 0 | 0 | 8.8818e-16 | 0 | 0 | 0.88 | 5.4107 | 3.3654
1250 | -3.6012 | 17.1012 | 0 | 37.4502 | 4.4593 | 0.21346 | 4.4593 | 0.56056 | 4.4593 | 1.2866 | 3.1724 | 0 | 60 | 0 | 0 | 0 | 0 | 0 | 0 | 0 | 0.88 | 5.3393 | 3.4702
1251 | -3.6498 | 17.1498 | 0 | 37.4998 | 4.4719 | 0.21346 | 4.4719 | 0.56215 | 4.4719 | 1.2902 | 3.1814 | 0 | 60 | 0 | 0 | 0 | 0 | 0 | 0 | 0 | 0.88 | 5.3519 | 3.5324
1252 | -3.4079 | 16.9079 | 0 | 37.2529 | 4.4089 | 0.21346 | 4.4089 | 0.55396 | 4.4089 | 1.2673 | 3.1413 | 0 | 60 | 0 | 0 | 0 | 0 | 0 | 0 | 0 | 0.88 | 5.2889 | 3.6848
1253 | -3.2963 | 16.7963 | 0 | 37.1391 | 4.3798 | 0.21346 | 4.3798 | 0.55012 | 4.3798 | 1.2556 | 3.1238 | 0 | 60 | 0 | 0 | 0 | 0 | 0 | 0 | 0 | 0.88 | 5.2598 | 3.9001
1254 | -3.1196 | 16.6196 | 0 | 36.9588 | 4.3337 | 0.21346 | 4.3337 | 0.54417 | 4.3337 | 1.2395 | 3.0939 | 0 | 60 | 0 | 0 | 0 | 0 | 0 | 0 | 0 | 0.88 | 5.2137 | 4.9669
1255 | -3.029 | 16.529 | 0 | 36.8664 | 4.3101 | 0.21346 | 4.3101 | 0.54109 | 4.3101 | 1.2308 | 3.079 | 0 | 60 | 0 | 0 | 0 | 0 | 0 | 0 | 0 | 0.88 | 5.1901 | 5.6514
1256 | -2.8888 | 16.3888 | 0 | 36.7232 | 4.2735 | 0.21346 | 3.2598 | 0.40902 | 3.2598 | 0.92691 | 2.3326 | 4.6333 | 60 | 7.84 | 0.59098 | 4.6333 | 4.653 | 1.0137 | 0 | 0 | 0.88 | 9.7867 | 4.1147
1257 | -2.5762 | 16.0762 | 0 | 36.4043 | 4.192 | 0.21346 | 4.192 | 0.52568 | 4.192 | 1.1866 | 3.0051 | 0.3017 | 60 | 7.84 | 0.038482 | 0.3017 | 4.653 | 0 | 0 | 0 | 0.88 | 5.3737 | 3.8186
1258 | -2.3696 | 15.8696 | 0 | 36.1935 | 4.1381 | 0.21346 | 4.1381 | 0.51864 | 4.1381 | 1.1664 | 2.9714 | 0.15085 | 60 | 7.84 | 0.019241 | 0.15085 | 4.653 | 0 | 0 | 0 | 0.88 | 5.169 | 3.478
1259 | -2.3531 | 15.8531 | 0 | 36.1766 | 4.1338 | 0.21346 | 4.1338 | 0.5181 | 4.1338 | 1.1652 | 2.9683 | 0.15085 | 60 | 7.84 | 0.019241 | 0.15085 | 4.653 | 0 | 0 | 0 | 0.88 | 5.1647 | 3.0922
1260 | -2.1973 | 15.6973 | 0 | 36.0177 | 4.0932 | 0.21346 | 4.0932 | 0.51281 | 4.0932 | 1.1503 | 2.9426 | 0.22628 | 60 | 7.84 | 0.028862 | 0.22628 | 4.653 | 8.8818e-16 | 0 | 0 | 0.88 | 5.1995 | 2.8418
1261 | -2.5154 | 16.0154 | 0 | 36.3423 | 4.1761 | 0.21346 | 4.1761 | 0.52356 | 4.1761 | 1.1798 | 2.9961 | 0.52798 | 60 | 7.84 | 0.067344 | 0.52798 | 4.653 | 0 | 0 | 0 | 0.88 | 5.5841 | 2.7338
1262 | -2.6159 | 16.1159 | 0 | 36.4448 | 4.2024 | 0.21346 | 4.2024 | 0.52698 | 4.2024 | 1.1895 | 3.0125 | 0 | 60 | 0 | 0 | 0 | 0 | 0 | 0 | 0 | 0.88 | 5.0824 | 2.8607
1263 | -2.6458 | 16.1458 | 0 | 36.4753 | 4.2101 | 0.21346 | 4.2101 | 0.52811 | 4.2101 | 1.1944 | 3.0154 | 0.075425 | 60 | 7.84 | 0.0096205 | 0.075425 | 4.653 | 8.8818e-16 | 0 | 0 | 0.88 | 5.1656 | 2.8971
1264 | -2.6701 | 16.1701 | 0 | 36.5001 | 4.2165 | 0.21346 | 4.2165 | 0.5289 | 4.2165 | 1.1962 | 3.02 | 0.15085 | 60 | 7.84 | 0.019241 | 0.15085 | 4.653 | 0 | 0 | 0 | 0.88 | 5.2473 | 3.1064
1265 | -2.7363 | 16.2363 | 0 | 36.5677 | 4.2337 | 0.21346 | 4.2337 | 0.53111 | 4.2337 | 1.2018 | 3.0316 | 0.15085 | 60 | 7.84 | 0.019241 | 0.15085 | 4.653 | 0 | 0 | 0 | 0.88 | 5.2646 | 3.4931
1266 | -2.7783 | 16.2783 | 0 | 36.6105 | 4.2447 | 0.21346 | 4.2447 | 0.53248 | 4.2447 | 1.205 | 3.0395 | 0.075425 | 60 | 7.84 | 0.0096205 | 0.075425 | 4.653 | 0 | 0 | 0 | 0.88 | 5.2001 | 3.6129
1267 | -2.4492 | 15.9492 | 0 | 36.2746 | 4.1589 | 0.21346 | 4.1589 | 0.52139 | 4.1589 | 1.1749 | 2.9837 | 0.22628 | 60 | 7.84 | 0.028862 | 0.22628 | 4.653 | 0 | 0 | 0 | 0.88 | 5.2651 | 3.6589
1268 | -2.426 | 15.926 | 0 | 36.251 | 4.1528 | 0.21346 | 4.1528 | 0.52063 | 4.1528 | 1.1732 | 2.9793 | 0.075425 | 60 | 7.84 | 0.0096205 | 0.075425 | 4.653 | 0 | 0 | 0 | 0.88 | 5.1082 | 3.8039
1269 | -2.5121 | 16.0121 | 0 | 36.3389 | 4.1753 | 0.21346 | 4.1753 | 0.52345 | 4.1753 | 1.1795 | 2.9955 | 3.703 | 60 | 7.84 | 0.47232 | 3.703 | 4.653 | 0 | 0 | 0 | 0.88 | 8.7583 | 3.7748
1270 | -3.1318 | 16.6318 | 0 | 36.9712 | 4.3369 | 0.21346 | 4.3369 | 0.54457 | 4.3369 | 1.2404 | 3.0962 | 3.2505 | 60 | 7.84 | 0.4146 | 3.2505 | 4.653 | 0 | 0 | 0 | 0.88 | 8.4673 | 3.5941
1271 | -3.4543 | 16.9543 | 0 | 37.3003 | 4.421 | 0.21346 | 4.421 | 0.55548 | 4.421 | 1.2707 | 3.1499 | 0 | 60 | 0 | 0 | 0 | 0 | 0 | 0 | 0 | 0.88 | 5.301 | 3.5293
1272 | -3.7669 | 17.2669 | 0 | 37.6192 | 4.5025 | 0.21346 | 4.5025 | 0.56616 | 4.5025 | 1.3022 | 3.1999 | 0 | 60 | 0 | 0 | 0 | 0 | 0 | 0 | 0 | 0.88 | 5.3825 | 3.2975
1273 | -3.948 | 17.448 | 0 | 37.8041 | 4.5497 | 0.21346 | 4.5497 | 0.57227 | 4.5497 | 1.3189 | 3.2305 | 0 | 60 | 0 | 0 | 0 | 0 | 0 | 0 | 0 | 0.88 | 5.4297 | 3.2776
1274 | -4.0938 | 17.5938 | 0 | 37.9528 | 4.5877 | 0.21346 | 4.5877 | 0.57739 | 4.5877 | 1.3362 | 3.2513 | 0 | 60 | 0 | 0 | 0 | 0 | 0 | 0 | 0 | 0.88 | 5.4677 | 3.4297
1275 | -4.2319 | 17.7319 | 0 | 38.0937 | 4.6237 | 0.21346 | 4.6237 | 0.58199 | 4.6237 | 1.3479 | 3.2755 | 0 | 60 | 0 | 0 | 0 | 0 | 0 | 0 | 0 | 0.88 | 5.5037 | 3.5391
1276 | -4.3953 | 17.8953 | 0 | 38.2605 | 4.6663 | 0.21346 | 4.6663 | 0.58762 | 4.6663 | 1.3653 | 3.3007 | 0 | 60 | 0 | 0 | 0 | 0 | 8.8818e-16 | 0 | 0 | 0.88 | 5.5463 | 3.749
1277 | -4.4892 | 17.9892 | 0 | 38.3563 | 4.6908 | 0.21346 | 4.6908 | 0.59081 | 4.6908 | 1.3745 | 3.3161 | 0 | 60 | 0 | 0 | 0 | 0 | 8.8818e-16 | 0 | 0 | 0.88 | 5.5708 | 4.0294
1278 | -4.6052 | 18.1052 | 0 | 38.4747 | 4.7211 | 0.21346 | 4.7211 | 0.59477 | 4.7211 | 1.3861 | 3.3347 | 0 | 60 | 0 | 0 | 0 | 0 | 0 | 0 | 0 | 0.88 | 5.6011 | 5.086
1279 | -4.6582 | 18.1582 | 0 | 38.5288 | 4.7349 | 0.21346 | 4.7349 | 0.59651 | 4.7349 | 1.3901 | 3.3445 | 0 | 60 | 0 | 0 | 0 | 0 | 0 | 0 | 0 | 0.88 | 5.6149 | 5.9992
1280 | -4.688 | 18.188 | 0 | 38.5592 | 4.7427 | 0.21346 | 3.2457 | 0.40902 | 3.2457 | 0.95525 | 2.2901 | 4.6333 | 60 | 7.84 | 0.59098 | 4.6333 | 4.653 | 1.497 | 0 | 0 | 0.88 | 10.2559 | 4.421
1281 | -4.7631 | 18.2631 | 0 | 38.6359 | 4.7622 | 0.21346 | 4.7622 | 0.60015 | 4.7622 | 1.4017 | 3.3602 | 0.3017 | 60 | 7.84 | 0.038482 | 0.3017 | 4.653 | 0 | 0 | 0 | 0.88 | 5.9439 | 4.2135
1282 | -4.7134 | 18.2134 | 0 | 38.5851 | 4.7493 | 0.21346 | 4.7493 | 0.59851 | 4.7493 | 1.3979 | 3.3511 | 0.15085 | 60 | 7.84 | 0.019241 | 0.15085 | 4.653 | 0 | 0 | 0 | 0.88 | 5.7801 | 4.1436
1283 | -4.5334 | 18.0334 | 0 | 38.4014 | 4.7023 | 0.21346 | 4.7023 | 0.59226 | 4.7023 | 1.3778 | 3.3242 | 0.15085 | 60 | 7.84 | 0.019241 | 0.15085 | 4.653 | 0 | 0 | 0 | 0.88 | 5.7332 | 3.8652
1284 | -4.3291 | 17.8291 | 0 | 38.1929 | 4.6491 | 0.21346 | 4.6491 | 0.58532 | 4.6491 | 1.358 | 3.2908 | 0.22628 | 60 | 7.84 | 0.028862 | 0.22628 | 4.653 | 0 | 0 | 0 | 0.88 | 5.7553 | 3.9099
1285 | -4.0993 | 17.5993 | 0 | 37.9585 | 4.5892 | 0.21346 | 4.5892 | 0.57757 | 4.5892 | 1.3366 | 3.2523 | 0.52798 | 60 | 7.84 | 0.067344 | 0.52798 | 4.653 | 0 | 0 | 0 | 0.88 | 5.9971 | 3.8874
1286 | -3.969 | 17.469 | 0 | 37.8255 | 4.5552 | 0.21346 | 4.5552 | 0.57296 | 4.5552 | 1.3205 | 3.2344 | 0 | 60 | 0 | 0 | 0 | 0 | 0 | 0 | 0 | 0.88 | 5.4352 | 4.0365
1287 | -3.9568 | 17.4568 | 0 | 37.8131 | 4.552 | 0.21346 | 4.552 | 0.57256 | 4.552 | 1.3196 | 3.2321 | 0.075425 | 60 | 7.84 | 0.0096205 | 0.075425 | 4.653 | 0 | 0 | 0 | 0.88 | 5.5074 | 4.0858
1288 | -3.969 | 17.469 | 0 | 37.8255 | 4.5552 | 0.21346 | 4.5552 | 0.57296 | 4.5552 | 1.3205 | 3.2344 | 0.15085 | 60 | 7.84 | 0.019241 | 0.15085 | 4.653 | 0 | 0 | 0 | 0.88 | 5.586 | 4.5632
1289 | -4.1159 | 17.6159 | 0 | 37.9754 | 4.5935 | 0.21346 | 4.5935 | 0.57811 | 4.5935 | 1.3378 | 3.2554 | 0.15085 | 60 | 7.84 | 0.019241 | 0.15085 | 4.653 | 0 | 0 | 0 | 0.88 | 5.6243 | 4.9246
1290 | -4.2175 | 17.7175 | 0 | 38.0791 | 4.62 | 0.21346 | 4.62 | 0.58152 | 4.62 | 1.3468 | 3.2729 | 0.075425 | 60 | 7.84 | 0.0096205 | 0.075425 | 4.653 | 0 | 0 | 0 | 0.88 | 5.5754 | 5.0116
1291 | -4.2252 | 17.7252 | 0 | 38.087 | 4.622 | 0.21346 | 4.622 | 0.58177 | 4.622 | 1.3474 | 3.2743 | 0.22628 | 60 | 7.84 | 0.028862 | 0.22628 | 4.653 | 0 | 0 | 0 | 0.88 | 5.7283 | 5.1135
1292 | -4.5765 | 18.0765 | 0 | 38.4454 | 4.7136 | 0.21346 | 4.7136 | 0.59368 | 4.7136 | 1.3811 | 3.3321 | 0.075425 | 60 | 7.84 | 0.0096205 | 0.075425 | 4.653 | 0 | 0 | 0 | 0.88 | 5.669 | 5.1363
1293 | -4.5599 | 18.0599 | 0 | 38.4285 | 4.7093 | 0.21346 | 4.1896 | 0.52768 | 4.1896 | 1.2276 | 2.9617 | 3.703 | 60 | 7.84 | 0.47232 | 3.703 | 4.653 | 0.51969 | 0 | 0 | 0.88 | 9.2923 | 5.132
1294 | -4.5522 | 18.0522 | 0 | 38.4206 | 4.7072 | 0.21346 | 4.6479 | 0.5854 | 4.6479 | 1.3619 | 3.2857 | 3.2505 | 60 | 7.84 | 0.4146 | 3.2505 | 4.653 | 0.059371 | 0 | 0 | 0.88 | 8.8377 | 4.8955
1295 | -5.311 | 18.811 | 0 | 39.1949 | 4.9051 | 0.21346 | 4.9051 | 0.61905 | 4.9051 | 1.461 | 3.4438 | 0 | 60 | 0 | 0 | 0 | 0 | 0 | 0 | 0 | 0.88 | 5.7851 | 4.8392
1296 | -6.7193 | 20.2193 | 0 | 40.6319 | 5.2723 | 0.21346 | 5.2723 | 0.66654 | 5.2723 | 1.5925 | 3.6795 | 0 | 60 | 0 | 0 | 0 | 0 | 8.8818e-16 | 0 | 0 | 0.88 | 6.1523 | 4.5658
1297 | -6.738 | 20.238 | 0 | 40.651 | 5.2772 | 0.21346 | 5.2772 | 0.66716 | 5.2772 | 1.594 | 3.6829 | 0 | 60 | 0 | 0 | 0 | 0 | 8.8818e-16 | 0 | 0 | 0.88 | 6.1572 | 4.5262
1298 | -6.3537 | 19.8537 | 0 | 40.2588 | 5.177 | 0.21346 | 5.177 | 0.65449 | 5.177 | 1.5637 | 3.6129 | 0 | 60 | 0 | 0 | 0 | 0 | 0 | 0 | 0 | 0.88 | 6.057 | 4.4462
1299 | -5.8588 | 19.3588 | 0 | 39.7539 | 5.048 | 0.21346 | 5.048 | 0.63794 | 5.048 | 1.5201 | 3.5276 | 0 | 60 | 0 | 0 | 0 | 0 | 0 | 0 | 0 | 0.88 | 5.928 | 4.5363
1300 | -5.5683 | 19.0683 | 0 | 39.4575 | 4.9722 | 0.21346 | 4.9722 | 0.62785 | 4.9722 | 1.4873 | 3.4846 | 0 | 60 | 0 | 0 | 0 | 0 | 8.8818e-16 | 0 | 0 | 0.88 | 5.8522 | 4.5778
1301 | -6.1283 | 19.6283 | 0 | 40.0289 | 5.1182 | 0.21346 | 5.1182 | 0.64706 | 5.1182 | 1.546 | 3.5719 | 0 | 60 | 0 | 0 | 0 | 0 | 0 | 0 | 0 | 0.88 | 5.9982 | 4.6685
1302 | -6.5591 | 20.0591 | 0 | 40.4685 | 5.2306 | 0.21346 | 5.2306 | 0.66126 | 5.2306 | 1.5799 | 3.6503 | 0 | 60 | 0 | 0 | 0 | 0 | 0 | 0 | 0 | 0.88 | 6.1106 | 5.0527
1303 | -6.7877 | 20.2877 | 0 | 40.7018 | 5.2902 | 0.21346 | 5.2902 | 0.6688 | 5.2902 | 1.5979 | 3.6919 | 0 | 60 | 0 | 0 | 0 | 0 | 8.8818e-16 | 0 | 0 | 0.88 | 6.1702 | 5.0276
1304 | -6.6695 | 20.1695 | 0 | 40.5812 | 5.2594 | 0.21346 | 3.2354 | 0.40902 | 3.2354 | 0.97715 | 2.2579 | 4.6333 | 60 | 7.84 | 0.59098 | 4.6333 | 4.653 | 2.024 | 0 | 0 | 0.88 | 10.7726 | 5.445
1305 | -5.8964 | 19.3964 | 0 | 39.7922 | 5.0578 | 0.21346 | 5.0578 | 0.63917 | 5.0578 | 1.5231 | 3.5344 | 0.3017 | 60 | 7.84 | 0.038482 | 0.3017 | 4.653 | 0 | 0 | 0 | 0.88 | 6.2395 | 5.7593
1306 | -5.2027 | 18.7027 | 0 | 39.0844 | 4.8769 | 0.21346 | 4.8769 | 0.61535 | 4.8769 | 1.4498 | 3.4267 | 0.15085 | 60 | 7.84 | 0.019241 | 0.15085 | 4.653 | 0 | 0 | 0 | 0.88 | 5.9077 | 5.6851
1307 | -3.7017 | 17.2017 | 0 | 37.5527 | 4.4855 | 0.21346 | 4.4855 | 0.56403 | 4.4855 | 1.2973 | 3.1879 | 0.15085 | 60 | 7.84 | 0.019241 | 0.15085 | 4.653 | 0 | 0 | 0 | 0.88 | 5.5163 | 5.4064
1308 | -2.553 | 16.053 | 0 | 36.3806 | 4.1859 | 0.21346 | 4.1859 | 0.52492 | 4.1859 | 1.1849 | 3.0008 | 0.22628 | 60 | 7.84 | 0.028862 | 0.22628 | 4.653 | 0 | 0 | 0 | 0.88 | 5.2922 | 4.8653
1309 | -1.2143 | 14.7143 | 0 | 35.0146 | 3.8369 | 0.21346 | 3.8369 | 0.47961 | 3.8369 | 1.0596 | 2.777 | 0.52798 | 60 | 7.84 | 0.067344 | 0.52798 | 4.653 | 0 | 0 | 0 | 0.88 | 5.2448 | 4.6698
1310 | -1.3976 | 14.8976 | 0 | 35.2017 | 3.8847 | 0.21346 | 3.8847 | 0.48558 | 3.8847 | 1.0728 | 2.8116 | 0 | 60 | 0 | 0 | 0 | 0 | 0 | 0 | 0 | 0.88 | 4.7647 | 4.4663
1311 | -1.253 | 14.753 | 0 | 35.054 | 3.8469 | 0.21346 | 3.8469 | 0.48087 | 3.8469 | 1.0624 | 2.7843 | 0.075425 | 60 | 7.84 | 0.0096205 | 0.075425 | 4.653 | 0 | 0 | 0 | 0.88 | 4.8024 | 4.5568
1312 | -1.5556 | 15.0556 | 0 | 35.3628 | 3.9259 | 0.21346 | 3.9259 | 0.49073 | 3.9259 | 1.0842 | 2.8414 | 0.15085 | 60 | 7.84 | 0.019241 | 0.15085 | 4.653 | 0 | 0 | 0 | 0.88 | 4.9567 | 4.6696
1313 | -1.2828 | 14.7828 | 0 | 35.0845 | 3.8547 | 0.21346 | 3.8547 | 0.48184 | 3.8547 | 1.0646 | 2.7899 | 0.15085 | 60 | 7.84 | 0.019241 | 0.15085 | 4.653 | 0 | 0 | 0 | 0.88 | 4.8856 | 4.9721
1314 | -1.1403 | 14.6403 | 0 | 34.9391 | 3.8176 | 0.21346 | 3.8176 | 0.47706 | 3.8176 | 1.0522 | 2.7651 | 0.075425 | 60 | 7.84 | 0.0096205 | 0.075425 | 4.653 | 0 | 0 | 0 | 0.88 | 4.773 | 5.0056
1315 | -0.99007 | 14.4901 | 0 | 34.7858 | 3.7784 | 0.21346 | 3.7784 | 0.47203 | 3.7784 | 1.0392 | 2.7389 | 0.22628 | 60 | 7.84 | 0.028862 | 0.22628 | 4.653 | 0 | 0 | 0 | 0.88 | 4.8847 | 4.9296
1316 | -0.89398 | 14.394 | 0 | 34.6877 | 3.7533 | 0.21346 | 3.7533 | 0.4688 | 3.7533 | 1.0308 | 2.7223 | 0.075425 | 60 | 7.84 | 0.0096205 | 0.075425 | 4.653 | 0 | 0 | 0 | 0.88 | 4.7088 | 4.9908
1317 | -1.021 | 14.521 | 0 | 34.8173 | 3.7865 | 0.21346 | 3.7865 | 0.47304 | 3.7865 | 1.0415 | 2.7447 | 3.703 | 60 | 7.84 | 0.47232 | 3.703 | 4.653 | 0 | 0 | 0 | 0.88 | 8.3695 | 4.8506
1318 | -1.0873 | 14.5873 | 0 | 34.885 | 3.8037 | 0.21346 | 3.8037 | 0.47534 | 3.8037 | 1.0484 | 2.7551 | 3.2505 | 60 | 7.84 | 0.4146 | 3.2505 | 4.653 | 0 | 0 | 0 | 0.88 | 7.9342 | 4.4899
1319 | -1.4518 | 14.9518 | 0 | 35.2569 | 3.8988 | 0.21346 | 3.8988 | 0.48735 | 3.8988 | 1.0767 | 2.8218 | 0 | 60 | 0 | 0 | 0 | 0 | 0 | 0 | 0 | 0.88 | 4.7788 | 4.4183
1320 | -1.7975 | 15.2975 | 0 | 35.6097 | 3.9889 | 0.21346 | 3.9889 | 0.49862 | 3.9889 | 1.1016 | 2.887 | 0 | 60 | 0 | 0 | 0 | 0 | 0 | 0 | 0 | 0.88 | 4.8689 | 4.3602
1321 | -2.1134 | 15.6134 | 0 | 35.932 | 4.0713 | 0.21346 | 4.0713 | 0.50891 | 4.0713 | 1.1244 | 2.9466 | 0 | 60 | 0 | 0 | 0 | 0 | 0 | 0 | 0 | 0.88 | 4.9513 | 4.243
1322 | -2.4436 | 15.9436 | 0 | 36.269 | 4.1574 | 0.21346 | 4.1574 | 0.52121 | 4.1574 | 1.1745 | 2.9827 | 0 | 60 | 0 | 0 | 0 | 0 | 0 | 0 | 0 | 0.88 | 5.0374 | 4.1737
1323 | -2.6579 | 16.1579 | 0 | 36.4877 | 4.2133 | 0.21346 | 4.2133 | 0.5285 | 4.2133 | 1.1953 | 3.0177 | 0 | 60 | 0 | 0 | 0 | 0 | 0 | 0 | 0 | 0.88 | 5.0933 | 4.2715
1324 | -2.6656 | 16.1656 | 0 | 36.4956 | 4.2153 | 0.21346 | 4.2153 | 0.52876 | 4.2153 | 1.1959 | 3.0192 | 0 | 60 | 0 | 0 | 0 | 0 | 0 | 0 | 0 | 0.88 | 5.0953 | 4.3192
1325 | -2.87 | 16.37 | 0 | 36.7041 | 4.2686 | 0.21346 | 4.2686 | 0.5356 | 4.2686 | 1.2138 | 3.0545 | 0 | 60 | 0 | 0 | 0 | 0 | 0 | 0 | 0 | 0.88 | 5.1486 | 4.402
1326 | -2.8777 | 16.3777 | 0 | 36.7119 | 4.2706 | 0.21346 | 4.2706 | 0.53585 | 4.2706 | 1.2144 | 3.0559 | 0 | 60 | 0 | 0 | 0 | 0 | 0 | 0 | 0 | 0.88 | 5.1506 | 4.7484
1327 | -2.9362 | 16.4362 | 0 | 36.7717 | 4.2859 | 0.21346 | 4.2859 | 0.53787 | 4.2859 | 1.2206 | 3.065 | 0 | 60 | 0 | 0 | 0 | 0 | 8.8818e-16 | 0 | 0 | 0.88 | 5.1659 | 4.749
1328 | -2.8932 | 16.3932 | 0 | 36.7277 | 4.2746 | 0.21346 | 3.2598 | 0.40902 | 3.2598 | 0.92691 | 2.3326 | 4.6333 | 60 | 7.84 | 0.59098 | 4.6333 | 4.653 | 1.0148 | 0 | 0 | 0.88 | 9.7879 | 5.1563
1329 | -2.4613 | 15.9613 | 0 | 36.287 | 4.162 | 0.21346 | 4.162 | 0.52179 | 4.162 | 1.1758 | 2.986 | 0.3017 | 60 | 7.84 | 0.038482 | 0.3017 | 4.653 | 0 | 0 | 0 | 0.88 | 5.3437 | 5.4118
1330 | -1.8914 | 15.3914 | 0 | 35.7055 | 4.0134 | 0.21346 | 4.0134 | 0.50168 | 4.0134 | 1.1084 | 2.9047 | 0.15085 | 60 | 7.84 | 0.019241 | 0.15085 | 4.653 | 0 | 0 | 0 | 0.88 | 5.0443 | 5.4706
1331 | -1.4319 | 14.9319 | 0 | 35.2366 | 3.8936 | 0.21346 | 3.8936 | 0.4867 | 3.8936 | 1.0753 | 2.818 | 0.15085 | 60 | 7.84 | 0.019241 | 0.15085 | 4.653 | 0 | 0 | 0 | 0.88 | 4.9245 | 5.3294
1332 | -1.148 | 14.648 | 0 | 34.947 | 3.8196 | 0.21346 | 3.8196 | 0.47732 | 3.8196 | 1.0528 | 2.7665 | 0.22628 | 60 | 7.84 | 0.028862 | 0.22628 | 4.653 | 0 | 0 | 0 | 0.88 | 4.9259 | 4.9032
1333 | -0.39694 | 13.8969 | 0 | 34.1806 | 3.6237 | 0.21346 | 3.6237 | 0.45203 | 3.6237 | 0.986 | 2.6375 | 0.52798 | 60 | 7.84 | 0.067344 | 0.52798 | 4.653 | 8.8818e-16 | 0 | 8.8818e-16 | 0.88 | 5.0317 | 4.7086
1334 | -0.23679 | 13.7368 | 0 | 34.0171 | 3.582 | 0.21346 | 3.582 | 0.44653 | 3.582 | 0.97007 | 2.6116 | 0 | 60 | 0 | 0 | 0 | 0 | 0 | 0 | 0 | 0.88 | 4.462 | 4.6378
1335 | -0.3859 | 13.8859 | 0 | 34.1693 | 3.6209 | 0.21346 | 3.6209 | 0.45167 | 3.6209 | 0.98521 | 2.6354 | 0.075425 | 60 | 7.84 | 0.0096205 | 0.075425 | 4.653 | 4.4409e-16 | 0 | 0 | 0.88 | 4.5763 | 4.7324
1336 | -1.2198 | 14.7198 | 0 | 35.0202 | 3.8383 | 0.21346 | 3.8383 | 0.47979 | 3.8383 | 1.06 | 2.778 | 0.15085 | 60 | 7.84 | 0.019241 | 0.15085 | 4.653 | 0 | 0 | 0 | 0.88 | 4.8692 | 4.8634
1337 | -1.9654 | 15.4654 | 0 | 35.781 | 4.0327 | 0.21346 | 4.0327 | 0.50409 | 4.0327 | 1.1137 | 2.9187 | 0.15085 | 60 | 7.84 | 0.019241 | 0.15085 | 4.653 | 0 | 0 | 0 | 0.88 | 5.0636 | 5.1148
1338 | -2.1112 | 15.6112 | 0 | 35.9298 | 4.0707 | 0.21346 | 4.0707 | 0.50884 | 4.0707 | 1.1242 | 2.9462 | 0.075425 | 60 | 7.84 | 0.0096205 | 0.075425 | 4.653 | 0 | 0 | 0 | 0.88 | 5.0262 | 5.1854
1339 | -2.1056 | 15.6056 | 0 | 35.9241 | 4.0693 | 0.21346 | 4.0693 | 0.50866 | 4.0693 | 1.1238 | 2.9452 | 0.22628 | 60 | 7.84 | 0.028862 | 0.22628 | 4.653 | 0 | 0 | 0 | 0.88 | 5.1756 | 5.1462
1340 | -2.1973 | 15.6973 | 0 | 36.0177 | 4.0932 | 0.21346 | 4.0932 | 0.51281 | 4.0932 | 1.1503 | 2.9426 | 0.075425 | 60 | 7.84 | 0.0096205 | 0.075425 | 4.653 | 8.8818e-16 | 0 | 0 | 0.88 | 5.0486 | 5.2453
1341 | -2.2658 | 15.7658 | 0 | 36.0876 | 4.1111 | 0.21346 | 4.1111 | 0.5152 | 4.1111 | 1.158 | 2.9528 | 3.703 | 60 | 7.84 | 0.47232 | 3.703 | 4.653 | 0 | 0 | 0 | 0.88 | 8.6941 | 5.119
1342 | -2.0604 | 15.5604 | 0 | 35.8779 | 4.0575 | 0.21346 | 4.0575 | 0.50719 | 4.0575 | 1.1206 | 2.9366 | 3.2505 | 60 | 7.84 | 0.4146 | 3.2505 | 4.653 | 0 | 0 | 0 | 0.88 | 8.1879 | 4.8081
1343 | -1.7886 | 15.2886 | 0 | 35.6007 | 3.9866 | 0.21346 | 3.9866 | 0.49833 | 3.9866 | 1.101 | 2.8854 | 0 | 60 | 0 | 0 | 0 | 0 | 0 | 0 | 0 | 0.88 | 4.8666 | 4.767
1344 | -1.3711 | 14.8711 | 0 | 35.1746 | 3.8778 | 0.21346 | 3.8778 | 0.48472 | 3.8778 | 1.0709 | 2.8066 | 0 | 60 | 0 | 0 | 0 | 0 | 0 | 0 | 0 | 0.88 | 4.7578 | 4.7669
1345 | -0.86858 | 14.3686 | 0 | 34.6618 | 3.7467 | 0.21346 | 3.7467 | 0.46798 | 3.7467 | 1.029 | 2.7175 | 0 | 60 | 0 | 0 | 0 | 0 | 0 | 0 | 0 | 0.88 | 4.6267 | 4.7685
1346 | -0.63773 | 14.1377 | 0 | 34.4263 | 3.6865 | 0.21346 | 3.6865 | 0.46005 | 3.6865 | 1.006 | 2.6803 | 0 | 60 | 0 | 0 | 0 | 0 | 4.4409e-16 | 0 | 0 | 0.88 | 4.5665 | 4.9694
1347 | -0.4356 | 13.9356 | 0 | 34.22 | 3.6338 | 0.21346 | 3.6338 | 0.45329 | 3.6338 | 0.98874 | 2.6448 | 0 | 60 | 0 | 0 | 0 | 0 | 0 | 0 | 0 | 0.88 | 4.5138 | 5.1329
1348 | -0.69517 | 14.1952 | 0 | 34.4849 | 3.7015 | 0.21346 | 3.7015 | 0.46211 | 3.7015 | 1.0131 | 2.6881 | 0 | 60 | 0 | 0 | 0 | 0 | 0 | 0 | 0 | 0.88 | 4.5815 | 5.3786
1349 | -0.08878 | 13.5888 | 0 | 33.8661 | 3.5434 | 0.21346 | 3.5434 | 0.44159 | 3.5434 | 0.95765 | 2.5855 | 0 | 60 | 0 | 0 | 0 | 0 | 0 | 0 | 0 | 0.88 | 4.4234 | 5.7276
1350 | -0.072212 | 13.5722 | 0 | 33.8492 | 3.5391 | 0.21346 | 3.5391 | 0.44089 | 3.5391 | 0.95404 | 2.5848 | 0 | 60 | 0 | 0 | 0 | 0 | 0 | 0 | 0 | 0.88 | 4.4191 | 6.8868
1351 | -0.78463 | 14.2846 | 0 | 34.5762 | 3.7248 | 0.21346 | 3.7248 | 0.46506 | 3.7248 | 1.02 | 2.7045 | 0 | 60 | 0 | 0 | 0 | 0 | 0 | 0 | 0 | 0.88 | 4.6048 | 8.1998
1352 | -1.275 | 14.775 | 0 | 35.0766 | 3.8527 | 0.21346 | 3.2722 | 0.40902 | 3.2722 | 0.90364 | 2.3683 | 4.6333 | 60 | 7.84 | 0.59098 | 4.6333 | 4.653 | 0.58051 | 0 | 0 | 0.88 | 9.366 | 6.0146
1353 | -1.3733 | 14.8733 | 0 | 35.1769 | 3.8783 | 0.21346 | 3.8783 | 0.48479 | 3.8783 | 1.0711 | 2.807 | 0.3017 | 60 | 7.84 | 0.038482 | 0.3017 | 4.653 | 0 | 0 | 0 | 0.88 | 5.06 | 5.8391
1354 | -1.0475 | 14.5475 | 0 | 34.8444 | 3.7934 | 0.21346 | 3.7934 | 0.4739 | 3.7934 | 1.0434 | 2.7497 | 0.15085 | 60 | 7.84 | 0.019241 | 0.15085 | 4.653 | 0 | 0 | 0 | 0.88 | 4.8242 | 5.646
1355 | -0.40799 | 13.908 | 0 | 34.1918 | 3.6266 | 0.21346 | 3.6266 | 0.45239 | 3.6266 | 0.98678 | 2.6396 | 0.15085 | 60 | 7.84 | 0.019241 | 0.15085 | 4.653 | 4.4409e-16 | 0 | 0 | 0.88 | 4.6575 | 5.1442
1356 | -0.28318 | 13.7832 | 0 | 34.0645 | 3.5941 | 0.21346 | 3.5941 | 0.44819 | 3.5941 | 0.9758 | 2.618 | 0.22628 | 60 | 7.84 | 0.028862 | 0.22628 | 4.653 | 0 | 0 | 0 | 0.88 | 4.7003 | 4.895
1357 | 0.40163 | 13.0984 | 0 | 33.3657 | 3.4155 | 0.21346 | 3.4155 | 0.42512 | 3.4155 | 0.91493 | 2.5003 | 0.52798 | 60 | 7.84 | 0.067344 | 0.52798 | 4.653 | 0 | 0 | 0 | 0.88 | 4.8235 | 4.6051
1358 | 1.3283 | 12.1717 | 0 | 32.4201 | 3.1739 | 0.21346 | 3.1739 | 0.39389 | 3.1739 | 0.83296 | 2.3406 | 0 | 60 | 0 | 0 | 0 | 0 | 4.4409e-16 | 0 | 0 | 0.88 | 4.0539 | 4.5844
1359 | 2.086 | 11.414 | 0 | 31.6469 | 2.9763 | 0.21346 | 2.9763 | 0.36857 | 2.9763 | 0.76963 | 2.2064 | 0.075425 | 60 | 7.84 | 0.0096205 | 0.075425 | 4.653 | 4.4409e-16 | 0 | 0 | 0.88 | 3.9317 | 4.3506
1360 | 2.0463 | 11.4537 | 0 | 31.6875 | 2.9866 | 0.21346 | 2.9866 | 0.36993 | 2.9866 | 0.77337 | 2.213 | 0.15085 | 60 | 7.84 | 0.019241 | 0.15085 | 4.653 | 0 | 0 | 0 | 0.88 | 4.0175 | 4.9721
1361 | 1.3935 | 12.1065 | 0 | 32.3536 | 3.1569 | 0.21346 | 3.1569 | 0.39178 | 3.1569 | 0.8285 | 2.3281 | 0.15085 | 60 | 7.84 | 0.019241 | 0.15085 | 4.653 | 4.4409e-16 | 0 | 0 | 0.88 | 4.1877 | 5.5612
1362 | 0.247 | 13.253 | 0 | 33.5235 | 3.4558 | 0.21346 | 3.4558 | 0.43023 | 3.4558 | 0.92714 | 2.5284 | 0.075425 | 60 | 7.84 | 0.0096205 | 0.075425 | 4.653 | 4.4409e-16 | 0 | 0 | 0.88 | 4.4112 | 5.6911
1363 | -0.25446 | 13.7545 | 0 | 34.0352 | 3.5866 | 0.21346 | 3.5866 | 0.4471 | 3.5866 | 0.97131 | 2.615 | 0.22628 | 60 | 7.84 | 0.028862 | 0.22628 | 4.653 | 0 | 0 | 0 | 0.88 | 4.6929 | 5.7693
1364 | -2.2404 | 15.7404 | 0 | 36.0616 | 4.1044 | 0.21346 | 4.1044 | 0.51437 | 4.1044 | 1.1561 | 2.948 | 0.075425 | 60 | 7.84 | 0.0096205 | 0.075425 | 4.653 | 0 | 0 | 0 | 0.88 | 5.0599 | 5.9131
1365 | -2.4348 | 15.9348 | 0 | 36.26 | 4.1551 | 0.21346 | 4.1551 | 0.52092 | 4.1551 | 1.1738 | 2.981 | 3.703 | 60 | 7.84 | 0.47232 | 3.703 | 4.653 | 0 | 0 | 0 | 0.88 | 8.7381 | 5.8223
1366 | -2.5508 | 16.0508 | 0 | 36.3783 | 4.1854 | 0.21346 | 4.1854 | 0.52485 | 4.1854 | 1.1847 | 3.0004 | 3.2505 | 60 | 7.84 | 0.4146 | 3.2505 | 4.653 | 0 | 0 | 0 | 0.88 | 8.3158 | 5.6132
1367 | -2.7728 | 16.2728 | 0 | 36.6049 | 4.2432 | 0.21346 | 4.2432 | 0.5323 | 4.2432 | 1.2045 | 3.0384 | 0 | 60 | 0 | 0 | 0 | 0 | 0 | 0 | 0 | 0.88 | 5.1232 | 5.5901
1368 | -2.6237 | 16.1237 | 0 | 36.4527 | 4.2044 | 0.21346 | 4.2044 | 0.52738 | 4.2044 | 1.1928 | 3.0113 | 0 | 60 | 0 | 0 | 0 | 0 | 0 | 0 | 0 | 0.88 | 5.0844 | 5.3437
1369 | -2.5132 | 16.0132 | 0 | 36.34 | 4.1756 | 0.21346 | 4.1756 | 0.52349 | 4.1756 | 1.1796 | 2.9957 | 0 | 60 | 0 | 0 | 0 | 0 | 0 | 0 | 0 | 0.88 | 5.0556 | 5.2732
1370 | -2.4834 | 15.9834 | 0 | 36.3096 | 4.1678 | 0.21346 | 4.1678 | 0.52251 | 4.1678 | 1.1774 | 2.9901 | 0 | 60 | 0 | 0 | 0 | 0 | 0 | 0 | 0 | 0.88 | 5.0478 | 5.3291
1371 | -2.6811 | 16.1811 | 0 | 36.5113 | 4.2193 | 0.21346 | 4.2193 | 0.52926 | 4.2193 | 1.197 | 3.022 | 0 | 60 | 0 | 0 | 0 | 0 | 0 | 0 | 0 | 0.88 | 5.0993 | 5.3823
1372 | -3.0699 | 16.5699 | 0 | 36.9081 | 4.3207 | 0.21346 | 4.3207 | 0.54243 | 4.3207 | 1.2338 | 3.0866 | 0 | 60 | 0 | 0 | 0 | 0 | 0 | 0 | 0 | 0.88 | 5.2007 | 5.4817
1373 | -3.2787 | 16.7787 | 0 | 37.1211 | 4.3752 | 0.21346 | 4.3752 | 0.54954 | 4.3752 | 1.2543 | 3.1206 | 0 | 60 | 0 | 0 | 0 | 0 | 0 | 0 | 0 | 0.88 | 5.2552 | 5.7115
1374 | -3.4719 | 16.9719 | 0 | 37.3183 | 4.4256 | 0.21346 | 4.4256 | 0.55606 | 4.4256 | 1.2721 | 3.1532 | 0 | 60 | 0 | 0 | 0 | 0 | 0 | 0 | 0 | 0.88 | 5.3056 | 6.8877
1375 | -3.5791 | 17.0791 | 0 | 37.4276 | 4.4535 | 0.21346 | 4.4535 | 0.55976 | 4.4535 | 1.2835 | 3.1697 | 0 | 60 | 0 | 0 | 0 | 0 | 0 | 0 | 0 | 0.88 | 5.3335 | 7.7713
1376 | -3.4708 | 16.9708 | 0 | 37.3172 | 4.4253 | 0.21346 | 3.2554 | 0.40902 | 3.2554 | 0.93563 | 2.3194 | 4.6333 | 60 | 7.84 | 0.59098 | 4.6333 | 4.653 | 1.1699 | 0 | 0 | 0.88 | 9.9385 | 5.7416
1377 | -3.4289 | 16.9289 | 0 | 37.2744 | 4.4143 | 0.21346 | 4.4143 | 0.55464 | 4.4143 | 1.2688 | 3.1452 | 0.3017 | 60 | 7.84 | 0.038482 | 0.3017 | 4.653 | 0 | 0 | 0 | 0.88 | 5.596 | 5.4844
1378 | -3.2367 | 16.7367 | 0 | 37.0782 | 4.3642 | 0.21346 | 4.3642 | 0.54817 | 4.3642 | 1.2512 | 3.1127 | 0.15085 | 60 | 7.84 | 0.019241 | 0.15085 | 4.653 | 0 | 0 | 0 | 0.88 | 5.3951 | 4.9742
1379 | -3.2013 | 16.7013 | 0 | 37.0422 | 4.355 | 0.21346 | 4.355 | 0.54684 | 4.355 | 1.2456 | 3.1091 | 0.15085 | 60 | 7.84 | 0.019241 | 0.15085 | 4.653 | 0 | 0 | 0 | 0.88 | 5.3858 | 4.3524
1380 | -2.7551 | 16.2551 | 0 | 36.5868 | 4.2386 | 0.21346 | 4.2386 | 0.53172 | 4.2386 | 1.2032 | 3.0351 | 0.22628 | 60 | 7.84 | 0.028862 | 0.22628 | 4.653 | 0 | 0 | 0 | 0.88 | 5.3449 | 3.8351
1381 | -1.8218 | 15.3218 | 0 | 35.6345 | 3.9953 | 0.21346 | 3.9953 | 0.49941 | 3.9953 | 1.1034 | 2.8916 | 0.52798 | 60 | 7.84 | 0.067344 | 0.52798 | 4.653 | 0 | 0 | 0 | 0.88 | 5.4032 | 3.5474
1382 | -1.8317 | 15.3317 | 0 | 35.6446 | 3.9979 | 0.21346 | 3.9979 | 0.49973 | 3.9979 | 1.1041 | 2.8935 | 0 | 60 | 0 | 0 | 0 | 0 | 0 | 0 | 0 | 0.88 | 4.8779 | 3.4857
1383 | -1.6296 | 15.1296 | 0 | 35.4384 | 3.9452 | 0.21346 | 3.9452 | 0.49314 | 3.9452 | 1.0895 | 2.8553 | 0.075425 | 60 | 7.84 | 0.0096205 | 0.075425 | 4.653 | 0 | 0 | 0 | 0.88 | 4.9006 | 3.316
1384 | -1.8196 | 15.3196 | 0 | 35.6322 | 3.9947 | 0.21346 | 3.9947 | 0.49934 | 3.9947 | 1.1032 | 2.8912 | 0.15085 | 60 | 7.84 | 0.019241 | 0.15085 | 4.653 | 0 | 0 | 0 | 0.88 | 5.0255 | 3.8545
1385 | -2.5287 | 16.0287 | 0 | 36.3558 | 4.1796 | 0.21346 | 4.1796 | 0.52412 | 4.1796 | 1.1831 | 2.9962 | 0.15085 | 60 | 7.84 | 0.019241 | 0.15085 | 4.653 | 0 | 0 | 0 | 0.88 | 5.2104 | 4.4055
1386 | -3.5415 | 17.0415 | 0 | 37.3893 | 4.4437 | 0.21346 | 4.4437 | 0.55853 | 4.4437 | 1.2807 | 3.1627 | 0.075425 | 60 | 7.84 | 0.0096205 | 0.075425 | 4.653 | 0 | 0 | 0 | 0.88 | 5.3991 | 4.5029
1387 | -4.1899 | 17.6899 | 0 | 38.0509 | 4.6128 | 0.21346 | 4.6128 | 0.58061 | 4.6128 | 1.3447 | 3.2678 | 0.22628 | 60 | 7.84 | 0.028862 | 0.22628 | 4.653 | 0 | 0 | 0 | 0.88 | 5.719 | 4.5425
1388 | -4.4925 | 17.9925 | 0 | 38.3597 | 4.6917 | 0.21346 | 4.6917 | 0.59092 | 4.6917 | 1.3747 | 3.3167 | 0.075425 | 60 | 7.84 | 0.0096205 | 0.075425 | 4.653 | 8.8818e-16 | 0 | 0 | 0.88 | 5.6471 | 4.7456
1389 | -4.6383 | 18.1383 | 0 | 38.5085 | 4.7297 | 0.21346 | 4.1885 | 0.52768 | 4.1885 | 1.2297 | 2.9586 | 3.703 | 60 | 7.84 | 0.47232 | 3.703 | 4.653 | 0.54117 | 0 | 0 | 0.88 | 9.3127 | 4.6504
1390 | -4.9421 | 18.4421 | 0 | 38.8184 | 4.8089 | 0.21346 | 4.6431 | 0.5854 | 4.6431 | 1.3717 | 3.2711 | 3.2505 | 60 | 7.84 | 0.4146 | 3.2505 | 4.653 | 0.16578 | 0 | 0 | 0.88 | 8.9394 | 4.418
1391 | -5.1906 | 18.6906 | 0 | 39.072 | 4.8737 | 0.21346 | 4.8737 | 0.61495 | 4.8737 | 1.4489 | 3.4245 | 0 | 60 | 0 | 0 | 0 | 0 | 0 | 0 | 0 | 0.88 | 5.7537 | 4.3356
1392 | -5.8191 | 19.3191 | 0 | 39.7133 | 5.0376 | 0.21346 | 5.0376 | 0.63647 | 5.0376 | 1.514 | 3.5233 | 0 | 60 | 0 | 0 | 0 | 0 | 0 | 0 | 0 | 0.88 | 5.9176 | 4.0574
1393 | -6.4983 | 19.9983 | 0 | 40.4065 | 5.2147 | 0.21346 | 5.2147 | 0.65926 | 5.2147 | 1.5751 | 3.6393 | 0 | 60 | 0 | 0 | 0 | 0 | 0 | 0 | 0 | 0.88 | 6.0947 | 4.0172
1394 | -6.9744 | 20.4744 | 0 | 40.8922 | 5.3389 | 0.21346 | 5.3389 | 0.67495 | 5.3389 | 1.6126 | 3.7259 | 0 | 60 | 0 | 0 | 0 | 0 | 0 | 0 | 0 | 0.88 | 6.2189 | 4.1157
1395 | -7.2616 | 20.7616 | 0 | 41.1853 | 5.4137 | 0.21346 | 5.4137 | 0.68543 | 5.4137 | 1.6672 | 3.7462 | 0 | 60 | 0 | 0 | 0 | 0 | 0 | 0 | 0 | 0.88 | 6.2937 | 4.1883
1396 | -7.7078 | 21.2078 | 0 | 41.6406 | 5.5301 | 0.21346 | 5.5301 | 0.7005 | 5.5301 | 1.7139 | 3.8159 | 0 | 60 | 0 | 0 | 0 | 0 | 8.8818e-16 | 0 | 0 | 0.88 | 6.4101 | 4.354
1397 | -8.2943 | 21.7943 | 0 | 42.2391 | 5.683 | 0.21346 | 5.683 | 0.72046 | 5.683 | 1.7802 | 3.9025 | 0 | 60 | 0 | 0 | 0 | 0 | 0 | 0 | 0 | 0.88 | 6.563 | 4.6024
1398 | -8.9416 | 22.4416 | 0 | 42.8996 | 5.8518 | 0.21346 | 5.8518 | 0.74247 | 5.8518 | 1.8538 | 3.9977 | 0 | 60 | 0 | 0 | 0 | 0 | 0 | 0 | 0 | 0.88 | 6.7318 | 5.6654
1399 | -9.6728 | 23.1728 | 0 | 43.6457 | 6.0425 | 0.21346 | 6.0425 | 0.7674 | 6.0425 | 1.9392 | 4.1029 | 0 | 60 | 0 | 0 | 0 | 0 | 8.8818e-16 | 0 | 0 | 0.88 | 6.9225 | 6.6083
1400 | -8.9029 | 22.4029 | 0 | 42.8601 | 5.8417 | 0.21346 | 3.2237 | 0.40902 | 3.2237 | 1.0211 | 2.2023 | 4.6333 | 60 | 7.84 | 0.59098 | 4.6333 | 4.653 | 2.618 | 0 | 0 | 0.88 | 11.355 | 4.7683
1401 | -7.604 | 21.104 | 0 | 41.5347 | 5.503 | 0.21346 | 5.503 | 0.69702 | 5.503 | 1.7038 | 3.7989 | 0.3017 | 60 | 7.84 | 0.038482 | 0.3017 | 4.653 | 0 | 0 | 0 | 0.88 | 6.6847 | 4.4666
1402 | -6.368 | 19.868 | 0 | 40.2735 | 5.1807 | 0.21346 | 5.1807 | 0.65496 | 5.1807 | 1.5649 | 3.6156 | 0.15085 | 60 | 7.84 | 0.019241 | 0.15085 | 4.653 | 8.8818e-16 | 0 | 0 | 0.88 | 6.2116 | 4.1571
1403 | -5.9627 | 19.4627 | 0 | 39.8598 | 5.075 | 0.21346 | 5.075 | 0.64152 | 5.075 | 1.5314 | 3.5434 | 0.15085 | 60 | 7.84 | 0.019241 | 0.15085 | 4.653 | 0 | 0 | 0 | 0.88 | 6.1059 | 3.6987
1404 | -5.1497 | 18.6497 | 0 | 39.0303 | 4.8631 | 0.21346 | 4.8631 | 0.61339 | 4.8631 | 1.4416 | 3.4211 | 0.22628 | 60 | 7.84 | 0.028862 | 0.22628 | 4.653 | 0 | 0 | 0 | 0.88 | 5.9693 | 3.4274
1405 | -4.4992 | 17.9992 | 0 | 38.3665 | 4.6934 | 0.21346 | 4.6934 | 0.59114 | 4.6934 | 1.3752 | 3.3179 | 0.52798 | 60 | 7.84 | 0.067344 | 0.52798 | 4.653 | 8.8818e-16 | 0 | 8.8818e-16 | 0.88 | 6.1014 | 3.2909
1406 | -3.8552 | 17.3552 | 0 | 37.7094 | 4.5255 | 0.21346 | 4.5255 | 0.5692 | 4.5255 | 1.3115 | 3.2137 | 0 | 60 | 0 | 0 | 0 | 0 | 8.8818e-16 | 0 | 0 | 0.88 | 5.4055 | 3.3338
1407 | -3.906 | 17.406 | 0 | 37.7612 | 4.5388 | 0.21346 | 4.5388 | 0.57089 | 4.5388 | 1.3158 | 3.2227 | 0.075425 | 60 | 7.84 | 0.0096205 | 0.075425 | 4.653 | 0 | 0 | 0 | 0.88 | 5.4942 | 3.357
1408 | -4.1954 | 17.6954 | 0 | 38.0565 | 4.6142 | 0.21346 | 4.6142 | 0.58079 | 4.6142 | 1.3451 | 3.2688 | 0.15085 | 60 | 7.84 | 0.019241 | 0.15085 | 4.653 | 0 | 0 | 0 | 0.88 | 5.6451 | 3.8476
1409 | -4.645 | 18.145 | 0 | 38.5153 | 4.7314 | 0.21346 | 4.7314 | 0.59607 | 4.7314 | 1.3891 | 3.342 | 0.15085 | 60 | 7.84 | 0.019241 | 0.15085 | 4.653 | 8.8818e-16 | 0 | 0 | 0.88 | 5.7623 | 4.3499
1410 | -5.8246 | 19.3246 | 0 | 39.719 | 5.039 | 0.21346 | 5.039 | 0.63666 | 5.039 | 1.5144 | 3.5243 | 0.075425 | 60 | 7.84 | 0.0096205 | 0.075425 | 4.653 | 0 | 0 | 0 | 0.88 | 5.9945 | 4.5028
1411 | -6.5094 | 20.0094 | 0 | 40.4177 | 5.2176 | 0.21346 | 5.2176 | 0.65962 | 5.2176 | 1.576 | 3.6413 | 0.22628 | 60 | 7.84 | 0.028862 | 0.22628 | 4.653 | 8.8818e-16 | 0 | 0 | 0.88 | 6.3239 | 4.5464
1412 | -6.9622 | 20.4622 | 0 | 40.8798 | 5.3357 | 0.21346 | 5.3357 | 0.67455 | 5.3357 | 1.6117 | 3.7237 | 0.075425 | 60 | 7.84 | 0.0096205 | 0.075425 | 4.653 | 0 | 0 | 0 | 0.88 | 6.2911 | 4.6632
1413 | -7.3201 | 20.8201 | 0 | 41.245 | 5.429 | 0.21346 | 4.1677 | 0.52768 | 4.1677 | 1.2834 | 2.884 | 3.703 | 60 | 7.84 | 0.47232 | 3.703 | 4.653 | 1.2613 | 0 | 0 | 0.88 | 10.012 | 4.6129
1414 | -7.9828 | 21.4828 | 0 | 41.9213 | 5.6018 | 0.21346 | 4.6196 | 0.5854 | 4.6196 | 1.4391 | 3.1802 | 3.2505 | 60 | 7.84 | 0.4146 | 3.2505 | 4.653 | 0.98219 | 0 | 0 | 0.88 | 9.7323 | 4.4312
1415 | -8.5914 | 22.0914 | 0 | 42.5423 | 5.7605 | 0.21346 | 5.7605 | 0.73057 | 5.7605 | 1.8142 | 3.946 | 0 | 60 | 0 | 0 | 0 | 0 | 0 | 0 | 0 | 0.88 | 6.6405 | 4.3738
1416 | -9.5623 | 23.0623 | 0 | 43.533 | 6.0137 | 0.21346 | 6.0137 | 0.76363 | 6.0137 | 1.9263 | 4.0871 | 0 | 60 | 0 | 0 | 0 | 0 | 0 | 0 | 0 | 0.88 | 6.8937 | 4.1417
1417 | -10.082 | 23.582 | 0 | 44.0633 | 6.1492 | 0.21346 | 6.1492 | 0.78146 | 6.1492 | 1.9913 | 4.1575 | 0 | 60 | 0 | 0 | 0 | 0 | 8.8818e-16 | 0 | 0 | 0.88 | 7.0292 | 4.0742
1418 | -11.6062 | 25.1062 | 0 | 45.6186 | 6.5466 | 0.21346 | 6.5466 | 0.83291 | 6.5466 | 2.1532 | 4.3931 | 0 | 60 | 0 | 0 | 0 | 0 | 0 | 0 | 0 | 0.88 | 7.4266 | 4.1582
1419 | -12.9758 | 26.4758 | 0 | 47.0162 | 6.9038 | 0.21346 | 6.9038 | 0.87966 | 6.9038 | 2.3465 | 4.5569 | 0 | 60 | 0 | 0 | 0 | 0 | 0 | 0 | 0 | 0.88 | 7.7838 | 4.2486
1420 | -13.506 | 27.006 | 0 | 47.5572 | 7.042 | 0.21346 | 7.042 | 0.89773 | 7.042 | 2.4204 | 4.6212 | 0 | 60 | 0 | 0 | 0 | 0 | 0 | 0 | 0 | 0.88 | 7.922 | 4.4586
1421 | -13.749 | 27.249 | 0 | 47.8051 | 7.1054 | 0.21346 | 7.1054 | 0.90591 | 7.1054 | 2.4489 | 4.6562 | 0 | 60 | 0 | 0 | 0 | 0 | 0 | 0 | 0 | 0.88 | 7.9854 | 4.6686
1422 | -13.0642 | 26.5642 | 0 | 47.1063 | 6.9268 | 0.21346 | 6.9268 | 0.8827 | 6.9268 | 2.3603 | 4.5662 | 0 | 60 | 0 | 0 | 0 | 0 | 0 | 0 | 0 | 0.88 | 7.8068 | 5.7389
1423 | -13.495 | 26.995 | 0 | 47.5459 | 7.0391 | 0.21346 | 7.0391 | 0.89728 | 7.0391 | 2.4148 | 4.624 | 0 | 60 | 0 | 0 | 0 | 0 | 0 | 0 | 0 | 0.88 | 7.9191 | 6.5662
1424 | -12.8323 | 26.3323 | 0 | 46.8697 | 6.8663 | 0.21346 | 3.2103 | 0.40902 | 3.2103 | 1.0893 | 2.1207 | 4.6333 | 60 | 7.84 | 0.59098 | 4.6333 | 4.653 | 3.656 | 0 | 0 | 0.88 | 12.3796 | 4.9262
1425 | -9.3629 | 22.8629 | 0 | 43.3295 | 5.9617 | 0.21346 | 5.9617 | 0.75688 | 5.9617 | 1.9043 | 4.0571 | 0.3017 | 60 | 7.84 | 0.038482 | 0.3017 | 4.653 | 0 | 0 | 0 | 0.88 | 7.1434 | 4.7924
1426 | -6.6845 | 20.1845 | 0 | 40.5964 | 5.2633 | 0.21346 | 5.2633 | 0.66539 | 5.2633 | 1.5898 | 3.6731 | 0.15085 | 60 | 7.84 | 0.019241 | 0.15085 | 4.653 | 0 | 0 | 0 | 0.88 | 6.2941 | 4.7111
1427 | -5.7081 | 19.2081 | 0 | 39.6001 | 5.0086 | 0.21346 | 5.0086 | 0.63269 | 5.0086 | 1.5028 | 3.5056 | 0.15085 | 60 | 7.84 | 0.019241 | 0.15085 | 4.653 | 0 | 0 | 0 | 0.88 | 6.0395 | 4.4256
1428 | -4.7272 | 18.2272 | 0 | 38.5992 | 4.7529 | 0.21346 | 4.7529 | 0.59897 | 4.7529 | 1.399 | 3.3536 | 0.22628 | 60 | 7.84 | 0.028862 | 0.22628 | 4.653 | 0 | 0 | 0 | 0.88 | 5.8592 | 4.498
1429 | -3.8028 | 17.3028 | 0 | 37.6559 | 4.5118 | 0.21346 | 4.5118 | 0.56748 | 4.5118 | 1.3076 | 3.204 | 0.52798 | 60 | 7.84 | 0.067344 | 0.52798 | 4.653 | 0 | 0 | 0 | 0.88 | 5.9198 | 4.4751
1430 | -3.3002 | 16.8002 | 0 | 37.1431 | 4.3808 | 0.21346 | 4.3808 | 0.55025 | 4.3808 | 1.2559 | 3.1246 | 0 | 60 | 0 | 0 | 0 | 0 | 0 | 0 | 0 | 0.88 | 5.2608 | 4.6241
1431 | -3.2008 | 16.7008 | 0 | 37.0416 | 4.3549 | 0.21346 | 4.3549 | 0.54683 | 4.3549 | 1.2456 | 3.109 | 0.075425 | 60 | 7.84 | 0.0096205 | 0.075425 | 4.653 | 0 | 0 | 0 | 0.88 | 5.3103 | 4.5546
1432 | -3.6161 | 17.1161 | 0 | 37.4654 | 4.4631 | 0.21346 | 4.4631 | 0.56105 | 4.4631 | 1.2877 | 3.1752 | 0.15085 | 60 | 7.84 | 0.019241 | 0.15085 | 4.653 | 0 | 0 | 0 | 0.88 | 5.494 | 5.0182
1433 | -4.5097 | 18.0097 | 0 | 38.3772 | 4.6962 | 0.21346 | 4.6962 | 0.59148 | 4.6962 | 1.376 | 3.3198 | 0.15085 | 60 | 7.84 | 0.019241 | 0.15085 | 4.653 | 8.8818e-16 | 0 | 0 | 0.88 | 5.727 | 5.3504
1434 | -5.3038 | 18.8038 | 0 | 39.1876 | 4.9032 | 0.21346 | 4.9032 | 0.61882 | 4.9032 | 1.4604 | 3.4425 | 0.075425 | 60 | 7.84 | 0.0096205 | 0.075425 | 4.653 | 0 | 0 | 0 | 0.88 | 5.8587 | 5.4245
1435 | -5.7942 | 19.2942 | 0 | 39.688 | 5.0311 | 0.21346 | 5.0311 | 0.63565 | 5.0311 | 1.512 | 3.5188 | 0.22628 | 60 | 7.84 | 0.028862 | 0.22628 | 4.653 | 0 | 0 | 0 | 0.88 | 6.1374 | 5.4836
1436 | -6.1178 | 19.6178 | 0 | 40.0182 | 5.1155 | 0.21346 | 5.1155 | 0.64671 | 5.1155 | 1.5452 | 3.57 | 0.075425 | 60 | 7.84 | 0.0096205 | 0.075425 | 4.653 | 8.8818e-16 | 0 | 0 | 0.88 | 6.0709 | 5.5015
1437 | -5.8969 | 19.3969 | 0 | 39.7928 | 5.0579 | 0.21346 | 4.1755 | 0.52768 | 4.1755 | 1.2573 | 2.9179 | 3.703 | 60 | 7.84 | 0.47232 | 3.703 | 4.653 | 0.88242 | 0 | 0 | 0.88 | 9.6409 | 5.3934
1438 | -5.9522 | 19.4522 | 0 | 39.8491 | 5.0723 | 0.21346 | 4.6322 | 0.5854 | 4.6322 | 1.3949 | 3.237 | 3.2505 | 60 | 7.84 | 0.4146 | 3.2505 | 4.653 | 0.44006 | 0 | 0 | 0.88 | 9.2028 | 5.1751
1439 | -5.3458 | 18.8458 | 0 | 39.2304 | 4.9142 | 0.21346 | 4.9142 | 0.6202 | 4.9142 | 1.4637 | 3.4502 | 0 | 60 | 0 | 0 | 0 | 0 | 0 | 0 | 0 | 0.88 | 5.7942 | 5.1023
1440 | -5.0884 | 18.5884 | 0 | 38.9678 | 4.8471 | 0.21346 | 4.8471 | 0.61137 | 4.8471 | 1.4369 | 3.4099 | 0 | 60 | 0 | 0 | 0 | 0 | 0 | 0 | 0 | 0.88 | 5.7271 | 4.868
1441 | -5.2618 | 18.7618 | 0 | 39.1447 | 4.8923 | 0.21346 | 4.8923 | 0.61729 | 4.8923 | 1.4544 | 3.4376 | 0 | 60 | 0 | 0 | 0 | 0 | 0 | 0 | 0 | 0.88 | 5.7723 | 4.8287
1442 | -4.5538 | 18.0538 | 0 | 38.4223 | 4.7077 | 0.21346 | 4.7077 | 0.59293 | 4.7077 | 1.3794 | 3.328 | 0 | 60 | 0 | 0 | 0 | 0 | 0 | 0 | 0 | 0.88 | 5.5877 | 4.9244
1443 | -4.1463 | 17.6463 | 0 | 38.0064 | 4.6014 | 0.21346 | 4.6014 | 0.57911 | 4.6014 | 1.3401 | 3.261 | 0 | 60 | 0 | 0 | 0 | 0 | 0 | 0 | 0 | 0.88 | 5.4814 | 5.0254
1444 | -3.6923 | 17.1923 | 0 | 37.5432 | 4.483 | 0.21346 | 4.483 | 0.56354 | 4.483 | 1.2934 | 3.1893 | 0 | 60 | 0 | 0 | 0 | 0 | 0 | 0 | 0 | 0.88 | 5.363 | 5.1687
1445 | -3.1478 | 16.6478 | 0 | 36.9875 | 4.341 | 0.21346 | 4.341 | 0.54509 | 4.341 | 1.2416 | 3.0992 | 0 | 60 | 0 | 0 | 0 | 0 | 0 | 0 | 0 | 0.88 | 5.221 | 5.4383
1446 | -3.0329 | 16.5329 | 0 | 36.8703 | 4.3111 | 0.21346 | 4.3111 | 0.54122 | 4.3111 | 1.2311 | 3.0797 | 0 | 60 | 0 | 0 | 0 | 0 | 0 | 0 | 0 | 0.88 | 5.1911 | 6.6565
1447 | -2.7645 | 16.2645 | 0 | 36.5964 | 4.2411 | 0.21346 | 4.2411 | 0.53203 | 4.2411 | 1.2039 | 3.0369 | 0 | 60 | 0 | 0 | 0 | 0 | 0 | 0 | 0 | 0.88 | 5.1211 | 7.5516
1448 | -2.4298 | 15.9298 | 0 | 36.2549 | 4.1538 | 0.21346 | 3.2626 | 0.40902 | 3.2626 | 0.92163 | 2.3407 | 4.6333 | 60 | 7.84 | 0.59098 | 4.6333 | 4.653 | 0.89126 | 0 | 0 | 0.88 | 9.6671 | 5.733
1449 | -2.1537 | 15.6537 | 0 | 35.9732 | 4.0818 | 0.21346 | 4.0818 | 0.51139 | 4.0818 | 1.1471 | 2.9344 | 0.3017 | 60 | 7.84 | 0.038482 | 0.3017 | 4.653 | 0 | 0 | 0 | 0.88 | 5.2635 | 5.6407
1450 | -1.6721 | 15.1721 | 0 | 35.4818 | 3.9562 | 0.21346 | 3.9562 | 0.49453 | 3.9562 | 1.0926 | 2.8634 | 0.15085 | 60 | 7.84 | 0.019241 | 0.15085 | 4.653 | 0 | 0 | 0 | 0.88 | 4.9871 | 5.447
1451 | -1.1088 | 14.6088 | 0 | 34.907 | 3.8094 | 0.21346 | 3.8094 | 0.47604 | 3.8094 | 1.0499 | 2.7591 | 0.15085 | 60 | 7.84 | 0.019241 | 0.15085 | 4.653 | 0 | 0 | 0 | 0.88 | 4.8402 | 5.0297
1452 | -0.74322 | 14.2432 | 0 | 34.5339 | 3.714 | 0.21346 | 3.714 | 0.46368 | 3.714 | 1.0166 | 2.6972 | 0.22628 | 60 | 7.84 | 0.028862 | 0.22628 | 4.653 | 0 | 0 | 0 | 0.88 | 4.8203 | 4.9518
1453 | -1.0978 | 14.5978 | 0 | 34.8957 | 3.8065 | 0.21346 | 3.8065 | 0.47568 | 3.8065 | 1.0492 | 2.7571 | 0.52798 | 60 | 7.84 | 0.067344 | 0.52798 | 4.653 | 0 | 0 | 0 | 0.88 | 5.2145 | 4.8402
1454 | -0.8614 | 14.3614 | 0 | 34.6545 | 3.7448 | 0.21346 | 3.7448 | 0.46774 | 3.7448 | 1.0285 | 2.7161 | 0 | 60 | 0 | 0 | 0 | 0 | 0 | 0 | 0 | 0.88 | 4.6248 | 4.9345
1455 | -0.68026 | 14.1803 | 0 | 34.4697 | 3.6976 | 0.21346 | 3.6976 | 0.46163 | 3.6976 | 1.0121 | 2.6853 | 0.075425 | 60 | 7.84 | 0.0096205 | 0.075425 | 4.653 | 0 | 0 | 0 | 0.88 | 4.653 | 4.7465
1456 | -1.1464 | 14.6464 | 0 | 34.9453 | 3.8192 | 0.21346 | 3.8192 | 0.47726 | 3.8192 | 1.0526 | 2.7662 | 0.15085 | 60 | 7.84 | 0.019241 | 0.15085 | 4.653 | 0 | 0 | 0 | 0.88 | 4.85 | 5.2589
1457 | -0.86803 | 14.368 | 0 | 34.6613 | 3.7466 | 0.21346 | 3.7466 | 0.46796 | 3.7466 | 1.0289 | 2.7174 | 0.15085 | 60 | 7.84 | 0.019241 | 0.15085 | 4.653 | 0 | 0 | 0 | 0.88 | 4.7774 | 5.6329
1458 | -1.2259 | 14.7259 | 0 | 35.0264 | 3.8399 | 0.21346 | 3.8399 | 0.47999 | 3.8399 | 1.0605 | 2.7791 | 0.075425 | 60 | 7.84 | 0.0096205 | 0.075425 | 4.653 | 0 | 0 | 0 | 0.88 | 4.7953 | 5.722
1459 | -1.3076 | 14.8076 | 0 | 35.1098 | 3.8612 | 0.21346 | 3.8612 | 0.48265 | 3.8612 | 1.0664 | 2.7946 | 0.22628 | 60 | 7.84 | 0.028862 | 0.22628 | 4.653 | 0 | 0 | 0 | 0.88 | 4.9675 | 5.7644
1460 | -1.5219 | 15.0219 | 0 | 35.3285 | 3.9171 | 0.21346 | 3.9171 | 0.48963 | 3.9171 | 1.0818 | 2.835 | 0.075425 | 60 | 7.84 | 0.0096205 | 0.075425 | 4.653 | 0 | 0 | 0 | 0.88 | 4.8725 | 5.8202
1461 | -1.6169 | 15.1169 | 0 | 35.4254 | 3.9418 | 0.21346 | 3.9418 | 0.49273 | 3.9418 | 1.0886 | 2.8529 | 3.703 | 60 | 7.84 | 0.47232 | 3.703 | 4.653 | 0 | 0 | 0 | 0.88 | 8.5249 | 5.7067
1462 | -1.5197 | 15.0197 | 0 | 35.3262 | 3.9165 | 0.21346 | 3.9165 | 0.48956 | 3.9165 | 1.0816 | 2.8346 | 3.2505 | 60 | 7.84 | 0.4146 | 3.2505 | 4.653 | 0 | 0 | 0 | 0.88 | 8.047 | 5.4778
1463 | -1.3728 | 14.8728 | 0 | 35.1763 | 3.8782 | 0.21346 | 3.8782 | 0.48477 | 3.8782 | 1.071 | 2.8069 | 0 | 60 | 0 | 0 | 0 | 0 | 0 | 0 | 0 | 0.88 | 4.7582 | 5.4425
1464 | -1.4302 | 14.9302 | 0 | 35.2349 | 3.8932 | 0.21346 | 3.8932 | 0.48665 | 3.8932 | 1.0752 | 2.8177 | 0 | 60 | 0 | 0 | 0 | 0 | 0 | 0 | 0 | 0.88 | 4.7732 | 5.1661
1465 | -1.4512 | 14.9512 | 0 | 35.2563 | 3.8986 | 0.21346 | 3.8986 | 0.48733 | 3.8986 | 1.0767 | 2.8217 | 0 | 60 | 0 | 0 | 0 | 0 | 0 | 0 | 0 | 0.88 | 4.7786 | 5.1543
1466 | -1.3706 | 14.8706 | 0 | 35.1741 | 3.8776 | 0.21346 | 3.8776 | 0.4847 | 3.8776 | 1.0709 | 2.8065 | 0 | 60 | 0 | 0 | 0 | 0 | 0 | 0 | 0 | 0.88 | 4.7576 | 5.0616
1467 | -1.3098 | 14.8098 | 0 | 35.1121 | 3.8618 | 0.21346 | 3.8618 | 0.48272 | 3.8618 | 1.0665 | 2.795 | 0 | 60 | 0 | 0 | 0 | 0 | 0 | 0 | 0 | 0.88 | 4.7418 | 5.1555
1468 | -1.3938 | 14.8938 | 0 | 35.1977 | 3.8837 | 0.21346 | 3.8837 | 0.48546 | 3.8837 | 1.0726 | 2.8108 | 0 | 60 | 0 | 0 | 0 | 0 | 0 | 0 | 0 | 0.88 | 4.7637 | 5.1904
1469 | -1.417 | 14.917 | 0 | 35.2214 | 3.8897 | 0.21346 | 3.8897 | 0.48621 | 3.8897 | 1.0742 | 2.8152 | 0 | 60 | 0 | 0 | 0 | 0 | 0 | 0 | 0 | 0.88 | 4.7697 | 5.3104
1470 | -1.4181 | 14.9181 | 0 | 35.2225 | 3.89 | 0.21346 | 3.89 | 0.48625 | 3.89 | 1.0743 | 2.8154 | 0 | 60 | 0 | 0 | 0 | 0 | 0 | 0 | 0 | 0.88 | 4.77 | 5.7079
1471 | -1.4335 | 14.9335 | 0 | 35.2383 | 3.894 | 0.21346 | 3.894 | 0.48675 | 3.894 | 1.0754 | 2.8183 | 0 | 60 | 0 | 0 | 0 | 0 | 0 | 0 | 0 | 0.88 | 4.774 | 5.7448
1472 | -1.354 | 14.854 | 0 | 35.1572 | 3.8733 | 0.21346 | 3.2722 | 0.40902 | 3.2722 | 0.90364 | 2.3683 | 4.6333 | 60 | 7.84 | 0.59098 | 4.6333 | 4.653 | 0.60111 | 0 | 0 | 0.88 | 9.3866 | 6.2297
1473 | -1.0768 | 14.5768 | 0 | 34.8743 | 3.801 | 0.21346 | 3.801 | 0.475 | 3.801 | 1.0476 | 2.7531 | 0.3017 | 60 | 7.84 | 0.038482 | 0.3017 | 4.653 | 0 | 0 | 0 | 0.88 | 4.9827 | 6.5732
1474 | -0.46267 | 13.9627 | 0 | 34.2476 | 3.6409 | 0.21346 | 3.6409 | 0.45417 | 3.6409 | 0.99066 | 2.6499 | 0.15085 | 60 | 7.84 | 0.019241 | 0.15085 | 4.653 | 4.4409e-16 | 0 | 0 | 0.88 | 4.6717 | 6.7404
1475 | -0.23182 | 13.7318 | 0 | 34.0121 | 3.5807 | 0.21346 | 3.5807 | 0.44637 | 3.5807 | 0.96972 | 2.6107 | 0.15085 | 60 | 7.84 | 0.019241 | 0.15085 | 4.653 | 0 | 0 | 0 | 0.88 | 4.6115 | 6.7811
1476 | -0.0020827 | 13.5021 | 0 | 33.7776 | 3.5208 | 0.21346 | 3.5208 | 0.43861 | 3.5208 | 0.94911 | 2.5714 | 0.22628 | 60 | 7.84 | 0.028862 | 0.22628 | 4.653 | 0 | 0 | 0 | 0.88 | 4.627 | 6.4053
1477 | 0.85945 | 12.6406 | 0 | 32.8985 | 3.2961 | 0.21346 | 3.2961 | 0.40965 | 3.2961 | 0.87371 | 2.4221 | 0.52798 | 60 | 7.84 | 0.067344 | 0.52798 | 4.653 | 0 | 0 | 0 | 0.88 | 4.7041 | 6.1667
1478 | 2.0711 | 11.4289 | 0 | 31.6621 | 2.9802 | 0.21346 | 2.9802 | 0.36913 | 2.9802 | 0.77169 | 2.2082 | 0 | 60 | 0 | 0 | 0 | 0 | 0 | 0 | 0 | 0.88 | 3.8602 | 6.1219
1479 | 1.8038 | 11.6962 | 0 | 31.9349 | 3.0499 | 0.21346 | 3.0499 | 0.37802 | 3.0499 | 0.79346 | 2.2561 | 0.075425 | 60 | 7.84 | 0.0096205 | 0.075425 | 4.653 | 0 | 0 | 0 | 0.88 | 4.0053 | 6.1689
1480 | 1.4923 | 12.0077 | 0 | 32.2527 | 3.1311 | 0.21346 | 3.1311 | 0.38851 | 3.1311 | 0.82077 | 2.3101 | 0.15085 | 60 | 7.84 | 0.019241 | 0.15085 | 4.653 | 4.4409e-16 | 0 | 0 | 0.88 | 4.1619 | 6.2682
1481 | 1.161 | 12.339 | 0 | 32.5908 | 3.2175 | 0.21346 | 3.2175 | 0.39953 | 3.2175 | 0.8477 | 2.3695 | 0.15085 | 60 | 7.84 | 0.019241 | 0.15085 | 4.653 | 0 | 0 | 0 | 0.88 | 4.2483 | 6.536
1482 | 0.86276 | 12.6372 | 0 | 32.8951 | 3.2953 | 0.21346 | 3.2953 | 0.40954 | 3.2953 | 0.87348 | 2.4215 | 0.075425 | 60 | 7.84 | 0.0096205 | 0.075425 | 4.653 | 0 | 0 | 0 | 0.88 | 4.2507 | 6.5713
1483 | 0.63854 | 12.8615 | 0 | 33.1239 | 3.3537 | 0.21346 | 3.3537 | 0.41703 | 3.3537 | 0.89229 | 2.4612 | 0.22628 | 60 | 7.84 | 0.028862 | 0.22628 | 4.653 | 0 | 0 | 0 | 0.88 | 4.46 | 6.5182
1484 | 0.55349 | 12.9465 | 0 | 33.2107 | 3.3759 | 0.21346 | 3.3759 | 0.41995 | 3.3759 | 0.90068 | 2.475 | 0.075425 | 60 | 7.84 | 0.0096205 | 0.075425 | 4.653 | 0 | 0 | 0 | 0.88 | 4.3313 | 6.5737
1485 | 0.30718 | 13.1928 | 0 | 33.4621 | 3.4401 | 0.21346 | 3.4401 | 0.42828 | 3.4401 | 0.92293 | 2.5169 | 3.703 | 60 | 7.84 | 0.47232 | 3.703 | 4.653 | 4.4409e-16 | 0 | 0 | 0.88 | 8.0231 | 6.3785
1486 | 0.3602 | 13.1398 | 0 | 33.408 | 3.4263 | 0.21346 | 3.4263 | 0.42646 | 3.4263 | 0.91783 | 2.5082 | 3.2505 | 60 | 7.84 | 0.4146 | 3.2505 | 4.653 | 0 | 0 | 0 | 0.88 | 7.5568 | 5.9755
1487 | 0.3602 | 13.1398 | 0 | 33.408 | 3.4263 | 0.21346 | 3.4263 | 0.42646 | 3.4263 | 0.91783 | 2.5082 | 0 | 60 | 0 | 0 | 0 | 0 | 0 | 0 | 0 | 0.88 | 4.3063 | 5.9387
1488 | 0.069712 | 13.4303 | 0 | 33.7044 | 3.502 | 0.21346 | 3.502 | 0.43624 | 3.502 | 0.94348 | 2.5583 | 0 | 60 | 0 | 0 | 0 | 0 | 0 | 0 | 0 | 0.88 | 4.382 | 5.819
1489 | -0.050682 | 13.5507 | 0 | 33.8272 | 3.5334 | 0.21346 | 3.5334 | 0.44019 | 3.5334 | 0.95252 | 2.5806 | 0 | 60 | 0 | 0 | 0 | 0 | 0 | 0 | 0 | 0.88 | 4.4134 | 5.7723
1490 | -0.13463 | 13.6346 | 0 | 33.9129 | 3.5553 | 0.21346 | 3.5553 | 0.44308 | 3.5553 | 0.96089 | 2.5942 | 0 | 60 | 0 | 0 | 0 | 0 | 0 | 0 | 0 | 0.88 | 4.4353 | 5.7037
1491 | -0.34559 | 13.8456 | 0 | 34.1282 | 3.6103 | 0.21346 | 3.6103 | 0.45022 | 3.6103 | 0.98022 | 2.6298 | 0 | 60 | 0 | 0 | 0 | 0 | 0 | 0 | 0 | 0.88 | 4.4903 | 5.8215
1492 | -0.47372 | 13.9737 | 0 | 34.2589 | 3.6438 | 0.21346 | 3.6438 | 0.45464 | 3.6438 | 0.99313 | 2.6503 | 0 | 60 | 0 | 0 | 0 | 0 | 0 | 0 | 0 | 0.88 | 4.5238 | 5.8675
1493 | -0.49139 | 13.9914 | 0 | 34.2769 | 3.6484 | 0.21346 | 3.6484 | 0.45521 | 3.6484 | 0.99439 | 2.6537 | 0 | 60 | 0 | 0 | 0 | 0 | 0 | 0 | 0 | 0.88 | 4.5284 | 6.0084
1494 | -0.59742 | 14.0974 | 0 | 34.3851 | 3.676 | 0.21346 | 3.676 | 0.45874 | 3.676 | 1.0031 | 2.6726 | 0 | 60 | 0 | 0 | 0 | 0 | 0 | 0 | 0 | 0.88 | 4.556 | 6.449
1495 | -0.54441 | 14.0444 | 0 | 34.331 | 3.6622 | 0.21346 | 3.6622 | 0.45694 | 3.6622 | 0.99816 | 2.6638 | 0 | 60 | 0 | 0 | 0 | 0 | 0 | 0 | 0 | 0.88 | 4.5422 | 6.4917
1496 | -0.11033 | 13.6103 | 0 | 33.8881 | 3.549 | 0.21346 | 3.2821 | 0.40902 | 3.2821 | 0.88701 | 2.3948 | 4.6333 | 60 | 7.84 | 0.59098 | 4.6333 | 4.653 | 0.26693 | 0 | 0 | 0.88 | 9.0622 | 6.931
1497 | 0.55791 | 12.9421 | 0 | 33.2062 | 3.3747 | 0.21346 | 3.3747 | 0.41981 | 3.3747 | 0.90037 | 2.4741 | 0.3017 | 60 | 7.84 | 0.038482 | 0.3017 | 4.653 | 0 | 0 | 0 | 0.88 | 4.5564 | 7.2552
1498 | 0.98536 | 12.5146 | 0 | 32.77 | 3.2633 | 0.21346 | 3.2633 | 0.40542 | 3.2633 | 0.86287 | 2.4002 | 0.15085 | 60 | 7.84 | 0.019241 | 0.15085 | 4.653 | 4.4409e-16 | 0 | 0 | 0.88 | 4.2941 | 7.3611
1499 | 1.5895 | 11.9105 | 0 | 32.1535 | 3.1057 | 0.21346 | 3.1057 | 0.38524 | 3.1057 | 0.81227 | 2.2932 | 0.15085 | 60 | 7.84 | 0.019241 | 0.15085 | 4.653 | 0 | 0 | 0 | 0.88 | 4.1366 | 7.3086
1500 | 2.0269 | 11.4731 | 0 | 31.7072 | 2.9917 | 0.21346 | 2.9917 | 0.37056 | 2.9917 | 0.77467 | 2.2168 | 0.22628 | 60 | 7.84 | 0.028862 | 0.22628 | 4.653 | 0 | 0 | 0 | 0.88 | 4.098 | 6.7648
1501 | 1.9529 | 11.5471 | 0 | 31.7827 | 3.011 | 0.21346 | 3.011 | 0.37309 | 3.011 | 0.78172 | 2.229 | 0.52798 | 60 | 7.84 | 0.067344 | 0.52798 | 4.653 | 0 | 0 | 0 | 0.88 | 4.419 | 6.5118
1502 | 1.9905 | 11.5095 | 0 | 31.7444 | 3.0012 | 0.21346 | 3.0012 | 0.37173 | 3.0012 | 0.77713 | 2.2238 | 0 | 60 | 0 | 0 | 0 | 0 | 0 | 0 | 0 | 0.88 | 3.8812 | 6.3973
1503 | 1.6194 | 11.8806 | 0 | 32.1231 | 3.098 | 0.21346 | 3.098 | 0.38417 | 3.098 | 0.80866 | 2.289 | 0.075425 | 60 | 7.84 | 0.0096205 | 0.075425 | 4.653 | 4.4409e-16 | 0 | 0 | 0.88 | 4.0534 | 6.4356
1504 | 1.1091 | 12.3909 | 0 | 32.6438 | 3.231 | 0.21346 | 3.231 | 0.40121 | 3.231 | 0.85127 | 2.3795 | 0.15085 | 60 | 7.84 | 0.019241 | 0.15085 | 4.653 | 0 | 0 | 0 | 0.88 | 4.2619 | 6.5804
1505 | 0.74237 | 12.7576 | 0 | 33.018 | 3.3266 | 0.21346 | 3.3266 | 0.41357 | 3.3266 | 0.8838 | 2.4426 | 0.15085 | 60 | 7.84 | 0.019241 | 0.15085 | 4.653 | 0 | 0 | 0 | 0.88 | 4.3575 | 6.891
1506 | 0.28068 | 13.2193 | 0 | 33.4891 | 3.447 | 0.21346 | 3.447 | 0.42914 | 3.447 | 0.92479 | 2.522 | 0.075425 | 60 | 7.84 | 0.0096205 | 0.075425 | 4.653 | 0 | 0 | 0 | 0.88 | 4.4025 | 6.9728
1507 | 0.10285 | 13.3972 | 0 | 33.6706 | 3.4934 | 0.21346 | 3.4934 | 0.43517 | 3.4934 | 0.94115 | 2.552 | 0.22628 | 60 | 7.84 | 0.028862 | 0.22628 | 4.653 | 0 | 0 | 0 | 0.88 | 4.5997 | 6.8855
1508 | -0.063936 | 13.5639 | 0 | 33.8408 | 3.5369 | 0.21346 | 3.5369 | 0.44062 | 3.5369 | 0.95345 | 2.5832 | 0.075425 | 60 | 7.84 | 0.0096205 | 0.075425 | 4.653 | 0 | 0 | 0 | 0.88 | 4.4923 | 6.9668
1509 | -0.11695 | 13.617 | 0 | 33.8949 | 3.5507 | 0.21346 | 3.5507 | 0.4425 | 3.5507 | 0.95964 | 2.5908 | 3.703 | 60 | 7.84 | 0.47232 | 3.703 | 4.653 | 0 | 0 | 0 | 0.88 | 8.1337 | 6.7811
1510 | -0.2749 | 13.7749 | 0 | 34.056 | 3.5919 | 0.21346 | 3.5919 | 0.44793 | 3.5919 | 0.97522 | 2.6164 | 3.2505 | 60 | 7.84 | 0.4146 | 3.2505 | 4.653 | 0 | 0 | 0 | 0.88 | 7.7224 | 6.3547
1511 | -0.5422 | 14.0422 | 0 | 34.3288 | 3.6616 | 0.21346 | 3.6616 | 0.45686 | 3.6616 | 0.998 | 2.6633 | 0 | 60 | 0 | 0 | 0 | 0 | 0 | 0 | 0 | 0.88 | 4.5416 | 6.3176
1512 | -0.73328 | 14.2333 | 0 | 34.5238 | 3.7114 | 0.21346 | 3.7114 | 0.46335 | 3.7114 | 1.0159 | 2.6953 | 0 | 60 | 0 | 0 | 0 | 0 | 0 | 0 | 0 | 0.88 | 4.5914 | 6.2302
1513 | -0.76862 | 14.2686 | 0 | 34.5598 | 3.7207 | 0.21346 | 3.7207 | 0.46454 | 3.7207 | 1.0189 | 2.7015 | 0 | 60 | 0 | 0 | 0 | 0 | 4.4409e-16 | 0 | 0 | 0.88 | 4.6007 | 6.1784
1514 | -0.76752 | 14.2675 | 0 | 34.5587 | 3.7204 | 0.21346 | 3.7204 | 0.4645 | 3.7204 | 1.0188 | 2.7013 | 0 | 60 | 0 | 0 | 0 | 0 | 4.4409e-16 | 0 | 0 | 0.88 | 4.6004 | 6.2636
1515 | -1.0116 | 14.5116 | 0 | 34.8078 | 3.784 | 0.21346 | 3.784 | 0.47274 | 3.784 | 1.0408 | 2.7429 | 0 | 60 | 0 | 0 | 0 | 0 | 0 | 0 | 0 | 0.88 | 4.664 | 6.3505
1516 | -1.3109 | 14.8109 | 0 | 35.1132 | 3.8621 | 0.21346 | 3.8621 | 0.48276 | 3.8621 | 1.0666 | 2.7952 | 0 | 60 | 0 | 0 | 0 | 0 | 0 | 0 | 0 | 0.88 | 4.7421 | 6.4854
1517 | -1.2502 | 14.7502 | 0 | 35.0512 | 3.8462 | 0.21346 | 3.8462 | 0.48078 | 3.8462 | 1.0622 | 2.7837 | 0 | 60 | 0 | 0 | 0 | 0 | 0 | 0 | 0 | 0.88 | 4.7262 | 6.7737
1518 | -1.4943 | 14.9943 | 0 | 35.3003 | 3.9099 | 0.21346 | 3.9099 | 0.48873 | 3.9099 | 1.0798 | 2.8298 | 0 | 60 | 0 | 0 | 0 | 0 | 0 | 0 | 0 | 0.88 | 4.7899 | 8.0432
1519 | -1.5749 | 15.0749 | 0 | 35.3826 | 3.9309 | 0.21346 | 3.9309 | 0.49136 | 3.9309 | 1.0856 | 2.845 | 0 | 60 | 0 | 0 | 0 | 0 | 0 | 0 | 0 | 0.88 | 4.8109 | 9.1419
1520 | -1.3916 | 14.8916 | 0 | 35.1955 | 3.8831 | 0.21346 | 3.2722 | 0.40902 | 3.2722 | 0.90364 | 2.3683 | 4.6333 | 60 | 7.84 | 0.59098 | 4.6333 | 4.653 | 0.6109 | 0 | 0 | 0.88 | 9.3963 | 6.9222
1521 | -1.1552 | 14.6552 | 0 | 34.9543 | 3.8215 | 0.21346 | 3.8215 | 0.47768 | 3.8215 | 1.0554 | 2.7658 | 0.3017 | 60 | 7.84 | 0.038482 | 0.3017 | 4.653 | 0 | 0 | 0 | 0.88 | 5.0032 | 6.8603
1522 | -0.66369 | 14.1637 | 0 | 34.4527 | 3.6933 | 0.21346 | 3.6933 | 0.46109 | 3.6933 | 1.0109 | 2.6821 | 0.15085 | 60 | 7.84 | 0.019241 | 0.15085 | 4.653 | 0 | 0 | 0 | 0.88 | 4.7241 | 6.5777
1523 | -0.28042 | 13.7804 | 0 | 34.0617 | 3.5933 | 0.21346 | 3.5933 | 0.4481 | 3.5933 | 0.97561 | 2.6175 | 0.15085 | 60 | 7.84 | 0.019241 | 0.15085 | 4.653 | 0 | 0 | 0 | 0.88 | 4.6242 | 6.0167
1524 | 0.32928 | 13.1707 | 0 | 33.4395 | 3.4344 | 0.21346 | 3.4344 | 0.42747 | 3.4344 | 0.91999 | 2.5141 | 0.22628 | 60 | 7.84 | 0.028862 | 0.22628 | 4.653 | 0 | 0 | 0 | 0.88 | 4.5406 | 5.8268
1525 | 1.4934 | 12.0066 | 0 | 32.2516 | 3.1308 | 0.21346 | 3.1308 | 0.38848 | 3.1308 | 0.82069 | 2.3098 | 0.52798 | 60 | 7.84 | 0.067344 | 0.52798 | 4.653 | 0 | 0 | 0 | 0.88 | 4.5388 | 5.6339
1526 | 1.6271 | 11.8729 | 0 | 32.1152 | 3.0959 | 0.21346 | 3.0959 | 0.38392 | 3.0959 | 0.80813 | 2.2876 | 0 | 60 | 0 | 0 | 0 | 0 | 4.4409e-16 | 0 | 0 | 0.88 | 3.9759 | 5.6982
1527 | 1.4581 | 12.0419 | 0 | 32.2877 | 3.14 | 0.21346 | 3.14 | 0.38962 | 3.14 | 0.82311 | 2.3166 | 0.075425 | 60 | 7.84 | 0.0096205 | 0.075425 | 4.653 | 0 | 0 | 0 | 0.88 | 4.0954 | 5.3472
1528 | 1.0097 | 12.4903 | 0 | 32.7452 | 3.2569 | 0.21346 | 3.2569 | 0.40455 | 3.2569 | 0.85994 | 2.3967 | 0.15085 | 60 | 7.84 | 0.019241 | 0.15085 | 4.653 | 0 | 0 | 0 | 0.88 | 4.2878 | 5.9596
1529 | 0.24644 | 13.2536 | 0 | 33.524 | 3.456 | 0.21346 | 3.456 | 0.43025 | 3.456 | 0.92718 | 2.5285 | 0.15085 | 60 | 7.84 | 0.019241 | 0.15085 | 4.653 | 4.4409e-16 | 0 | 0 | 0.88 | 4.4868 | 6.4747
1530 | -0.062832 | 13.5628 | 0 | 33.8396 | 3.5366 | 0.21346 | 3.5366 | 0.44059 | 3.5366 | 0.95338 | 2.583 | 0.075425 | 60 | 7.84 | 0.0096205 | 0.075425 | 4.653 | 0 | 0 | 0 | 0.88 | 4.492 | 6.5204
1531 | -0.15451 | 13.6545 | 0 | 33.9332 | 3.5605 | 0.21346 | 3.5605 | 0.44373 | 3.5605 | 0.96229 | 2.598 | 0.22628 | 60 | 7.84 | 0.028862 | 0.22628 | 4.653 | 0 | 0 | 0 | 0.88 | 4.6668 | 6.5542
1532 | -0.23403 | 13.734 | 0 | 34.0143 | 3.5813 | 0.21346 | 3.5813 | 0.44644 | 3.5813 | 0.96987 | 2.6111 | 0.075425 | 60 | 7.84 | 0.0096205 | 0.075425 | 4.653 | 0 | 0 | 0 | 0.88 | 4.5367 | 6.6562
1533 | -0.42733 | 13.9273 | 0 | 34.2116 | 3.6317 | 0.21346 | 3.6317 | 0.45302 | 3.6317 | 0.98815 | 2.6432 | 3.703 | 60 | 7.84 | 0.47232 | 3.703 | 4.653 | 4.4409e-16 | 0 | 0 | 0.88 | 8.2147 | 6.4886
1534 | -0.74432 | 14.2443 | 0 | 34.535 | 3.7143 | 0.21346 | 3.7143 | 0.46371 | 3.7143 | 1.0166 | 2.6974 | 3.2505 | 60 | 7.84 | 0.4146 | 3.2505 | 4.653 | 0 | 0 | 0 | 0.88 | 7.8448 | 6.2205
1535 | -1.3132 | 14.8132 | 0 | 35.1155 | 3.8626 | 0.21346 | 3.8626 | 0.48283 | 3.8626 | 1.0668 | 2.7956 | 0 | 60 | 0 | 0 | 0 | 0 | 0 | 0 | 0 | 0.88 | 4.7426 | 6.1613
1536 | -0.94314 | 14.4431 | 0 | 34.7379 | 3.7662 | 0.21346 | 3.7662 | 0.47041 | 3.7662 | 1.0343 | 2.7316 | 0 | 60 | 0 | 0 | 0 | 0 | 0 | 0 | 0 | 0.88 | 4.6462 | 5.8889
1537 | -1.2005 | 14.7005 | 0 | 35.0005 | 3.8333 | 0.21346 | 3.8333 | 0.47916 | 3.8333 | 1.0586 | 2.7744 | 0 | 60 | 0 | 0 | 0 | 0 | 0 | 0 | 0 | 0.88 | 4.7133 | 5.8296
1538 | -1.0713 | 14.5713 | 0 | 34.8686 | 3.7996 | 0.21346 | 3.7996 | 0.47482 | 3.7996 | 1.0472 | 2.752 | 0 | 60 | 0 | 0 | 0 | 0 | 0 | 0 | 0 | 0.88 | 4.6796 | 5.8798
1539 | -1.1066 | 14.6066 | 0 | 34.9047 | 3.8088 | 0.21346 | 3.8088 | 0.47597 | 3.8088 | 1.0498 | 2.7587 | 0 | 60 | 0 | 0 | 0 | 0 | 0 | 0 | 0 | 0.88 | 4.6888 | 5.9382
1540 | -1.7262 | 15.2262 | 0 | 35.537 | 3.9704 | 0.21346 | 3.9704 | 0.49629 | 3.9704 | 1.0965 | 2.8736 | 0 | 60 | 0 | 0 | 0 | 0 | 0 | 0 | 0 | 0.88 | 4.8504 | 6.0373
1541 | -1.914 | 15.414 | 0 | 35.7286 | 4.0193 | 0.21346 | 4.0193 | 0.50242 | 4.0193 | 1.11 | 2.909 | 0 | 60 | 0 | 0 | 0 | 0 | 0 | 0 | 0 | 0.88 | 4.8993 | 6.289
1542 | -1.5782 | 15.0782 | 0 | 35.386 | 3.9318 | 0.21346 | 3.9318 | 0.49147 | 3.9318 | 1.0858 | 2.8456 | 0 | 60 | 0 | 0 | 0 | 0 | 0 | 0 | 0 | 0.88 | 4.8118 | 7.5198
1543 | -1.047 | 14.547 | 0 | 34.8438 | 3.7932 | 0.21346 | 3.7932 | 0.47389 | 3.7932 | 1.0433 | 2.7496 | 0 | 60 | 0 | 0 | 0 | 0 | 0 | 0 | 0 | 0.88 | 4.6732 | 8.4589
1544 | -0.53667 | 14.0367 | 0 | 34.3231 | 3.6602 | 0.21346 | 3.2782 | 0.40902 | 3.2782 | 0.89347 | 2.3844 | 4.6333 | 60 | 7.84 | 0.59098 | 4.6333 | 4.653 | 0.38199 | 0 | 0 | 0.88 | 9.1734 | 6.3824
1545 | -0.49139 | 13.9914 | 0 | 34.2769 | 3.6484 | 0.21346 | 3.6484 | 0.45521 | 3.6484 | 0.99439 | 2.6537 | 0.3017 | 60 | 7.84 | 0.038482 | 0.3017 | 4.653 | 0 | 0 | 0 | 0.88 | 4.8301 | 6.2542
1546 | -0.015337 | 13.5153 | 0 | 33.7912 | 3.5242 | 0.21346 | 3.5242 | 0.43904 | 3.5242 | 0.95004 | 2.5739 | 0.15085 | 60 | 7.84 | 0.019241 | 0.15085 | 4.653 | 0 | 0 | 0 | 0.88 | 4.5551 | 5.9109
1547 | 0.29945 | 13.2005 | 0 | 33.4699 | 3.4421 | 0.21346 | 3.4421 | 0.42853 | 3.4421 | 0.92347 | 2.5184 | 0.15085 | 60 | 7.84 | 0.019241 | 0.15085 | 4.653 | 0 | 0 | 0 | 0.88 | 4.473 | 5.4249
1548 | 0.26079 | 13.2392 | 0 | 33.5094 | 3.4522 | 0.21346 | 3.4522 | 0.42978 | 3.4522 | 0.92618 | 2.5258 | 0.22628 | 60 | 7.84 | 0.028862 | 0.22628 | 4.653 | 0 | 0 | 0 | 0.88 | 4.5585 | 5.223
1549 | 0.26853 | 13.2315 | 0 | 33.5015 | 3.4502 | 0.21346 | 3.4502 | 0.42953 | 3.4502 | 0.92564 | 2.5243 | 0.52798 | 60 | 7.84 | 0.067344 | 0.52798 | 4.653 | 0 | 0 | 0 | 0.88 | 4.8582 | 5.0458
1550 | -0.19317 | 13.6932 | 0 | 33.9726 | 3.5706 | 0.21346 | 3.5706 | 0.44511 | 3.5706 | 0.96698 | 2.6033 | 0 | 60 | 0 | 0 | 0 | 0 | 0 | 0 | 0 | 0.88 | 4.4506 | 5.1146
1551 | -0.80728 | 14.3073 | 0 | 34.5993 | 3.7307 | 0.21346 | 3.7307 | 0.46579 | 3.7307 | 1.0216 | 2.7088 | 0.075425 | 60 | 7.84 | 0.0096205 | 0.075425 | 4.653 | 0 | 0 | 0 | 0.88 | 4.6862 | 4.8573
1552 | -1.0304 | 14.5304 | 0 | 34.8269 | 3.7889 | 0.21346 | 3.7889 | 0.47335 | 3.7889 | 1.0421 | 2.7465 | 0.15085 | 60 | 7.84 | 0.019241 | 0.15085 | 4.653 | 0 | 0 | 0 | 0.88 | 4.8198 | 5.4279
1553 | -1.8212 | 15.3212 | 0 | 35.6339 | 3.9951 | 0.21346 | 3.9951 | 0.49939 | 3.9951 | 1.1034 | 2.8915 | 0.15085 | 60 | 7.84 | 0.019241 | 0.15085 | 4.653 | 0 | 0 | 0 | 0.88 | 5.026 | 5.9175
1554 | -2.1272 | 15.6272 | 0 | 35.9461 | 4.0749 | 0.21346 | 4.0749 | 0.50936 | 4.0749 | 1.1254 | 2.9492 | 0.075425 | 60 | 7.84 | 0.0096205 | 0.075425 | 4.653 | 0 | 0 | 0 | 0.88 | 5.0303 | 5.9972
1555 | -2.0874 | 15.5874 | 0 | 35.9055 | 4.0645 | 0.21346 | 4.0645 | 0.50807 | 4.0645 | 1.1225 | 2.9417 | 0.22628 | 60 | 7.84 | 0.028862 | 0.22628 | 4.653 | 0 | 0 | 0 | 0.88 | 5.1708 | 6.0448
1556 | -1.8058 | 15.3058 | 0 | 35.6181 | 3.9911 | 0.21346 | 3.9911 | 0.49889 | 3.9911 | 1.1022 | 2.8886 | 0.075425 | 60 | 7.84 | 0.0096205 | 0.075425 | 4.653 | 0 | 0 | 0 | 0.88 | 4.9465 | 6.1527
1557 | -1.2358 | 14.7358 | 0 | 35.0366 | 3.8425 | 0.21346 | 3.8425 | 0.48031 | 3.8425 | 1.0612 | 2.781 | 3.703 | 60 | 7.84 | 0.47232 | 3.703 | 4.653 | 0 | 0 | 0 | 0.88 | 8.4255 | 6.0242
1558 | -0.93651 | 14.4365 | 0 | 34.7311 | 3.7644 | 0.21346 | 3.7644 | 0.47019 | 3.7644 | 1.0338 | 2.7303 | 3.2505 | 60 | 7.84 | 0.4146 | 3.2505 | 4.653 | 0 | 0 | 0 | 0.88 | 7.8949 | 5.7818
1559 | -1.0956 | 14.5956 | 0 | 34.8934 | 3.8059 | 0.21346 | 3.8059 | 0.47561 | 3.8059 | 1.049 | 2.7566 | 0 | 60 | 0 | 0 | 0 | 0 | 0 | 0 | 0 | 0.88 | 4.6859 | 5.723
1560 | -1.3143 | 14.8143 | 0 | 35.1166 | 3.8629 | 0.21346 | 3.8629 | 0.48287 | 3.8629 | 1.0668 | 2.7958 | 0 | 60 | 0 | 0 | 0 | 0 | 0 | 0 | 0 | 0.88 | 4.7429 | 5.4951
1561 | -1.47 | 14.97 | 0 | 35.2755 | 3.9035 | 0.21346 | 3.9035 | 0.48794 | 3.9035 | 1.078 | 2.8252 | 0 | 60 | 0 | 0 | 0 | 0 | 0 | 0 | 0 | 0.88 | 4.7835 | 5.4465
1562 | -1.5142 | 15.0142 | 0 | 35.3206 | 3.9151 | 0.21346 | 3.9151 | 0.48938 | 3.9151 | 1.0812 | 2.8336 | 0 | 60 | 0 | 0 | 0 | 0 | 0 | 0 | 0 | 0.88 | 4.7951 | 5.5438
1563 | -1.3993 | 14.8993 | 0 | 35.2034 | 3.8851 | 0.21346 | 3.8851 | 0.48564 | 3.8851 | 1.073 | 2.8119 | 0 | 60 | 0 | 0 | 0 | 0 | 0 | 0 | 0 | 0.88 | 4.7651 | 5.6394
1564 | -1.2491 | 14.7491 | 0 | 35.0501 | 3.8459 | 0.21346 | 3.8459 | 0.48074 | 3.8459 | 1.0621 | 2.7835 | 0 | 60 | 0 | 0 | 0 | 0 | 0 | 0 | 0 | 0.88 | 4.7259 | 5.7847
1565 | -1.2568 | 14.7568 | 0 | 35.058 | 3.848 | 0.21346 | 3.848 | 0.48099 | 3.848 | 1.0627 | 2.785 | 0 | 60 | 0 | 0 | 0 | 0 | 0 | 0 | 0 | 0.88 | 4.728 | 6.0689
1566 | -1.2734 | 14.7734 | 0 | 35.0749 | 3.8523 | 0.21346 | 3.8523 | 0.48153 | 3.8523 | 1.0639 | 2.7881 | 0 | 60 | 0 | 0 | 0 | 0 | 0 | 0 | 0 | 0.88 | 4.7323 | 7.2675
1567 | -1.5153 | 15.0153 | 0 | 35.3217 | 3.9153 | 0.21346 | 3.9153 | 0.48942 | 3.9153 | 1.0813 | 2.8338 | 0 | 60 | 0 | 0 | 0 | 0 | 0 | 0 | 0 | 0.88 | 4.7953 | 8.3317
1568 | -1.47 | 14.97 | 0 | 35.2755 | 3.9035 | 0.21346 | 3.2722 | 0.40902 | 3.2722 | 0.90364 | 2.3683 | 4.6333 | 60 | 7.84 | 0.59098 | 4.6333 | 4.653 | 0.63135 | 0 | 0 | 0.88 | 9.4168 | 6.2229
1569 | -1.0967 | 14.5967 | 0 | 34.8946 | 3.8062 | 0.21346 | 3.8062 | 0.47564 | 3.8062 | 1.0491 | 2.7568 | 0.3017 | 60 | 7.84 | 0.038482 | 0.3017 | 4.653 | 0 | 0 | 0 | 0.88 | 4.9879 | 6.0999
1570 | -0.92326 | 14.4233 | 0 | 34.7176 | 3.761 | 0.21346 | 3.761 | 0.46976 | 3.761 | 1.0329 | 2.7278 | 0.15085 | 60 | 7.84 | 0.019241 | 0.15085 | 4.653 | 0 | 0 | 0 | 0.88 | 4.7918 | 5.8352
1571 | -0.68689 | 14.1869 | 0 | 34.4764 | 3.6993 | 0.21346 | 3.6993 | 0.46184 | 3.6993 | 1.0125 | 2.6865 | 0.15085 | 60 | 7.84 | 0.019241 | 0.15085 | 4.653 | 0 | 0 | 0 | 0.88 | 4.7302 | 5.3331
1572 | -0.50243 | 14.0024 | 0 | 34.2882 | 3.6512 | 0.21346 | 3.6512 | 0.45557 | 3.6512 | 0.99517 | 2.6558 | 0.22628 | 60 | 7.84 | 0.028862 | 0.22628 | 4.653 | 0 | 0 | 0 | 0.88 | 4.7575 | 5.1739
1573 | -0.13242 | 13.6324 | 0 | 33.9106 | 3.5548 | 0.21346 | 3.5548 | 0.44301 | 3.5548 | 0.96073 | 2.5938 | 0.52798 | 60 | 7.84 | 0.067344 | 0.52798 | 4.653 | 0 | 0 | 0 | 0.88 | 4.9627 | 5.0146
1574 | -0.45825 | 13.9583 | 0 | 34.2431 | 3.6397 | 0.21346 | 3.6397 | 0.45403 | 3.6397 | 0.99035 | 2.6491 | 0 | 60 | 0 | 0 | 0 | 0 | 0 | 0 | 0 | 0.88 | 4.5197 | 5.0865
1575 | -0.66369 | 14.1637 | 0 | 34.4527 | 3.6933 | 0.21346 | 3.6933 | 0.46109 | 3.6933 | 1.0109 | 2.6821 | 0.075425 | 60 | 7.84 | 0.0096205 | 0.075425 | 4.653 | 0 | 0 | 0 | 0.88 | 4.6487 | 4.8411
1576 | -0.89785 | 14.3979 | 0 | 34.6917 | 3.7543 | 0.21346 | 3.7543 | 0.46893 | 3.7543 | 1.0311 | 2.723 | 0.15085 | 60 | 7.84 | 0.019241 | 0.15085 | 4.653 | 0 | 0 | 0 | 0.88 | 4.7852 | 5.4178
1577 | -1.3021 | 14.8021 | 0 | 35.1042 | 3.8598 | 0.21346 | 3.8598 | 0.48247 | 3.8598 | 1.066 | 2.7935 | 0.15085 | 60 | 7.84 | 0.019241 | 0.15085 | 4.653 | 0 | 0 | 0 | 0.88 | 4.8906 | 5.9131
1578 | -1.5915 | 15.0915 | 0 | 35.3995 | 3.9352 | 0.21346 | 3.9352 | 0.4919 | 3.9352 | 1.0868 | 2.8481 | 0.075425 | 60 | 7.84 | 0.0096205 | 0.075425 | 4.653 | 0 | 0 | 0 | 0.88 | 4.8906 | 6.0489
1579 | -1.8566 | 15.3566 | 0 | 35.67 | 4.0043 | 0.21346 | 4.0043 | 0.50054 | 4.0043 | 1.1059 | 2.8982 | 0.22628 | 60 | 7.84 | 0.028862 | 0.22628 | 4.653 | 0 | 0 | 0 | 0.88 | 5.1106 | 6.1385
1580 | -1.9991 | 15.4991 | 0 | 35.8154 | 4.0415 | 0.21346 | 4.0415 | 0.50519 | 4.0415 | 1.1162 | 2.9251 | 0.075425 | 60 | 7.84 | 0.0096205 | 0.075425 | 4.653 | 0 | 0 | 0 | 0.88 | 4.9969 | 6.2451
1581 | -2.0974 | 15.5974 | 0 | 35.9157 | 4.0671 | 0.21346 | 4.0671 | 0.50839 | 4.0671 | 1.1232 | 2.9436 | 3.703 | 60 | 7.84 | 0.47232 | 3.703 | 4.653 | 0 | 0 | 0 | 0.88 | 8.6501 | 6.157
1582 | -2.189 | 15.689 | 0 | 36.0092 | 4.091 | 0.21346 | 4.091 | 0.51254 | 4.091 | 1.1497 | 2.941 | 3.2505 | 60 | 7.84 | 0.4146 | 3.2505 | 4.653 | 0 | 0 | 0 | 0.88 | 8.2215 | 5.947
1583 | -2.305 | 15.805 | 0 | 36.1276 | 4.1213 | 0.21346 | 4.1213 | 0.51649 | 4.1213 | 1.1609 | 2.9601 | 0 | 60 | 0 | 0 | 0 | 0 | 0 | 0 | 0 | 0.88 | 5.0013 | 5.9068
1584 | -2.4486 | 15.9486 | 0 | 36.2741 | 4.1587 | 0.21346 | 4.1587 | 0.52137 | 4.1587 | 1.1749 | 2.9836 | 0 | 60 | 0 | 0 | 0 | 0 | 0 | 0 | 0 | 0.88 | 5.0387 | 5.7201
1585 | -2.8264 | 16.3264 | 0 | 36.6595 | 4.2572 | 0.21346 | 4.2572 | 0.53417 | 4.2572 | 1.2106 | 3.0463 | 0 | 60 | 0 | 0 | 0 | 0 | 0 | 0 | 0 | 0.88 | 5.1372 | 5.677
1586 | -3.7575 | 17.2575 | 0 | 37.6097 | 4.5 | 0.21346 | 4.5 | 0.56585 | 4.5 | 1.3015 | 3.1982 | 0 | 60 | 0 | 0 | 0 | 0 | 0 | 0 | 0 | 0.88 | 5.38 | 5.7972
1587 | -4.1717 | 17.6717 | 0 | 38.0323 | 4.608 | 0.21346 | 4.608 | 0.57994 | 4.608 | 1.3421 | 3.2657 | 0 | 60 | 0 | 0 | 0 | 0 | 0 | 0 | 0 | 0.88 | 5.488 | 5.9075
1588 | -4.175 | 17.675 | 0 | 38.0357 | 4.6089 | 0.21346 | 4.6089 | 0.58005 | 4.6089 | 1.3423 | 3.2663 | 0 | 60 | 0 | 0 | 0 | 0 | 0 | 0 | 0 | 0.88 | 5.4889 | 6.078
1589 | -4.661 | 18.161 | 0 | 38.5316 | 4.7356 | 0.21346 | 4.7356 | 0.5966 | 4.7356 | 1.3903 | 3.345 | 0 | 60 | 0 | 0 | 0 | 0 | 0 | 0 | 0 | 0.88 | 5.6156 | 6.3827
1590 | -3.7078 | 17.2078 | 0 | 37.5589 | 4.4871 | 0.21346 | 4.4871 | 0.56422 | 4.4871 | 1.2978 | 3.189 | 0 | 60 | 0 | 0 | 0 | 0 | 0 | 0 | 0 | 0.88 | 5.3671 | 7.58
1591 | -2.8264 | 16.3264 | 0 | 36.6595 | 4.2572 | 0.21346 | 4.2572 | 0.53417 | 4.2572 | 1.2106 | 3.0463 | 0 | 60 | 0 | 0 | 0 | 0 | 0 | 0 | 0 | 0.88 | 5.1372 | 8.8274
1592 | -1.9217 | 15.4217 | 0 | 35.7365 | 4.0213 | 0.21346 | 3.2722 | 0.40902 | 3.2722 | 0.90364 | 2.3683 | 4.6333 | 60 | 7.84 | 0.59098 | 4.6333 | 4.653 | 0.74915 | 0 | 0 | 0.88 | 9.5346 | 6.7131
1593 | -1.0348 | 14.5348 | 0 | 34.8314 | 3.7901 | 0.21346 | 3.7901 | 0.47349 | 3.7901 | 1.0425 | 2.7473 | 0.3017 | 60 | 7.84 | 0.038482 | 0.3017 | 4.653 | 0 | 0 | 0 | 0.88 | 4.9718 | 6.7003
1594 | 0.097325 | 13.4027 | 0 | 33.6762 | 3.4948 | 0.21346 | 3.4948 | 0.43535 | 3.4948 | 0.94154 | 2.553 | 0.15085 | 60 | 7.84 | 0.019241 | 0.15085 | 4.653 | 0 | 0 | 0 | 0.88 | 4.5257 | 6.7283
1595 | 0.37014 | 13.1299 | 0 | 33.3978 | 3.4237 | 0.21346 | 3.4237 | 0.42614 | 3.4237 | 0.91713 | 2.5063 | 0.15085 | 60 | 7.84 | 0.019241 | 0.15085 | 4.653 | 0 | 0 | 0 | 0.88 | 4.4546 | 6.3698
1596 | 0.83404 | 12.666 | 0 | 32.9244 | 3.3027 | 0.21346 | 3.3027 | 0.41047 | 3.3027 | 0.87547 | 2.427 | 0.22628 | 60 | 7.84 | 0.028862 | 0.22628 | 4.653 | 0 | 0 | 0 | 0.88 | 4.409 | 6.5172
1597 | 1.1301 | 12.3699 | 0 | 32.6224 | 3.2256 | 0.21346 | 3.2256 | 0.40053 | 3.2256 | 0.84983 | 2.3755 | 0.52798 | 60 | 7.84 | 0.067344 | 0.52798 | 4.653 | 0 | 0 | 0 | 0.88 | 4.6335 | 6.3104
1598 | 0.97321 | 12.5268 | 0 | 32.7824 | 3.2665 | 0.21346 | 3.2665 | 0.40582 | 3.2665 | 0.86371 | 2.4025 | 0 | 60 | 0 | 0 | 0 | 0 | 4.4409e-16 | 0 | 0 | 0.88 | 4.1465 | 6.4207
1599 | 0.72249 | 12.7775 | 0 | 33.0383 | 3.3318 | 0.21346 | 3.3318 | 0.41422 | 3.3318 | 0.88518 | 2.4464 | 0.075425 | 60 | 7.84 | 0.0096205 | 0.075425 | 4.653 | 0 | 0 | 0 | 0.88 | 4.2873 | 6.0698
1600 | 0.47507 | 13.0249 | 0 | 33.2907 | 3.3963 | 0.21346 | 3.3963 | 0.42253 | 3.3963 | 0.90673 | 2.4894 | 0.15085 | 60 | 7.84 | 0.019241 | 0.15085 | 4.653 | 0 | 0 | 0 | 0.88 | 4.4272 | 6.6486
1601 | -0.18102 | 13.681 | 0 | 33.9602 | 3.5674 | 0.21346 | 3.5674 | 0.44471 | 3.5674 | 0.96613 | 2.601 | 0.15085 | 60 | 7.84 | 0.019241 | 0.15085 | 4.653 | 0 | 0 | 0 | 0.88 | 4.5983 | 7.0932
1602 | -0.77304 | 14.273 | 0 | 34.5643 | 3.7218 | 0.21346 | 3.7218 | 0.46468 | 3.7218 | 1.0192 | 2.7023 | 0.075425 | 60 | 7.84 | 0.0096205 | 0.075425 | 4.653 | 0 | 0 | 0 | 0.88 | 4.6772 | 7.2224
1603 | -0.58748 | 14.0875 | 0 | 34.375 | 3.6734 | 0.21346 | 3.6734 | 0.45841 | 3.6734 | 1.0024 | 2.6707 | 0.22628 | 60 | 7.84 | 0.028862 | 0.22628 | 4.653 | 4.4409e-16 | 0 | 0 | 0.88 | 4.7797 | 7.3372
1604 | -0.96413 | 14.4641 | 0 | 34.7593 | 3.7716 | 0.21346 | 3.7716 | 0.47119 | 3.7716 | 1.0374 | 2.734 | 0.075425 | 60 | 7.84 | 0.0096205 | 0.075425 | 4.653 | 0 | 0 | 0 | 0.88 | 4.7271 | 7.4005
1605 | -1.2612 | 14.7612 | 0 | 35.0625 | 3.8491 | 0.21346 | 3.8491 | 0.48114 | 3.8491 | 1.063 | 2.7858 | 3.703 | 60 | 7.84 | 0.47232 | 3.703 | 4.653 | 0 | 0 | 0 | 0.88 | 8.4321 | 7.2864
1606 | -1.4115 | 14.9115 | 0 | 35.2158 | 3.8883 | 0.21346 | 3.8883 | 0.48603 | 3.8883 | 1.0738 | 2.8142 | 3.2505 | 60 | 7.84 | 0.4146 | 3.2505 | 4.653 | 0 | 0 | 0 | 0.88 | 8.0187 | 7.0635
1607 | -1.2889 | 14.7889 | 0 | 35.0907 | 3.8563 | 0.21346 | 3.8563 | 0.48204 | 3.8563 | 1.065 | 2.791 | 0 | 60 | 0 | 0 | 0 | 0 | 0 | 0 | 0 | 0.88 | 4.7363 | 7.0553
1608 | -1.3253 | 14.8253 | 0 | 35.1279 | 3.8658 | 0.21346 | 3.8658 | 0.48323 | 3.8658 | 1.0676 | 2.7979 | 0 | 60 | 0 | 0 | 0 | 0 | 0 | 0 | 0 | 0.88 | 4.7458 | 6.904
1609 | -1.1674 | 14.6674 | 0 | 34.9667 | 3.8246 | 0.21346 | 3.8246 | 0.47808 | 3.8246 | 1.0562 | 2.7681 | 0 | 60 | 0 | 0 | 0 | 0 | 0 | 0 | 0 | 0.88 | 4.7046 | 6.8887
1610 | -1.2358 | 14.7358 | 0 | 35.0366 | 3.8425 | 0.21346 | 3.8425 | 0.48031 | 3.8425 | 1.0612 | 2.781 | 0 | 60 | 0 | 0 | 0 | 0 | 0 | 0 | 0 | 0.88 | 4.7225 | 7.0139
1611 | -1.1508 | 14.6508 | 0 | 34.9498 | 3.8203 | 0.21346 | 3.8203 | 0.47741 | 3.8203 | 1.053 | 2.7671 | 0 | 60 | 0 | 0 | 0 | 0 | 0 | 0 | 0 | 0.88 | 4.7003 | 7.1555
1612 | -1.2701 | 14.7701 | 0 | 35.0715 | 3.8514 | 0.21346 | 3.8514 | 0.48143 | 3.8514 | 1.0636 | 2.7875 | 0 | 60 | 0 | 0 | 0 | 0 | 0 | 0 | 0 | 0.88 | 4.7314 | 7.3292
1613 | -1.2049 | 14.7049 | 0 | 35.005 | 3.8344 | 0.21346 | 3.8344 | 0.4793 | 3.8344 | 1.059 | 2.7752 | 0 | 60 | 0 | 0 | 0 | 0 | 0 | 0 | 0 | 0.88 | 4.7144 | 7.6745
1614 | -1.1607 | 14.6607 | 0 | 34.9599 | 3.8229 | 0.21346 | 3.8229 | 0.47786 | 3.8229 | 1.0558 | 2.7668 | 0 | 60 | 0 | 0 | 0 | 0 | 0 | 0 | 0 | 0.88 | 4.7029 | 8.9899
1615 | -1.0138 | 14.5138 | 0 | 34.81 | 3.7846 | 0.21346 | 3.7846 | 0.47281 | 3.7846 | 1.0409 | 2.7434 | 0 | 60 | 0 | 0 | 0 | 0 | 0 | 0 | 0 | 0.88 | 4.6646 | 10.3647
1616 | -1.016 | 14.516 | 0 | 34.8123 | 3.7852 | 0.21346 | 3.274 | 0.40902 | 3.274 | 0.90048 | 2.3733 | 4.6333 | 60 | 7.84 | 0.59098 | 4.6333 | 4.653 | 0.51113 | 0 | 0 | 0.88 | 9.2984 | 7.834
1617 | -0.99726 | 14.4973 | 0 | 34.7931 | 3.7803 | 0.21346 | 3.7803 | 0.47227 | 3.7803 | 1.0398 | 2.7402 | 0.3017 | 60 | 7.84 | 0.038482 | 0.3017 | 4.653 | 0 | 0 | 0 | 0.88 | 4.962 | 7.8187
1618 | -1.0392 | 14.5392 | 0 | 34.836 | 3.7912 | 0.21346 | 3.7912 | 0.47363 | 3.7912 | 1.0428 | 2.7482 | 0.15085 | 60 | 7.84 | 0.019241 | 0.15085 | 4.653 | 0 | 0 | 0 | 0.88 | 4.8221 | 7.5643
1619 | -0.82164 | 14.3216 | 0 | 34.6139 | 3.7345 | 0.21346 | 3.7345 | 0.46626 | 3.7345 | 1.0227 | 2.7115 | 0.15085 | 60 | 7.84 | 0.019241 | 0.15085 | 4.653 | 4.4409e-16 | 0 | 0 | 0.88 | 4.7653 | 6.9408
1620 | -0.79845 | 14.2984 | 0 | 34.5903 | 3.7284 | 0.21346 | 3.7284 | 0.46551 | 3.7284 | 1.021 | 2.7071 | 0.22628 | 60 | 7.84 | 0.028862 | 0.22628 | 4.653 | 0 | 0 | 0 | 0.88 | 4.8347 | 6.7794
1621 | -0.56981 | 14.0698 | 0 | 34.3569 | 3.6688 | 0.21346 | 3.6688 | 0.45784 | 3.6688 | 1.0011 | 2.6674 | 0.52798 | 60 | 7.84 | 0.067344 | 0.52798 | 4.653 | 0 | 0 | 0 | 0.88 | 5.0768 | 6.567
1622 | -0.54551 | 14.0455 | 0 | 34.3322 | 3.6625 | 0.21346 | 3.6625 | 0.45697 | 3.6625 | 0.99824 | 2.664 | 0 | 60 | 0 | 0 | 0 | 0 | 0 | 0 | 0 | 0.88 | 4.5425 | 6.6428
1623 | -0.58196 | 14.082 | 0 | 34.3693 | 3.672 | 0.21346 | 3.672 | 0.45823 | 3.672 | 1.002 | 2.6697 | 0.075425 | 60 | 7.84 | 0.0096205 | 0.075425 | 4.653 | 0 | 0 | 0 | 0.88 | 4.6274 | 6.176
1624 | -0.6659 | 14.1659 | 0 | 34.455 | 3.6939 | 0.21346 | 3.6939 | 0.46116 | 3.6939 | 1.011 | 2.6825 | 0.15085 | 60 | 7.84 | 0.019241 | 0.15085 | 4.653 | 0 | 0 | 0 | 0.88 | 4.7247 | 6.8831
1625 | -0.6659 | 14.1659 | 0 | 34.455 | 3.6939 | 0.21346 | 3.6939 | 0.46116 | 3.6939 | 1.011 | 2.6825 | 0.15085 | 60 | 7.84 | 0.019241 | 0.15085 | 4.653 | 0 | 0 | 0 | 0.88 | 4.7247 | 7.4774
1626 | -0.77083 | 14.2708 | 0 | 34.5621 | 3.7212 | 0.21346 | 3.7212 | 0.46461 | 3.7212 | 1.019 | 2.7019 | 0.075425 | 60 | 7.84 | 0.0096205 | 0.075425 | 4.653 | 0 | 0 | 0 | 0.88 | 4.6767 | 7.5406
1627 | -0.7631 | 14.2631 | 0 | 34.5542 | 3.7192 | 0.21346 | 3.7192 | 0.46436 | 3.7192 | 1.0185 | 2.7005 | 0.22628 | 60 | 7.84 | 0.028862 | 0.22628 | 4.653 | 4.4409e-16 | 0 | 0 | 0.88 | 4.8255 | 7.5703
1628 | -1.1442 | 14.6442 | 0 | 34.943 | 3.8186 | 0.21346 | 3.8186 | 0.47719 | 3.8186 | 1.0525 | 2.7658 | 0.075425 | 60 | 7.84 | 0.0096205 | 0.075425 | 4.653 | 0 | 0 | 0 | 0.88 | 4.774 | 7.6758
1629 | -1.4457 | 14.9457 | 0 | 35.2507 | 3.8972 | 0.21346 | 3.8972 | 0.48715 | 3.8972 | 1.0763 | 2.8206 | 3.703 | 60 | 7.84 | 0.47232 | 3.703 | 4.653 | 0 | 0 | 0 | 0.88 | 8.4802 | 7.4915
1630 | -1.5506 | 15.0506 | 0 | 35.3578 | 3.9246 | 0.21346 | 3.9246 | 0.49057 | 3.9246 | 1.0839 | 2.8404 | 3.2505 | 60 | 7.84 | 0.4146 | 3.2505 | 4.653 | 0 | 0 | 0 | 0.88 | 8.055 | 7.206
1631 | -1.5462 | 15.0462 | 0 | 35.3533 | 3.9234 | 0.21346 | 3.9234 | 0.49043 | 3.9234 | 1.0835 | 2.8396 | 0 | 60 | 0 | 0 | 0 | 0 | 0 | 0 | 0 | 0.88 | 4.8034 | 7.1663
1632 | -1.6014 | 15.1014 | 0 | 35.4096 | 3.9378 | 0.21346 | 3.9378 | 0.49223 | 3.9378 | 1.0875 | 2.85 | 0 | 60 | 0 | 0 | 0 | 0 | 0 | 0 | 0 | 0.88 | 4.8178 | 6.8827
1633 | -1.7682 | 15.2682 | 0 | 35.5798 | 3.9813 | 0.21346 | 3.9813 | 0.49766 | 3.9813 | 1.0995 | 2.8815 | 0 | 60 | 0 | 0 | 0 | 0 | 0 | 0 | 0 | 0.88 | 4.8613 | 6.7505
1634 | -2.1681 | 15.6681 | 0 | 35.9878 | 4.0856 | 0.21346 | 4.0856 | 0.51186 | 4.0856 | 1.1482 | 2.9371 | 0 | 60 | 0 | 0 | 0 | 0 | 0 | 0 | 0 | 0.88 | 4.9656 | 6.58
1635 | -2.2487 | 15.7487 | 0 | 36.0701 | 4.1066 | 0.21346 | 4.1066 | 0.51464 | 4.1066 | 1.1567 | 2.9496 | 0 | 60 | 0 | 0 | 0 | 0 | 0 | 0 | 0 | 0.88 | 4.9866 | 6.6804
1636 | -2.4398 | 15.9398 | 0 | 36.2651 | 4.1564 | 0.21346 | 4.1564 | 0.52109 | 4.1564 | 1.1742 | 2.9819 | 0 | 60 | 0 | 0 | 0 | 0 | 0 | 0 | 0 | 0.88 | 5.0364 | 6.675
1637 | -2.7126 | 16.2126 | 0 | 36.5435 | 4.2276 | 0.21346 | 4.2276 | 0.53029 | 4.2276 | 1.1993 | 3.0279 | 0 | 60 | 0 | 0 | 0 | 0 | 0 | 0 | 0 | 0.88 | 5.1076 | 6.7618
1638 | -2.8761 | 16.3761 | 0 | 36.7103 | 4.2702 | 0.21346 | 4.2702 | 0.5358 | 4.2702 | 1.2143 | 3.0556 | 0 | 60 | 0 | 0 | 0 | 0 | 0 | 0 | 0 | 0.88 | 5.1502 | 7.2085
1639 | -3.0196 | 16.5196 | 0 | 36.8568 | 4.3076 | 0.21346 | 4.3076 | 0.54079 | 4.3076 | 1.2301 | 3.0773 | 0 | 60 | 0 | 0 | 0 | 0 | 0 | 0 | 0 | 0.88 | 5.1876 | 7.1616
1640 | -3.0561 | 16.5561 | 0 | 36.894 | 4.3171 | 0.21346 | 3.2581 | 0.40902 | 3.2581 | 0.93029 | 2.3275 | 4.6333 | 60 | 7.84 | 0.59098 | 4.6333 | 4.653 | 1.0591 | 0 | 0 | 0.88 | 9.8304 | 7.4614
1641 | -2.7888 | 16.2888 | 0 | 36.6212 | 4.2474 | 0.21346 | 4.2474 | 0.53283 | 4.2474 | 1.2057 | 3.0414 | 0.3017 | 60 | 7.84 | 0.038482 | 0.3017 | 4.653 | 0 | 0 | 0 | 0.88 | 5.4291 | 7.7594
1642 | -2.6684 | 16.1684 | 0 | 36.4984 | 4.216 | 0.21346 | 4.216 | 0.52885 | 4.216 | 1.1961 | 3.0197 | 0.15085 | 60 | 7.84 | 0.019241 | 0.15085 | 4.653 | 8.8818e-16 | 0 | 0 | 0.88 | 5.2469 | 7.7735
1643 | -2.5591 | 16.0591 | 0 | 36.3868 | 4.1875 | 0.21346 | 4.1875 | 0.52512 | 4.1875 | 1.1853 | 3.0019 | 0.15085 | 60 | 7.84 | 0.019241 | 0.15085 | 4.653 | 0 | 0 | 0 | 0.88 | 5.2184 | 7.5883
1644 | -3.0992 | 16.5992 | 0 | 36.9379 | 4.3284 | 0.21346 | 4.3284 | 0.54339 | 4.3284 | 1.236 | 3.0921 | 0.22628 | 60 | 7.84 | 0.028862 | 0.22628 | 4.653 | 0 | 0 | 0 | 0.88 | 5.4346 | 6.9798
1645 | -2.7866 | 16.2866 | 0 | 36.619 | 4.2469 | 0.21346 | 4.2469 | 0.53275 | 4.2469 | 1.2056 | 3.041 | 0.52798 | 60 | 7.84 | 0.067344 | 0.52798 | 4.653 | 0 | 0 | 0 | 0.88 | 5.6548 | 6.7558
1646 | -2.7811 | 16.2811 | 0 | 36.6133 | 4.2454 | 0.21346 | 4.2454 | 0.53257 | 4.2454 | 1.2052 | 3.04 | 0 | 60 | 0 | 0 | 0 | 0 | 0 | 0 | 0 | 0.88 | 5.1254 | 6.5843
1647 | -2.7789 | 16.2789 | 0 | 36.6111 | 4.2448 | 0.21346 | 4.2448 | 0.5325 | 4.2448 | 1.205 | 3.0396 | 0.075425 | 60 | 7.84 | 0.0096205 | 0.075425 | 4.653 | 0 | 0 | 0 | 0.88 | 5.2003 | 6.6583
1648 | -3.0473 | 16.5473 | 0 | 36.885 | 4.3148 | 0.21346 | 4.3148 | 0.54169 | 4.3148 | 1.2321 | 3.0824 | 0.15085 | 60 | 7.84 | 0.019241 | 0.15085 | 4.653 | 0 | 0 | 0 | 0.88 | 5.3457 | 6.8362
1649 | -3.2085 | 16.7085 | 0 | 37.0495 | 4.3569 | 0.21346 | 4.3569 | 0.54708 | 4.3569 | 1.2461 | 3.1105 | 0.15085 | 60 | 7.84 | 0.019241 | 0.15085 | 4.653 | 0 | 0 | 0 | 0.88 | 5.3877 | 7.2055
1650 | -3.4184 | 16.9184 | 0 | 37.2637 | 4.4116 | 0.21346 | 4.4116 | 0.5543 | 4.4116 | 1.268 | 3.1433 | 0.075425 | 60 | 7.84 | 0.0096205 | 0.075425 | 4.653 | 0 | 0 | 0 | 0.88 | 5.367 | 7.2206
1651 | -3.6868 | 17.1868 | 0 | 37.5375 | 4.4816 | 0.21346 | 4.4816 | 0.56336 | 4.4816 | 1.293 | 3.1883 | 0.22628 | 60 | 7.84 | 0.028862 | 0.22628 | 4.653 | 0 | 0 | 0 | 0.88 | 5.5879 | 7.0922
1652 | -3.605 | 17.105 | 0 | 37.4541 | 4.4603 | 0.21346 | 4.4603 | 0.56068 | 4.4603 | 1.2869 | 3.1731 | 0.075425 | 60 | 7.84 | 0.0096205 | 0.075425 | 4.653 | 0 | 0 | 0 | 0.88 | 5.4157 | 7.1391
1653 | -3.8293 | 17.3293 | 0 | 37.6829 | 4.5187 | 0.21346 | 4.1953 | 0.52768 | 4.1953 | 1.2158 | 2.9792 | 3.703 | 60 | 7.84 | 0.47232 | 3.703 | 4.653 | 0.3234 | 0 | 0 | 0.88 | 9.1017 | 6.9228
1654 | -3.8701 | 17.3701 | 0 | 37.7246 | 4.5294 | 0.21346 | 4.5294 | 0.56969 | 4.5294 | 1.3127 | 3.2164 | 3.2505 | 60 | 7.84 | 0.4146 | 3.2505 | 4.653 | 0 | 0 | 0 | 0.88 | 8.6599 | 6.4108
1655 | -3.8204 | 17.3204 | 0 | 37.6739 | 4.5164 | 0.21346 | 4.5164 | 0.56806 | 4.5164 | 1.3089 | 3.2072 | 0 | 60 | 0 | 0 | 0 | 0 | 0 | 0 | 0 | 0.88 | 5.3964 | 6.3537
1656 | -3.7994 | 17.2994 | 0 | 37.6525 | 4.511 | 0.21346 | 4.511 | 0.56738 | 4.511 | 1.3073 | 3.2033 | 0 | 60 | 0 | 0 | 0 | 0 | 0 | 0 | 0 | 0.88 | 5.391 | 6.1997
1657 | -3.7851 | 17.2851 | 0 | 37.6378 | 4.5072 | 0.21346 | 4.5072 | 0.56676 | 4.5072 | 1.3036 | 3.2033 | 0 | 60 | 0 | 0 | 0 | 0 | 0 | 0 | 0 | 0.88 | 5.3872 | 6.023
1658 | -3.8723 | 17.3723 | 0 | 37.7269 | 4.53 | 0.21346 | 4.53 | 0.56977 | 4.53 | 1.3128 | 3.2168 | 0 | 60 | 0 | 0 | 0 | 0 | 8.8818e-16 | 0 | 0 | 0.88 | 5.41 | 5.8162
1659 | -4.0027 | 17.5027 | 0 | 37.8599 | 4.564 | 0.21346 | 4.564 | 0.57424 | 4.564 | 1.3264 | 3.2372 | 0 | 60 | 0 | 0 | 0 | 0 | 0 | 0 | 0 | 0.88 | 5.444 | 5.9158
1660 | -4.0502 | 17.5502 | 0 | 37.9083 | 4.5763 | 0.21346 | 4.5763 | 0.5758 | 4.5763 | 1.33 | 3.246 | 0 | 60 | 0 | 0 | 0 | 0 | 0 | 0 | 0 | 0.88 | 5.4563 | 5.9294
1661 | -4.2711 | 17.7711 | 0 | 38.1338 | 4.6339 | 0.21346 | 4.6339 | 0.58327 | 4.6339 | 1.3509 | 3.2828 | 0 | 60 | 0 | 0 | 0 | 0 | 0 | 0 | 0 | 0.88 | 5.5139 | 5.9762
1662 | -4.5086 | 18.0086 | 0 | 38.3761 | 4.6959 | 0.21346 | 4.6959 | 0.59145 | 4.6959 | 1.3759 | 3.3196 | 0 | 60 | 0 | 0 | 0 | 0 | 0 | 0 | 0 | 0.88 | 5.5759 | 6.4124
1663 | -4.5814 | 18.0814 | 0 | 38.4505 | 4.7149 | 0.21346 | 4.7149 | 0.59399 | 4.7149 | 1.3842 | 3.3303 | 0 | 60 | 0 | 0 | 0 | 0 | 0 | 0 | 0 | 0.88 | 5.5949 | 6.2865
1664 | -4.4953 | 17.9953 | 0 | 38.3625 | 4.6924 | 0.21346 | 3.2475 | 0.40902 | 3.2475 | 0.95147 | 2.2957 | 4.6333 | 60 | 7.84 | 0.59098 | 4.6333 | 4.653 | 1.4449 | 0 | 0 | 0.88 | 10.2057 | 6.5348
1665 | -4.1838 | 17.6838 | 0 | 38.0447 | 4.6112 | 0.21346 | 4.6112 | 0.58034 | 4.6112 | 1.343 | 3.2679 | 0.3017 | 60 | 7.84 | 0.038482 | 0.3017 | 4.653 | 0 | 0 | 0 | 0.88 | 5.7929 | 6.8597
1666 | -3.3576 | 16.8576 | 0 | 37.2017 | 4.3958 | 0.21346 | 4.3958 | 0.55224 | 4.3958 | 1.2621 | 3.1333 | 0.15085 | 60 | 7.84 | 0.019241 | 0.15085 | 4.653 | 0 | 0 | 0 | 0.88 | 5.4266 | 6.8225
1667 | -2.7093 | 16.2093 | 0 | 36.5401 | 4.2267 | 0.21346 | 4.2267 | 0.53018 | 4.2267 | 1.1991 | 3.0273 | 0.15085 | 60 | 7.84 | 0.019241 | 0.15085 | 4.653 | 0 | 0 | 0 | 0.88 | 5.2575 | 6.5548
1668 | -2.1758 | 15.6758 | 0 | 35.9957 | 4.0876 | 0.21346 | 4.0876 | 0.51211 | 4.0876 | 1.1488 | 2.9385 | 0.22628 | 60 | 7.84 | 0.028862 | 0.22628 | 4.653 | 0 | 0 | 0 | 0.88 | 5.1939 | 5.9452
1669 | -2.0101 | 15.5101 | 0 | 35.8266 | 4.0444 | 0.21346 | 4.0444 | 0.50555 | 4.0444 | 1.117 | 2.9271 | 0.52798 | 60 | 7.84 | 0.067344 | 0.52798 | 4.653 | 0 | 0 | 0 | 0.88 | 5.4524 | 5.7477
1670 | -1.5915 | 15.0915 | 0 | 35.3995 | 3.9352 | 0.21346 | 3.9352 | 0.4919 | 3.9352 | 1.0868 | 2.8481 | 0 | 60 | 0 | 0 | 0 | 0 | 0 | 0 | 0 | 0.88 | 4.8152 | 5.5559
1671 | -1.6335 | 15.1335 | 0 | 35.4423 | 3.9462 | 0.21346 | 3.9462 | 0.49327 | 3.9462 | 1.0898 | 2.8561 | 0.075425 | 60 | 7.84 | 0.0096205 | 0.075425 | 4.653 | 0 | 0 | 0 | 0.88 | 4.9016 | 5.5783
1672 | -1.9759 | 15.4759 | 0 | 35.7917 | 4.0354 | 0.21346 | 4.0354 | 0.50443 | 4.0354 | 1.1145 | 2.9207 | 0.15085 | 60 | 7.84 | 0.019241 | 0.15085 | 4.653 | 0 | 0 | 0 | 0.88 | 5.0663 | 5.6856
1673 | -2.3105 | 15.8105 | 0 | 36.1332 | 4.1227 | 0.21346 | 4.1227 | 0.51667 | 4.1227 | 1.1613 | 2.9611 | 0.15085 | 60 | 7.84 | 0.019241 | 0.15085 | 4.653 | 0 | 0 | 0 | 0.88 | 5.1536 | 6.022
1674 | -2.558 | 16.058 | 0 | 36.3857 | 4.1872 | 0.21346 | 4.1872 | 0.52508 | 4.1872 | 1.1853 | 3.0017 | 0.075425 | 60 | 7.84 | 0.0096205 | 0.075425 | 4.653 | 0 | 0 | 0 | 0.88 | 5.1427 | 6.0681
1675 | -2.749 | 16.249 | 0 | 36.5807 | 4.2371 | 0.21346 | 4.2371 | 0.53153 | 4.2371 | 1.2028 | 3.034 | 0.22628 | 60 | 7.84 | 0.028862 | 0.22628 | 4.653 | 0 | 0 | 0 | 0.88 | 5.3433 | 6.0014
1676 | -2.7722 | 16.2722 | 0 | 36.6043 | 4.2431 | 0.21346 | 4.2431 | 0.53228 | 4.2431 | 1.2045 | 3.0383 | 0.075425 | 60 | 7.84 | 0.0096205 | 0.075425 | 4.653 | 0 | 0 | 0 | 0.88 | 5.1985 | 6.0709
1677 | -3.1445 | 16.6445 | 0 | 36.9841 | 4.3402 | 0.21346 | 4.2023 | 0.52768 | 4.2023 | 1.2019 | 3.0001 | 3.703 | 60 | 7.84 | 0.47232 | 3.703 | 4.653 | 0.13782 | 0 | 0 | 0.88 | 8.9232 | 5.8985
1678 | -3.3477 | 16.8477 | 0 | 37.1915 | 4.3932 | 0.21346 | 4.3932 | 0.55191 | 4.3932 | 1.2614 | 3.1315 | 3.2505 | 60 | 7.84 | 0.4146 | 3.2505 | 4.653 | 8.8818e-16 | 0 | 0 | 0.88 | 8.5236 | 5.4981
1679 | -3.4239 | 16.9239 | 0 | 37.2693 | 4.413 | 0.21346 | 4.413 | 0.55448 | 4.413 | 1.2685 | 3.1443 | 0 | 60 | 0 | 0 | 0 | 0 | 0 | 0 | 0 | 0.88 | 5.293 | 5.4388
1680 | -3.5211 | 17.0211 | 0 | 37.3685 | 4.4384 | 0.21346 | 4.4384 | 0.55786 | 4.4384 | 1.2792 | 3.1589 | 0 | 60 | 0 | 0 | 0 | 0 | 0 | 0 | 0 | 0.88 | 5.3184 | 5.3344
1681 | -3.5896 | 17.0896 | 0 | 37.4384 | 4.4562 | 0.21346 | 4.4562 | 0.5601 | 4.4562 | 1.2843 | 3.1716 | 0 | 60 | 0 | 0 | 0 | 0 | 0 | 0 | 0 | 0.88 | 5.3362 | 5.2945
1682 | -3.6006 | 17.1006 | 0 | 37.4496 | 4.4591 | 0.21346 | 4.4591 | 0.56046 | 4.4591 | 1.2852 | 3.1737 | 0 | 60 | 0 | 0 | 0 | 0 | 0 | 0 | 0 | 0.88 | 5.3391 | 5.3878
1683 | -3.7431 | 17.2431 | 0 | 37.595 | 4.4963 | 0.21346 | 4.4963 | 0.56538 | 4.4963 | 1.3004 | 3.1955 | 0 | 60 | 0 | 0 | 0 | 0 | 0 | 0 | 0 | 0.88 | 5.3763 | 5.4793
1684 | -3.9022 | 17.4022 | 0 | 37.7573 | 4.5377 | 0.21346 | 4.5377 | 0.57076 | 4.5377 | 1.3155 | 3.222 | 0 | 60 | 0 | 0 | 0 | 0 | 0 | 0 | 0 | 0.88 | 5.4177 | 5.631
1685 | -4.0844 | 17.5844 | 0 | 37.9433 | 4.5853 | 0.21346 | 4.5853 | 0.57693 | 4.5853 | 1.3326 | 3.2524 | 0 | 60 | 0 | 0 | 0 | 0 | 0 | 0 | 0 | 0.88 | 5.4653 | 5.9117
1686 | -4.1761 | 17.6761 | 0 | 38.0368 | 4.6092 | 0.21346 | 4.6092 | 0.58009 | 4.6092 | 1.3424 | 3.2665 | 0 | 60 | 0 | 0 | 0 | 0 | 0 | 0 | 0 | 0.88 | 5.4892 | 7.0919
1687 | -4.1772 | 17.6772 | 0 | 38.038 | 4.6095 | 0.21346 | 4.6095 | 0.58012 | 4.6095 | 1.3425 | 3.2667 | 0 | 60 | 0 | 0 | 0 | 0 | 0 | 0 | 0 | 0.88 | 5.4895 | 8.0826
1688 | -3.9596 | 17.4596 | 0 | 37.8159 | 4.5527 | 0.21346 | 3.2519 | 0.40902 | 3.2519 | 0.94261 | 2.309 | 4.6333 | 60 | 7.84 | 0.59098 | 4.6333 | 4.653 | 1.3009 | 0 | 0 | 0.88 | 10.066 | 6.0903
1689 | -3.6006 | 17.1006 | 0 | 37.4496 | 4.4591 | 0.21346 | 4.4591 | 0.56046 | 4.4591 | 1.2852 | 3.1737 | 0.3017 | 60 | 7.84 | 0.038482 | 0.3017 | 4.653 | 0 | 0 | 0 | 0.88 | 5.6408 | 6.0178
1690 | -3.1334 | 16.6334 | 0 | 36.9729 | 4.3373 | 0.21346 | 4.3373 | 0.54462 | 4.3373 | 1.2405 | 3.0965 | 0.15085 | 60 | 7.84 | 0.019241 | 0.15085 | 4.653 | 0 | 0 | 0 | 0.88 | 5.3681 | 5.8654
1691 | -2.6474 | 16.1474 | 0 | 36.477 | 4.2106 | 0.21346 | 4.2106 | 0.52816 | 4.2106 | 1.1945 | 3.0158 | 0.15085 | 60 | 7.84 | 0.019241 | 0.15085 | 4.653 | 0 | 0 | 0 | 0.88 | 5.2414 | 5.4167
1692 | -2.1791 | 15.6791 | 0 | 35.9991 | 4.0884 | 0.21346 | 4.0884 | 0.51222 | 4.0884 | 1.149 | 2.9392 | 0.22628 | 60 | 7.84 | 0.028862 | 0.22628 | 4.653 | 0 | 0 | 0 | 0.88 | 5.1947 | 5.3522
1693 | -1.9847 | 15.4847 | 0 | 35.8007 | 4.0378 | 0.21346 | 4.0378 | 0.50472 | 4.0378 | 1.1151 | 2.9224 | 0.52798 | 60 | 7.84 | 0.067344 | 0.52798 | 4.653 | 0 | 0 | 0 | 0.88 | 5.4457 | 5.2298
1694 | -1.7726 | 15.2726 | 0 | 35.5843 | 3.9825 | 0.21346 | 3.9825 | 0.49781 | 3.9825 | 1.0998 | 2.8823 | 0 | 60 | 0 | 0 | 0 | 0 | 0 | 0 | 0 | 0.88 | 4.8625 | 5.4051
1695 | -1.6832 | 15.1832 | 0 | 35.493 | 3.9591 | 0.21346 | 3.9591 | 0.49489 | 3.9591 | 1.0934 | 2.8654 | 0.075425 | 60 | 7.84 | 0.0096205 | 0.075425 | 4.653 | 0 | 0 | 0 | 0.88 | 4.9146 | 5.1745
1696 | -1.9438 | 15.4438 | 0 | 35.759 | 4.0271 | 0.21346 | 4.0271 | 0.50339 | 4.0271 | 1.1122 | 2.9146 | 0.15085 | 60 | 7.84 | 0.019241 | 0.15085 | 4.653 | 0 | 0 | 0 | 0.88 | 5.0579 | 5.7316
1697 | -2.0775 | 15.5775 | 0 | 35.8954 | 4.0619 | 0.21346 | 4.0619 | 0.50774 | 4.0619 | 1.1218 | 2.9399 | 0.15085 | 60 | 7.84 | 0.019241 | 0.15085 | 4.653 | 0 | 0 | 0 | 0.88 | 5.0928 | 6.1625
1698 | -2.1935 | 15.6935 | 0 | 36.0137 | 4.0922 | 0.21346 | 4.0922 | 0.51269 | 4.0922 | 1.1501 | 2.9418 | 0.075425 | 60 | 7.84 | 0.0096205 | 0.075425 | 4.653 | 0 | 0 | 0 | 0.88 | 5.0476 | 6.2704
1699 | -2.125 | 15.625 | 0 | 35.9439 | 4.0743 | 0.21346 | 4.0743 | 0.50929 | 4.0743 | 1.1252 | 2.9488 | 0.22628 | 60 | 7.84 | 0.028862 | 0.22628 | 4.653 | 0 | 0 | 0 | 0.88 | 5.1806 | 6.3224
1700 | -1.9483 | 15.4483 | 0 | 35.7635 | 4.0282 | 0.21346 | 4.0282 | 0.50353 | 4.0282 | 1.1125 | 2.9155 | 0.075425 | 60 | 7.84 | 0.0096205 | 0.075425 | 4.653 | 0 | 0 | 0 | 0.88 | 4.9837 | 6.3721
1701 | -1.8234 | 15.3234 | 0 | 35.6362 | 3.9957 | 0.21346 | 3.9957 | 0.49946 | 3.9957 | 1.1035 | 2.8919 | 3.703 | 60 | 7.84 | 0.47232 | 3.703 | 4.653 | 0 | 0 | 0 | 0.88 | 8.5787 | 6.2471
1702 | -1.681 | 15.181 | 0 | 35.4908 | 3.9585 | 0.21346 | 3.9585 | 0.49482 | 3.9585 | 1.0932 | 2.865 | 3.2505 | 60 | 7.84 | 0.4146 | 3.2505 | 4.653 | 0 | 0 | 0 | 0.88 | 8.089 | 6.0118
1703 | -1.7682 | 15.2682 | 0 | 35.5798 | 3.9813 | 0.21346 | 3.9813 | 0.49766 | 3.9813 | 1.0995 | 2.8815 | 0 | 60 | 0 | 0 | 0 | 0 | 0 | 0 | 0 | 0.88 | 4.8613 | 5.9614
1704 | -1.8875 | 15.3875 | 0 | 35.7015 | 4.0124 | 0.21346 | 4.0124 | 0.50155 | 4.0124 | 1.1081 | 2.904 | 0 | 60 | 0 | 0 | 0 | 0 | 0 | 0 | 0 | 0.88 | 4.8924 | 5.731
1705 | -2.2343 | 15.7343 | 0 | 36.0554 | 4.1028 | 0.21346 | 4.1028 | 0.51418 | 4.1028 | 1.1557 | 2.9469 | 0 | 60 | 0 | 0 | 0 | 0 | 0 | 0 | 0 | 0.88 | 4.9828 | 5.6683
1706 | -2.8882 | 16.3882 | 0 | 36.7227 | 4.2733 | 0.21346 | 4.2733 | 0.5362 | 4.2733 | 1.2152 | 3.0579 | 0 | 60 | 0 | 0 | 0 | 0 | 0 | 0 | 0 | 0.88 | 5.1533 | 5.7468
1707 | -2.7778 | 16.2778 | 0 | 36.61 | 4.2445 | 0.21346 | 4.2445 | 0.53246 | 4.2445 | 1.2049 | 3.0394 | 0 | 60 | 0 | 0 | 0 | 0 | 0 | 0 | 0 | 0.88 | 5.1245 | 5.8293
1708 | -2.7524 | 16.2524 | 0 | 36.584 | 4.2379 | 0.21346 | 4.2379 | 0.53163 | 4.2379 | 1.203 | 3.0346 | 0 | 60 | 0 | 0 | 0 | 0 | 0 | 0 | 0 | 0.88 | 5.1179 | 5.9562
1709 | -2.5745 | 16.0745 | 0 | 36.4026 | 4.1916 | 0.21346 | 4.1916 | 0.52562 | 4.1916 | 1.1865 | 3.0048 | 0 | 60 | 0 | 0 | 0 | 0 | 0 | 0 | 0 | 0.88 | 5.0716 | 6.2289
1710 | -2.7325 | 16.2325 | 0 | 36.5637 | 4.2327 | 0.21346 | 4.2327 | 0.53098 | 4.2327 | 1.2016 | 3.0309 | 0 | 60 | 0 | 0 | 0 | 0 | 0 | 0 | 0 | 0.88 | 5.1127 | 7.4576
1711 | -1.7804 | 15.2804 | 0 | 35.5922 | 3.9845 | 0.21346 | 3.9845 | 0.49806 | 3.9845 | 1.1004 | 2.8838 | 0 | 60 | 0 | 0 | 0 | 0 | 0 | 0 | 0 | 0.88 | 4.8645 | 8.4145
1712 | -1.1674 | 14.6674 | 0 | 34.9667 | 3.8246 | 0.21346 | 3.2722 | 0.40902 | 3.2722 | 0.90364 | 2.3683 | 4.6333 | 60 | 7.84 | 0.59098 | 4.6333 | 4.653 | 0.55243 | 0 | 0 | 0.88 | 9.3379 | 6.3315
1713 | -0.78188 | 14.2819 | 0 | 34.5733 | 3.7241 | 0.21346 | 3.7241 | 0.46497 | 3.7241 | 1.0198 | 2.704 | 0.3017 | 60 | 7.84 | 0.038482 | 0.3017 | 4.653 | 0 | 0 | 0 | 0.88 | 4.9058 | 6.243
1714 | -0.79071 | 14.2907 | 0 | 34.5824 | 3.7264 | 0.21346 | 3.7264 | 0.46526 | 3.7264 | 1.0205 | 2.7057 | 0.15085 | 60 | 7.84 | 0.019241 | 0.15085 | 4.653 | 0 | 0 | 0 | 0.88 | 4.7573 | 5.8802
1715 | 0.059771 | 13.4402 | 0 | 33.7145 | 3.5046 | 0.21346 | 3.5046 | 0.43657 | 3.5046 | 0.94418 | 2.5602 | 0.15085 | 60 | 7.84 | 0.019241 | 0.15085 | 4.653 | 0 | 0 | 0 | 0.88 | 4.5355 | 5.3413
1716 | 0.7501 | 12.7499 | 0 | 33.0101 | 3.3246 | 0.21346 | 3.3246 | 0.41332 | 3.3246 | 0.88327 | 2.4411 | 0.22628 | 60 | 7.84 | 0.028862 | 0.22628 | 4.653 | 0 | 0 | 0 | 0.88 | 4.4309 | 5.0643
1717 | 0.52809 | 12.9719 | 0 | 33.2366 | 3.3825 | 0.21346 | 3.3825 | 0.42077 | 3.3825 | 0.90245 | 2.4798 | 0.52798 | 60 | 7.84 | 0.067344 | 0.52798 | 4.653 | 0 | 0 | 0 | 0.88 | 4.7905 | 4.8673
1718 | 0.68604 | 12.814 | 0 | 33.0755 | 3.3413 | 0.21346 | 3.3413 | 0.41549 | 3.3413 | 0.88899 | 2.4521 | 0 | 60 | 0 | 0 | 0 | 0 | 4.4409e-16 | 0 | 0 | 0.88 | 4.2213 | 4.8534
1719 | 0.47397 | 13.026 | 0 | 33.2919 | 3.3966 | 0.21346 | 3.3966 | 0.42257 | 3.3966 | 0.9068 | 2.4896 | 0.075425 | 60 | 7.84 | 0.0096205 | 0.075425 | 4.653 | 0 | 0 | 0 | 0.88 | 4.3521 | 4.5694
1720 | 0.49054 | 13.0095 | 0 | 33.275 | 3.3923 | 0.21346 | 3.3923 | 0.42203 | 3.3923 | 0.90565 | 2.4864 | 0.15085 | 60 | 7.84 | 0.019241 | 0.15085 | 4.653 | 0 | 0 | 0 | 0.88 | 4.4232 | 5.0958
1721 | -0.2981 | 13.7981 | 0 | 34.0797 | 3.598 | 0.21346 | 3.598 | 0.44868 | 3.598 | 0.97686 | 2.6208 | 0.15085 | 60 | 7.84 | 0.019241 | 0.15085 | 4.653 | 4.4409e-16 | 0 | 0 | 0.88 | 4.6288 | 5.5667
1722 | -0.52673 | 14.0267 | 0 | 34.313 | 3.6576 | 0.21346 | 3.6576 | 0.45636 | 3.6576 | 0.9969 | 2.6604 | 0.075425 | 60 | 7.84 | 0.0096205 | 0.075425 | 4.653 | 0 | 0 | 0 | 0.88 | 4.613 | 5.7075
1723 | -0.5422 | 14.0422 | 0 | 34.3288 | 3.6616 | 0.21346 | 3.6616 | 0.45686 | 3.6616 | 0.998 | 2.6633 | 0.22628 | 60 | 7.84 | 0.028862 | 0.22628 | 4.653 | 0 | 0 | 0 | 0.88 | 4.7679 | 5.7627
1724 | -0.68247 | 14.1825 | 0 | 34.4719 | 3.6982 | 0.21346 | 3.6982 | 0.4617 | 3.6982 | 1.0122 | 2.6857 | 0.075425 | 60 | 7.84 | 0.0096205 | 0.075425 | 4.653 | 0 | 0 | 0 | 0.88 | 4.6536 | 5.8906
1725 | -0.81722 | 14.3172 | 0 | 34.6094 | 3.7333 | 0.21346 | 3.7333 | 0.46612 | 3.7333 | 1.0223 | 2.7107 | 3.703 | 60 | 7.84 | 0.47232 | 3.703 | 4.653 | 0 | 0 | 0 | 0.88 | 8.3163 | 5.7623
1726 | -0.55766 | 14.0577 | 0 | 34.3446 | 3.6656 | 0.21346 | 3.6656 | 0.45737 | 3.6656 | 0.9991 | 2.6663 | 3.2505 | 60 | 7.84 | 0.4146 | 3.2505 | 4.653 | 0 | 0 | 0 | 0.88 | 7.7961 | 5.5146
1727 | -0.49691 | 13.9969 | 0 | 34.2826 | 3.6498 | 0.21346 | 3.6498 | 0.45539 | 3.6498 | 0.99478 | 2.6547 | 0 | 60 | 0 | 0 | 0 | 0 | 0 | 0 | 0 | 0.88 | 4.5298 | 5.4619
1728 | -0.32129 | 13.8213 | 0 | 34.1034 | 3.604 | 0.21346 | 3.604 | 0.44943 | 3.604 | 0.9785 | 2.6252 | 0 | 60 | 0 | 0 | 0 | 0 | 0 | 0 | 0 | 0.88 | 4.484 | 5.2099
1729 | -0.26938 | 13.7694 | 0 | 34.0504 | 3.5905 | 0.21346 | 3.5905 | 0.44775 | 3.5905 | 0.97483 | 2.6154 | 0 | 60 | 0 | 0 | 0 | 0 | 4.4409e-16 | 0 | 0 | 0.88 | 4.4705 | 5.1573
1730 | -0.46819 | 13.9682 | 0 | 34.2533 | 3.6423 | 0.21346 | 3.6423 | 0.45446 | 3.6423 | 0.99274 | 2.6493 | 0 | 60 | 0 | 0 | 0 | 0 | 0 | 0 | 0 | 0.88 | 4.5223 | 5.243
1731 | -0.55766 | 14.0577 | 0 | 34.3446 | 3.6656 | 0.21346 | 3.6656 | 0.45737 | 3.6656 | 0.9991 | 2.6663 | 0 | 60 | 0 | 0 | 0 | 0 | 0 | 0 | 0 | 0.88 | 4.5456 | 5.3251
1732 | -0.66811 | 14.1681 | 0 | 34.4573 | 3.6944 | 0.21346 | 3.6944 | 0.46123 | 3.6944 | 1.0112 | 2.683 | 0 | 60 | 0 | 0 | 0 | 0 | 0 | 0 | 0 | 0.88 | 4.5744 | 5.4691
1733 | -0.76089 | 14.2609 | 0 | 34.5519 | 3.7186 | 0.21346 | 3.7186 | 0.46428 | 3.7186 | 1.0183 | 2.7 | 0 | 60 | 0 | 0 | 0 | 0 | 0 | 0 | 0 | 0.88 | 4.5986 | 5.7262
1734 | -0.73438 | 14.2344 | 0 | 34.5249 | 3.7117 | 0.21346 | 3.7117 | 0.46339 | 3.7117 | 1.0159 | 2.6955 | 0 | 60 | 0 | 0 | 0 | 0 | 0 | 0 | 0 | 0.88 | 4.5917 | 6.8906
1735 | -0.74432 | 14.2443 | 0 | 34.535 | 3.7143 | 0.21346 | 3.7143 | 0.46371 | 3.7143 | 1.0166 | 2.6974 | 0 | 60 | 0 | 0 | 0 | 0 | 0 | 0 | 0 | 0.88 | 4.5943 | 7.8008
1736 | -0.59963 | 14.0996 | 0 | 34.3874 | 3.6766 | 0.21346 | 3.2776 | 0.40902 | 3.2776 | 0.89437 | 2.383 | 4.6333 | 60 | 7.84 | 0.59098 | 4.6333 | 4.653 | 0.39894 | 0 | 0 | 0.88 | 9.1898 | 5.8664
1737 | 0.005649 | 13.4944 | 0 | 33.7697 | 3.5188 | 0.21346 | 3.5188 | 0.43836 | 3.5188 | 0.94856 | 2.5699 | 0.3017 | 60 | 7.84 | 0.038482 | 0.3017 | 4.653 | 0 | 0 | 0 | 0.88 | 4.7005 | 5.6793
1738 | 0.44636 | 13.0536 | 0 | 33.32 | 3.4038 | 0.21346 | 3.4038 | 0.42346 | 3.4038 | 0.90873 | 2.4948 | 0.15085 | 60 | 7.84 | 0.019241 | 0.15085 | 4.653 | 0 | 0 | 0 | 0.88 | 4.4347 | 5.3766
1739 | 0.83073 | 12.6693 | 0 | 32.9278 | 3.3036 | 0.21346 | 3.3036 | 0.41058 | 3.3036 | 0.8757 | 2.4276 | 0.15085 | 60 | 7.84 | 0.019241 | 0.15085 | 4.653 | 0 | 0 | 0 | 0.88 | 4.3345 | 4.9259
1740 | 1.1179 | 12.3821 | 0 | 32.6348 | 3.2287 | 0.21346 | 3.2287 | 0.40092 | 3.2287 | 0.85066 | 2.3778 | 0.22628 | 60 | 7.84 | 0.028862 | 0.22628 | 4.653 | 0 | 0 | 0 | 0.88 | 4.335 | 4.7382
1741 | 1.2052 | 12.2948 | 0 | 32.5458 | 3.206 | 0.21346 | 3.206 | 0.39806 | 3.206 | 0.84415 | 2.3616 | 0.52798 | 60 | 7.84 | 0.067344 | 0.52798 | 4.653 | 0 | 0 | 0 | 0.88 | 4.6139 | 4.5589
1742 | 0.99089 | 12.5091 | 0 | 32.7644 | 3.2618 | 0.21346 | 3.2618 | 0.40524 | 3.2618 | 0.86249 | 2.3991 | 0 | 60 | 0 | 0 | 0 | 0 | 4.4409e-16 | 0 | 0 | 0.88 | 4.1418 | 4.5734
1743 | 1.1245 | 12.3755 | 0 | 32.628 | 3.227 | 0.21346 | 3.227 | 0.40071 | 3.227 | 0.85021 | 2.3765 | 0.075425 | 60 | 7.84 | 0.0096205 | 0.075425 | 4.653 | 0 | 0 | 0 | 0.88 | 4.1824 | 4.3499
1744 | 0.43973 | 13.0603 | 0 | 33.3268 | 3.4056 | 0.21346 | 3.4056 | 0.42368 | 3.4056 | 0.90919 | 2.4961 | 0.15085 | 60 | 7.84 | 0.019241 | 0.15085 | 4.653 | 0 | 0 | 0 | 0.88 | 4.4364 | 4.8348
1745 | 0.31602 | 13.184 | 0 | 33.453 | 3.4378 | 0.21346 | 3.4378 | 0.42799 | 3.4378 | 0.92231 | 2.5152 | 0.15085 | 60 | 7.84 | 0.019241 | 0.15085 | 4.653 | 0 | 0 | 0 | 0.88 | 4.4687 | 5.2825
1746 | 0.15034 | 13.3497 | 0 | 33.6221 | 3.481 | 0.21346 | 3.481 | 0.4335 | 3.481 | 0.93597 | 2.5448 | 0.075425 | 60 | 7.84 | 0.0096205 | 0.075425 | 4.653 | 0 | 0 | 0 | 0.88 | 4.4364 | 5.4521
1747 | -0.1534 | 13.6534 | 0 | 33.932 | 3.5602 | 0.21346 | 3.5602 | 0.44369 | 3.5602 | 0.96221 | 2.5977 | 0.22628 | 60 | 7.84 | 0.028862 | 0.22628 | 4.653 | 0 | 0 | 0 | 0.88 | 4.6665 | 5.5189
1748 | -0.49581 | 13.9958 | 0 | 34.2814 | 3.6495 | 0.21346 | 3.6495 | 0.45536 | 3.6495 | 0.9947 | 2.6545 | 0.075425 | 60 | 7.84 | 0.0096205 | 0.075425 | 4.653 | 0 | 0 | 0 | 0.88 | 4.6049 | 5.639
1749 | -0.79513 | 14.2951 | 0 | 34.5869 | 3.7276 | 0.21346 | 3.7276 | 0.4654 | 3.7276 | 1.0208 | 2.7065 | 3.703 | 60 | 7.84 | 0.47232 | 3.703 | 4.653 | 0 | 0 | 0 | 0.88 | 8.3106 | 5.5337
1750 | -0.94314 | 14.4431 | 0 | 34.7379 | 3.7662 | 0.21346 | 3.7662 | 0.47041 | 3.7662 | 1.0343 | 2.7316 | 3.2505 | 60 | 7.84 | 0.4146 | 3.2505 | 4.653 | 0 | 0 | 0 | 0.88 | 7.8966 | 5.3166
1751 | -0.70125 | 14.2012 | 0 | 34.4911 | 3.7031 | 0.21346 | 3.7031 | 0.46231 | 3.7031 | 1.0136 | 2.6892 | 0 | 60 | 0 | 0 | 0 | 0 | 0 | 0 | 0 | 0.88 | 4.5831 | 5.2609
1752 | -0.95087 | 14.4509 | 0 | 34.7458 | 3.7682 | 0.21346 | 3.7682 | 0.47066 | 3.7682 | 1.0349 | 2.733 | 0 | 60 | 0 | 0 | 0 | 0 | 0 | 0 | 0 | 0.88 | 4.6482 | 5.0004
1753 | -1.0149 | 14.5149 | 0 | 34.8112 | 3.7849 | 0.21346 | 3.7849 | 0.47284 | 3.7849 | 1.041 | 2.7436 | 0 | 60 | 0 | 0 | 0 | 0 | 0 | 0 | 0 | 0.88 | 4.6649 | 4.9395
1754 | -0.92878 | 14.4288 | 0 | 34.7232 | 3.7624 | 0.21346 | 3.7624 | 0.46994 | 3.7624 | 1.0333 | 2.7289 | 0 | 60 | 0 | 0 | 0 | 0 | 0 | 0 | 0 | 0.88 | 4.6424 | 5.0215
1755 | -0.8614 | 14.3614 | 0 | 34.6545 | 3.7448 | 0.21346 | 3.7448 | 0.46774 | 3.7448 | 1.0285 | 2.7161 | 0 | 60 | 0 | 0 | 0 | 0 | 0 | 0 | 0 | 0.88 | 4.6248 | 5.0868
1756 | -0.69683 | 14.1968 | 0 | 34.4866 | 3.7019 | 0.21346 | 3.7019 | 0.46217 | 3.7019 | 1.0133 | 2.6884 | 0 | 60 | 0 | 0 | 0 | 0 | 0 | 0 | 0 | 0.88 | 4.5819 | 5.2177
1757 | -0.7388 | 14.2388 | 0 | 34.5294 | 3.7129 | 0.21346 | 3.7129 | 0.46353 | 3.7129 | 1.0163 | 2.6964 | 0 | 60 | 0 | 0 | 0 | 0 | 0 | 0 | 0 | 0.88 | 4.5929 | 5.4651
1758 | -0.76973 | 14.2697 | 0 | 34.5609 | 3.7209 | 0.21346 | 3.7209 | 0.46457 | 3.7209 | 1.019 | 2.7017 | 0 | 60 | 0 | 0 | 0 | 0 | 0 | 0 | 0 | 0.88 | 4.6009 | 6.6231
1759 | -0.79292 | 14.2929 | 0 | 34.5846 | 3.727 | 0.21346 | 3.727 | 0.46533 | 3.727 | 1.0206 | 2.7061 | 0 | 60 | 0 | 0 | 0 | 0 | 4.4409e-16 | 0 | 0 | 0.88 | 4.607 | 7.397
1760 | -0.65817 | 14.1582 | 0 | 34.4471 | 3.6918 | 0.21346 | 3.2776 | 0.40902 | 3.2776 | 0.89437 | 2.383 | 4.6333 | 60 | 7.84 | 0.59098 | 4.6333 | 4.653 | 0.41421 | 0 | 0 | 0.88 | 9.2051 | 5.5067
1761 | 0.08407 | 13.4159 | 0 | 33.6897 | 3.4983 | 0.21346 | 3.4983 | 0.43578 | 3.4983 | 0.94247 | 2.5556 | 0.3017 | 60 | 7.84 | 0.038482 | 0.3017 | 4.653 | 0 | 0 | 0 | 0.88 | 4.68 | 5.3058
1762 | 1.246 | 12.254 | 0 | 32.504 | 3.1953 | 0.21346 | 3.1953 | 0.39674 | 3.1953 | 0.84134 | 2.3537 | 0.15085 | 60 | 7.84 | 0.019241 | 0.15085 | 4.653 | 0 | 0 | 0 | 0.88 | 4.2262 | 4.9588
1763 | 2.3252 | 11.1748 | 0 | 31.4029 | 2.9139 | 0.21346 | 2.9139 | 0.36063 | 2.9139 | 0.75038 | 2.1633 | 0.15085 | 60 | 7.84 | 0.019241 | 0.15085 | 4.653 | 0 | 0 | 0 | 0.88 | 3.9448 | 4.4595
1764 | 2.5737 | 10.9263 | 0 | 31.1493 | 2.8491 | 0.21346 | 2.8491 | 0.35237 | 2.8491 | 0.73031 | 2.1186 | 0.22628 | 60 | 7.84 | 0.028862 | 0.22628 | 4.653 | 0 | 0 | 0 | 0.88 | 3.9554 | 4.2742
1765 | 2.8697 | 10.6303 | 0 | 30.8473 | 2.7719 | 0.21346 | 2.7719 | 0.34179 | 2.7719 | 0.69621 | 2.0755 | 0.52798 | 60 | 7.84 | 0.067344 | 0.52798 | 4.653 | 0 | 0 | 0 | 0.88 | 4.1799 | 4.1354
1766 | 3.0784 | 10.4216 | 0 | 30.6342 | 2.7175 | 0.21346 | 2.7175 | 0.33508 | 2.7175 | 0.68254 | 2.0347 | 0 | 60 | 0 | 0 | 0 | 0 | 4.4409e-16 | 0 | 0 | 0.88 | 3.5975 | 4.1429
1767 | 3.2309 | 10.2691 | 0 | 30.4787 | 2.6778 | 0.21346 | 2.6778 | 0.33018 | 2.6778 | 0.67255 | 2.005 | 0.075425 | 60 | 7.84 | 0.0096205 | 0.075425 | 4.653 | 0 | 0 | 0 | 0.88 | 3.6332 | 4.0378
1768 | 2.8995 | 10.6005 | 0 | 30.8168 | 2.7642 | 0.21346 | 2.7642 | 0.34083 | 2.7642 | 0.69426 | 2.0696 | 0.15085 | 60 | 7.84 | 0.019241 | 0.15085 | 4.653 | 0 | 0 | 0 | 0.88 | 3.795 | 4.5938
1769 | 2.471 | 11.029 | 0 | 31.2541 | 2.8759 | 0.21346 | 2.8759 | 0.35588 | 2.8759 | 0.73992 | 2.1357 | 0.15085 | 60 | 7.84 | 0.019241 | 0.15085 | 4.653 | 4.4409e-16 | 0 | 0 | 0.88 | 3.9068 | 5.0392
1770 | 2.165 | 11.335 | 0 | 31.5663 | 2.9557 | 0.21346 | 2.9557 | 0.36602 | 2.9557 | 0.7643 | 2.1911 | 0.075425 | 60 | 7.84 | 0.0096205 | 0.075425 | 4.653 | 4.4409e-16 | 0 | 0 | 0.88 | 3.9111 | 5.1923
1771 | 1.1731 | 12.3269 | 0 | 32.5784 | 3.2143 | 0.21346 | 3.2143 | 0.39913 | 3.2143 | 0.84687 | 2.3672 | 0.22628 | 60 | 7.84 | 0.028862 | 0.22628 | 4.653 | 0 | 0 | 0 | 0.88 | 4.3206 | 5.1949
1772 | -0.35001 | 13.85 | 0 | 34.1327 | 3.6115 | 0.21346 | 3.6115 | 0.45037 | 3.6115 | 0.98054 | 2.6307 | 0.075425 | 60 | 7.84 | 0.0096205 | 0.075425 | 4.653 | 0 | 0 | 0 | 0.88 | 4.5669 | 5.2769
1773 | -1.9427 | 15.4427 | 0 | 35.7579 | 4.0268 | 0.21346 | 4.0268 | 0.50335 | 4.0268 | 1.1121 | 2.9144 | 3.703 | 60 | 7.84 | 0.47232 | 3.703 | 4.653 | 0 | 0 | 0 | 0.88 | 8.6098 | 5.1475
1774 | -2.5988 | 16.0988 | 0 | 36.4274 | 4.1979 | 0.21346 | 4.1979 | 0.52642 | 4.1979 | 1.1883 | 3.0093 | 3.2505 | 60 | 7.84 | 0.4146 | 3.2505 | 4.653 | 0 | 0 | 0 | 0.88 | 8.3284 | 4.9016
1775 | -2.897 | 16.397 | 0 | 36.7317 | 4.2757 | 0.21346 | 4.2757 | 0.53649 | 4.2757 | 1.2158 | 3.0595 | 0 | 60 | 0 | 0 | 0 | 0 | 0 | 0 | 0 | 0.88 | 5.1557 | 4.8117
1776 | -2.8639 | 16.3639 | 0 | 36.6979 | 4.267 | 0.21346 | 4.267 | 0.5354 | 4.267 | 1.2134 | 3.0533 | 0 | 60 | 0 | 0 | 0 | 0 | 0 | 0 | 0 | 0.88 | 5.147 | 4.5163
1777 | -3.1268 | 16.6268 | 0 | 36.9661 | 4.3356 | 0.21346 | 4.3356 | 0.5444 | 4.3356 | 1.24 | 3.0952 | 0 | 60 | 0 | 0 | 0 | 0 | 0 | 0 | 0 | 0.88 | 5.2156 | 4.4383
1778 | -3.6117 | 17.1117 | 0 | 37.4609 | 4.462 | 0.21346 | 4.462 | 0.5609 | 4.462 | 1.2874 | 3.1743 | 0 | 60 | 0 | 0 | 0 | 0 | 0 | 0 | 0 | 0.88 | 5.342 | 4.4856
1779 | -4.0435 | 17.5435 | 0 | 37.9016 | 4.5746 | 0.21346 | 4.5746 | 0.57559 | 4.5746 | 1.3295 | 3.2448 | 0 | 60 | 0 | 0 | 0 | 0 | 0 | 0 | 0 | 0.88 | 5.4546 | 4.5366
1780 | -4.3241 | 17.8241 | 0 | 38.1879 | 4.6478 | 0.21346 | 4.6478 | 0.58516 | 4.6478 | 1.3576 | 3.2898 | 0 | 60 | 0 | 0 | 0 | 0 | 0 | 0 | 0 | 0.88 | 5.5278 | 4.6749
1781 | -4.0325 | 17.5325 | 0 | 37.8903 | 4.5717 | 0.21346 | 4.5717 | 0.57522 | 4.5717 | 1.3287 | 3.2428 | 0 | 60 | 0 | 0 | 0 | 0 | 8.8818e-16 | 0 | 0 | 0.88 | 5.4517 | 4.8712
1782 | -4.0778 | 17.5778 | 0 | 37.9365 | 4.5835 | 0.21346 | 4.5835 | 0.57671 | 4.5835 | 1.3321 | 3.2511 | 0 | 60 | 0 | 0 | 0 | 0 | 0 | 0 | 0 | 0.88 | 5.4635 | 5.9966
1783 | -3.5885 | 17.0885 | 0 | 37.4372 | 4.4559 | 0.21346 | 4.4559 | 0.56006 | 4.4559 | 1.2843 | 3.1714 | 0 | 60 | 0 | 0 | 0 | 0 | 0 | 0 | 0 | 0.88 | 5.3359 | 6.6934
1784 | -2.9512 | 16.4512 | 0 | 36.7869 | 4.2898 | 0.21346 | 3.2592 | 0.40902 | 3.2592 | 0.92813 | 2.3308 | 4.6333 | 60 | 7.84 | 0.59098 | 4.6333 | 4.653 | 1.0306 | 0 | 0 | 0.88 | 9.803 | 5.0552
1785 | -2.3812 | 15.8812 | 0 | 36.2053 | 4.1412 | 0.21346 | 4.1412 | 0.51902 | 4.1412 | 1.1673 | 2.9736 | 0.3017 | 60 | 7.84 | 0.038482 | 0.3017 | 4.653 | 0 | 0 | 0 | 0.88 | 5.3229 | 4.9264
1786 | -0.80618 | 14.3062 | 0 | 34.5981 | 3.7304 | 0.21346 | 3.7304 | 0.46576 | 3.7304 | 1.0216 | 2.7086 | 0.15085 | 60 | 7.84 | 0.019241 | 0.15085 | 4.653 | 4.4409e-16 | 0 | 0 | 0.88 | 4.7613 | 4.7326
1787 | 2.757 | 10.743 | 0 | 30.9622 | 2.8013 | 0.21346 | 2.8013 | 0.34541 | 2.8013 | 0.7036 | 2.0975 | 0.15085 | 60 | 7.84 | 0.019241 | 0.15085 | 4.653 | 4.4409e-16 | 0 | 0 | 0.88 | 3.8322 | 4.398
1788 | 4.6778 | 8.8222 | 0 | 29.0022 | 2.3005 | 0.21346 | 2.3005 | 0.28268 | 2.3005 | 0.56639 | 1.7338 | 0.22628 | 60 | 7.84 | 0.028862 | 0.22628 | 4.653 | 0 | 0 | 0 | 0.88 | 3.4067 | 4.3115
1789 | 3.9886 | 9.5114 | 0 | 29.7055 | 2.4802 | 0.21346 | 2.4802 | 0.30551 | 2.4802 | 0.61924 | 1.8607 | 0.52798 | 60 | 7.84 | 0.067344 | 0.52798 | 4.653 | 0 | 0 | 0 | 0.88 | 3.8882 | 4.229
1790 | 3.3391 | 10.1609 | 0 | 30.3683 | 2.6495 | 0.21346 | 2.6495 | 0.3267 | 2.6495 | 0.66546 | 1.9838 | 0 | 60 | 0 | 0 | 0 | 0 | 0 | 0 | 0 | 0.88 | 3.5295 | 4.3114
1791 | 3.4739 | 10.0261 | 0 | 30.2308 | 2.6144 | 0.21346 | 2.6144 | 0.32237 | 2.6144 | 0.65663 | 1.9575 | 0.075425 | 60 | 7.84 | 0.0096205 | 0.075425 | 4.653 | 0 | 0 | 0 | 0.88 | 3.5698 | 4.1986
1792 | 3.2828 | 10.2172 | 0 | 30.4257 | 2.6642 | 0.21346 | 2.6642 | 0.32851 | 2.6642 | 0.66915 | 1.9948 | 0.15085 | 60 | 7.84 | 0.019241 | 0.15085 | 4.653 | 0 | 0 | 0 | 0.88 | 3.6951 | 4.6345
1793 | 2.8631 | 10.6369 | 0 | 30.854 | 2.7737 | 0.21346 | 2.7737 | 0.34201 | 2.7737 | 0.69665 | 2.0768 | 0.15085 | 60 | 7.84 | 0.019241 | 0.15085 | 4.653 | 4.4409e-16 | 0 | 0 | 0.88 | 3.8045 | 4.986
1794 | 2.8332 | 10.6668 | 0 | 30.8845 | 2.7814 | 0.21346 | 2.7814 | 0.34296 | 2.7814 | 0.6986 | 2.0826 | 0.075425 | 60 | 7.84 | 0.0096205 | 0.075425 | 4.653 | 0 | 0 | 0 | 0.88 | 3.7369 | 5.0615
1795 | 2.7482 | 10.7518 | 0 | 30.9712 | 2.8036 | 0.21346 | 2.8036 | 0.3457 | 2.8036 | 0.70417 | 2.0992 | 0.22628 | 60 | 7.84 | 0.028862 | 0.22628 | 4.653 | 0 | 0 | 0 | 0.88 | 3.9099 | 5.0518
1796 | 2.5748 | 10.9252 | 0 | 31.1482 | 2.8488 | 0.21346 | 2.8488 | 0.35234 | 2.8488 | 0.73024 | 2.1183 | 0.075425 | 60 | 7.84 | 0.0096205 | 0.075425 | 4.653 | 0 | 0 | 0 | 0.88 | 3.8043 | 5.1095
1797 | 2.3285 | 11.1715 | 0 | 31.3995 | 2.9131 | 0.21346 | 2.9131 | 0.36053 | 2.9131 | 0.75016 | 2.1626 | 3.703 | 60 | 7.84 | 0.47232 | 3.703 | 4.653 | 0 | 0 | 0 | 0.88 | 7.4961 | 4.9821
1798 | 2.1142 | 11.3858 | 0 | 31.6182 | 2.9689 | 0.21346 | 2.9689 | 0.36766 | 2.9689 | 0.76773 | 2.2009 | 3.2505 | 60 | 7.84 | 0.4146 | 3.2505 | 4.653 | 4.4409e-16 | 0 | 0 | 0.88 | 7.0994 | 4.7288
1799 | 2.0358 | 11.4642 | 0 | 31.6982 | 2.9894 | 0.21346 | 2.9894 | 0.37027 | 2.9894 | 0.77408 | 2.215 | 0 | 60 | 0 | 0 | 0 | 0 | 0 | 0 | 0 | 0.88 | 3.8694 | 4.649
1800 | 1.9872 | 11.5128 | 0 | 31.7478 | 3.0021 | 0.21346 | 3.0021 | 0.37184 | 3.0021 | 0.77736 | 2.2244 | 0 | 60 | 0 | 0 | 0 | 0 | 0 | 0 | 0 | 0.88 | 3.8821 | 4.3856
1801 | 2.0071 | 11.4929 | 0 | 31.7275 | 2.9969 | 0.21346 | 2.9969 | 0.3712 | 2.9969 | 0.77602 | 2.2206 | 0 | 60 | 0 | 0 | 0 | 0 | 0 | 0 | 0 | 0.88 | 3.8769 | 4.2626
1802 | 1.8944 | 11.6056 | 0 | 31.8425 | 3.0263 | 0.21346 | 3.0263 | 0.37498 | 3.0263 | 0.78569 | 2.2403 | 0 | 60 | 0 | 0 | 0 | 0 | 0 | 0 | 0 | 0.88 | 3.9063 | 4.1328
1803 | 1.8635 | 11.6365 | 0 | 31.874 | 3.0343 | 0.21346 | 3.0343 | 0.37609 | 3.0343 | 0.78941 | 2.2446 | 0 | 60 | 0 | 0 | 0 | 0 | 4.4409e-16 | 0 | 0 | 0.88 | 3.9143 | 4.2155
1804 | 1.7685 | 11.7315 | 0 | 31.9709 | 3.0591 | 0.21346 | 3.0591 | 0.37927 | 3.0591 | 0.79744 | 2.2614 | 0 | 60 | 0 | 0 | 0 | 0 | 0 | 0 | 0 | 0.88 | 3.9391 | 4.2541
1805 | 1.6658 | 11.8342 | 0 | 32.0758 | 3.0859 | 0.21346 | 3.0859 | 0.38267 | 3.0859 | 0.8055 | 2.2801 | 0 | 60 | 0 | 0 | 0 | 0 | 0 | 0 | 0 | 0.88 | 3.9659 | 4.3035
1806 | 1.5067 | 11.9933 | 0 | 32.2381 | 3.1273 | 0.21346 | 3.1273 | 0.38792 | 3.1273 | 0.81793 | 2.3092 | 0 | 60 | 0 | 0 | 0 | 0 | 0 | 0 | 0 | 0.88 | 4.0073 | 4.6713
1807 | 1.0373 | 12.4627 | 0 | 32.7171 | 3.2497 | 0.21346 | 3.2497 | 0.40366 | 3.2497 | 0.85804 | 2.3914 | 0 | 60 | 0 | 0 | 0 | 0 | 0 | 0 | 0 | 0.88 | 4.1297 | 4.4985
1808 | 0.98426 | 12.5157 | 0 | 32.7712 | 3.2636 | 0.21346 | 3.2636 | 0.40546 | 3.2636 | 0.86295 | 2.4004 | 4.6333 | 60 | 7.84 | 0.59098 | 4.6333 | 4.653 | 0 | 0 | 0 | 0.88 | 8.7768 | 4.684
1809 | 0.41985 | 13.0802 | 0 | 33.3471 | 3.4107 | 0.21346 | 3.4107 | 0.42432 | 3.4107 | 0.91057 | 2.4999 | 0.3017 | 60 | 7.84 | 0.038482 | 0.3017 | 4.653 | 0 | 0 | 0 | 0.88 | 4.5924 | 4.958
1810 | 0.51152 | 12.9885 | 0 | 33.2535 | 3.3868 | 0.21346 | 3.3868 | 0.42135 | 3.3868 | 0.90419 | 2.4824 | 0.15085 | 60 | 7.84 | 0.019241 | 0.15085 | 4.653 | 0 | 0 | 0 | 0.88 | 4.4177 | 4.7723
1811 | 0.69377 | 12.8062 | 0 | 33.0676 | 3.3393 | 0.21346 | 3.3393 | 0.41524 | 3.3393 | 0.88846 | 2.4506 | 0.15085 | 60 | 7.84 | 0.019241 | 0.15085 | 4.653 | 0 | 0 | 0 | 0.88 | 4.3702 | 4.3003
1812 | 1.1058 | 12.3942 | 0 | 32.6472 | 3.2319 | 0.21346 | 3.2319 | 0.40131 | 3.2319 | 0.8515 | 2.3801 | 0.22628 | 60 | 7.84 | 0.028862 | 0.22628 | 4.653 | 0 | 0 | 0 | 0.88 | 4.3382 | 3.6269
1813 | 1.8425 | 11.6575 | 0 | 31.8954 | 3.0398 | 0.21346 | 3.0398 | 0.37677 | 3.0398 | 0.79084 | 2.2487 | 0.52798 | 60 | 7.84 | 0.067344 | 0.52798 | 4.653 | 4.4409e-16 | 0 | 0 | 0.88 | 4.4478 | 3.4617
1814 | 2.6234 | 10.8766 | 0 | 31.0986 | 2.8362 | 0.21346 | 2.8362 | 0.35077 | 2.8362 | 0.72699 | 2.1089 | 0 | 60 | 0 | 0 | 0 | 0 | 0 | 0 | 0 | 0.88 | 3.7162 | 3.1153
1815 | 4.2106 | 9.2894 | 0 | 29.479 | 2.4223 | 0.21346 | 2.4223 | 0.29814 | 2.4223 | 0.60206 | 1.82 | 0.075425 | 60 | 7.84 | 0.0096205 | 0.075425 | 4.653 | 0 | 0 | 0 | 0.88 | 3.3777 | 3.1588
1816 | 4.6336 | 8.8664 | 0 | 29.0473 | 2.312 | 0.21346 | 2.312 | 0.2841 | 2.312 | 0.56923 | 1.7425 | 0.15085 | 60 | 7.84 | 0.019241 | 0.15085 | 4.653 | 0 | 0 | 0 | 0.88 | 3.3428 | 3.2216
1817 | 4.5022 | 8.9978 | 0 | 29.1815 | 2.3463 | 0.21346 | 2.3463 | 0.28849 | 2.3463 | 0.57972 | 1.7663 | 0.15085 | 60 | 7.84 | 0.019241 | 0.15085 | 4.653 | 0 | 0 | 0 | 0.88 | 3.3771 | 3.545
1818 | 3.7389 | 9.7611 | 0 | 29.9603 | 2.5453 | 0.21346 | 2.5453 | 0.3138 | 2.5453 | 0.63875 | 1.9063 | 0.075425 | 60 | 7.84 | 0.0096205 | 0.075425 | 4.653 | 0 | 0 | 0 | 0.88 | 3.5007 | 3.6704
1819 | 3.3314 | 10.1686 | 0 | 30.3761 | 2.6515 | 0.21346 | 2.6515 | 0.32695 | 2.6515 | 0.66597 | 1.9853 | 0.22628 | 60 | 7.84 | 0.028862 | 0.22628 | 4.653 | 0 | 0 | 0 | 0.88 | 3.7578 | 3.679
1820 | 3.0652 | 10.4348 | 0 | 30.6478 | 2.721 | 0.21346 | 2.721 | 0.33551 | 2.721 | 0.68341 | 2.0373 | 0.075425 | 60 | 7.84 | 0.0096205 | 0.075425 | 4.653 | 0 | 0 | 0 | 0.88 | 3.6764 | 3.7791
1821 | 1.9231 | 11.5769 | 0 | 31.8132 | 3.0188 | 0.21346 | 3.0188 | 0.37405 | 3.0188 | 0.78374 | 2.2348 | 3.703 | 60 | 7.84 | 0.47232 | 3.703 | 4.653 | 0 | 0 | 0 | 0.88 | 7.6018 | 3.7051
1822 | 1.3697 | 12.1303 | 0 | 32.3778 | 3.1631 | 0.21346 | 3.1631 | 0.39255 | 3.1631 | 0.83012 | 2.3327 | 3.2505 | 60 | 7.84 | 0.4146 | 3.2505 | 4.653 | 4.4409e-16 | 0 | 8.8818e-16 | 0.88 | 7.2935 | 3.4472
1823 | 1.1533 | 12.3467 | 0 | 32.5987 | 3.2195 | 0.21346 | 3.2195 | 0.39978 | 3.2195 | 0.84823 | 2.371 | 0 | 60 | 0 | 0 | 0 | 0 | 0 | 0 | 0 | 0.88 | 4.0995 | 3.3791
1824 | 0.39776 | 13.1022 | 0 | 33.3696 | 3.4165 | 0.21346 | 3.4165 | 0.42525 | 3.4165 | 0.9152 | 2.501 | 0 | 60 | 0 | 0 | 0 | 0 | 0 | 0 | 0 | 0.88 | 4.2965 | 3.3035
1825 | -0.26275 | 13.7628 | 0 | 34.0436 | 3.5887 | 0.21346 | 3.5887 | 0.44737 | 3.5887 | 0.9719 | 2.6166 | 0 | 60 | 0 | 0 | 0 | 0 | 0 | 0 | 0 | 0.88 | 4.4687 | 3.2985
1826 | -0.61289 | 14.1129 | 0 | 34.4009 | 3.68 | 0.21346 | 3.68 | 0.45924 | 3.68 | 1.0042 | 2.6756 | 0 | 60 | 0 | 0 | 0 | 0 | 0 | 0 | 0 | 0.88 | 4.56 | 3.3405
1827 | -0.95418 | 14.4542 | 0 | 34.7492 | 3.769 | 0.21346 | 3.769 | 0.47077 | 3.769 | 1.0351 | 2.7337 | 0 | 60 | 0 | 0 | 0 | 0 | 0 | 0 | 0 | 0.88 | 4.649 | 3.4114
1828 | -1.4567 | 14.9567 | 0 | 35.262 | 3.9001 | 0.21346 | 3.9001 | 0.48751 | 3.9001 | 1.0771 | 2.8227 | 0 | 60 | 0 | 0 | 0 | 0 | 0 | 0 | 0 | 0.88 | 4.7801 | 3.445
1829 | -1.8853 | 15.3853 | 0 | 35.6993 | 4.0118 | 0.21346 | 4.0118 | 0.50148 | 4.0118 | 1.108 | 2.9036 | 0 | 60 | 0 | 0 | 0 | 0 | 0 | 0 | 0 | 0.88 | 4.8918 | 3.5843
1830 | -2.1868 | 15.6868 | 0 | 36.007 | 4.0905 | 0.21346 | 4.0905 | 0.51247 | 4.0905 | 1.1496 | 2.9406 | 0 | 60 | 0 | 0 | 0 | 0 | 0 | 0 | 0 | 0.88 | 4.9705 | 3.8189
1831 | -1.9615 | 15.4615 | 0 | 35.7771 | 4.0317 | 0.21346 | 4.0317 | 0.50396 | 4.0317 | 1.1135 | 2.918 | 0 | 60 | 0 | 0 | 0 | 0 | 0 | 0 | 0 | 0.88 | 4.9117 | 3.8604
1832 | -0.81391 | 14.3139 | 0 | 34.606 | 3.7325 | 0.21346 | 3.276 | 0.40902 | 3.276 | 0.89709 | 2.3787 | 4.6333 | 60 | 7.84 | 0.59098 | 4.6333 | 4.653 | 0.45643 | 0 | 0 | 0.88 | 9.2457 | 4.3178
1833 | 0.33259 | 13.1674 | 0 | 33.4361 | 3.4335 | 0.21346 | 3.4335 | 0.42736 | 3.4335 | 0.91976 | 2.5135 | 0.3017 | 60 | 7.84 | 0.038482 | 0.3017 | 4.653 | 0 | 0 | 0 | 0.88 | 4.6152 | 4.5188
1834 | 1.0903 | 12.4097 | 0 | 32.663 | 3.2359 | 0.21346 | 3.2359 | 0.40194 | 3.2359 | 0.85439 | 2.3813 | 0.15085 | 60 | 7.84 | 0.019241 | 0.15085 | 4.653 | 0 | 0 | 0 | 0.88 | 4.2668 | 4.6054
1835 | 2.5737 | 10.9263 | 0 | 31.1493 | 2.8491 | 0.21346 | 2.8491 | 0.35237 | 2.8491 | 0.73031 | 2.1186 | 0.15085 | 60 | 7.84 | 0.019241 | 0.15085 | 4.653 | 0 | 0 | 0 | 0.88 | 3.88 | 4.52
1836 | 3.1502 | 10.3498 | 0 | 30.561 | 2.6988 | 0.21346 | 2.6988 | 0.33277 | 2.6988 | 0.67783 | 2.0207 | 0.22628 | 60 | 7.84 | 0.028862 | 0.22628 | 4.653 | 4.4409e-16 | 0 | 0 | 0.88 | 3.8051 | 4.1707
1837 | 4.1244 | 9.3756 | 0 | 29.5669 | 2.4448 | 0.21346 | 2.4448 | 0.301 | 2.4448 | 0.60871 | 1.8358 | 0.52798 | 60 | 7.84 | 0.067344 | 0.52798 | 4.653 | 0 | 0 | 0 | 0.88 | 3.8527 | 3.9719
1838 | 3.7588 | 9.7412 | 0 | 29.94 | 2.5401 | 0.21346 | 2.5401 | 0.31314 | 2.5401 | 0.63719 | 1.9026 | 0 | 60 | 0 | 0 | 0 | 0 | 0 | 0 | 0 | 0.88 | 3.4201 | 3.8749
1839 | 3.9311 | 9.5689 | 0 | 29.7641 | 2.4952 | 0.21346 | 2.4952 | 0.30741 | 2.4952 | 0.62371 | 1.8712 | 0.075425 | 60 | 7.84 | 0.0096205 | 0.075425 | 4.653 | 0 | 0 | 0 | 0.88 | 3.4506 | 3.9589
1840 | 3.6627 | 9.8373 | 0 | 30.038 | 2.5651 | 0.21346 | 2.5651 | 0.31625 | 2.5651 | 0.64374 | 1.9211 | 0.15085 | 60 | 7.84 | 0.019241 | 0.15085 | 4.653 | 0 | 0 | 0 | 0.88 | 3.596 | 4.0573
1841 | 3.1723 | 10.3277 | 0 | 30.5384 | 2.693 | 0.21346 | 2.693 | 0.33206 | 2.693 | 0.67639 | 2.0164 | 0.15085 | 60 | 7.84 | 0.019241 | 0.15085 | 4.653 | 0 | 0 | 0 | 0.88 | 3.7239 | 4.3586
1842 | 1.9242 | 11.5758 | 0 | 31.812 | 3.0185 | 0.21346 | 3.0185 | 0.37402 | 3.0185 | 0.78367 | 2.2345 | 0.075425 | 60 | 7.84 | 0.0096205 | 0.075425 | 4.653 | 0 | 0 | 0 | 0.88 | 3.9739 | 4.4725
1843 | 0.85282 | 12.6472 | 0 | 32.9053 | 3.2978 | 0.21346 | 3.2978 | 0.40986 | 3.2978 | 0.87417 | 2.4234 | 0.22628 | 60 | 7.84 | 0.028862 | 0.22628 | 4.653 | 0 | 0 | 0 | 0.88 | 4.4041 | 4.4988
1844 | -0.056204 | 13.5562 | 0 | 33.8329 | 3.5349 | 0.21346 | 3.5349 | 0.44037 | 3.5349 | 0.95291 | 2.5817 | 0.075425 | 60 | 7.84 | 0.0096205 | 0.075425 | 4.653 | 0 | 0 | 0 | 0.88 | 4.4903 | 4.6465
1845 | -0.58306 | 14.0831 | 0 | 34.3705 | 3.6723 | 0.21346 | 3.6723 | 0.45827 | 3.6723 | 1.0021 | 2.6699 | 3.703 | 60 | 7.84 | 0.47232 | 3.703 | 4.653 | 0 | 0 | 0 | 0.88 | 8.2553 | 4.576
1846 | -1.238 | 14.738 | 0 | 35.0388 | 3.8431 | 0.21346 | 3.8431 | 0.48038 | 3.8431 | 1.0613 | 2.7814 | 3.2505 | 60 | 7.84 | 0.4146 | 3.2505 | 4.653 | 0 | 0 | 0 | 0.88 | 7.9735 | 4.3438
1847 | -1.7417 | 15.2417 | 0 | 35.5528 | 3.9744 | 0.21346 | 3.9744 | 0.4968 | 3.9744 | 1.0976 | 2.8765 | 0 | 60 | 0 | 0 | 0 | 0 | 0 | 0 | 0 | 0.88 | 4.8544 | 4.3234
1848 | -2.9346 | 16.4346 | 0 | 36.77 | 4.2854 | 0.21346 | 4.2854 | 0.53782 | 4.2854 | 1.2205 | 3.0647 | 0 | 60 | 0 | 0 | 0 | 0 | 8.8818e-16 | 0 | 0 | 0.88 | 5.1654 | 4.316
1849 | -3.4858 | 16.9858 | 0 | 37.3324 | 4.4292 | 0.21346 | 4.4292 | 0.55651 | 4.4292 | 1.2731 | 3.1558 | 0 | 60 | 0 | 0 | 0 | 0 | 0 | 0 | 0 | 0.88 | 5.3092 | 4.2717
1850 | -3.6559 | 17.1559 | 0 | 37.506 | 4.4735 | 0.21346 | 4.4735 | 0.56235 | 4.4735 | 1.2907 | 3.1825 | 0 | 60 | 0 | 0 | 0 | 0 | 0 | 0 | 0 | 0.88 | 5.3535 | 4.4246
1851 | -3.7 | 17.2 | 0 | 37.5511 | 4.485 | 0.21346 | 4.485 | 0.56397 | 4.485 | 1.2972 | 3.1876 | 0 | 60 | 0 | 0 | 0 | 0 | 0 | 0 | 0 | 0.88 | 5.365 | 4.5528
1852 | -2.8982 | 16.3982 | 0 | 36.7328 | 4.2759 | 0.21346 | 4.2759 | 0.53652 | 4.2759 | 1.2159 | 3.0597 | 0 | 60 | 0 | 0 | 0 | 0 | 0 | 0 | 0 | 0.88 | 5.1559 | 4.7607
1853 | -2.801 | 16.301 | 0 | 36.6336 | 4.2506 | 0.21346 | 4.2506 | 0.53322 | 4.2506 | 1.2066 | 3.0437 | 0 | 60 | 0 | 0 | 0 | 0 | 0 | 0 | 0 | 0.88 | 5.1306 | 5.0589
1854 | -2.8705 | 16.3705 | 0 | 36.7046 | 4.2687 | 0.21346 | 4.2687 | 0.53562 | 4.2687 | 1.2139 | 3.0546 | 0 | 60 | 0 | 0 | 0 | 0 | 0 | 0 | 0 | 0.88 | 5.1487 | 6.1572
1855 | -2.5314 | 16.0314 | 0 | 36.3586 | 4.1803 | 0.21346 | 4.1803 | 0.52422 | 4.1803 | 1.1833 | 2.9967 | 0 | 60 | 0 | 0 | 0 | 0 | 0 | 0 | 0 | 0.88 | 5.0603 | 7.0041
1856 | -1.3783 | 14.8783 | 0 | 35.182 | 3.8796 | 0.21346 | 3.2722 | 0.40902 | 3.2722 | 0.90364 | 2.3683 | 4.6333 | 60 | 7.84 | 0.59098 | 4.6333 | 4.653 | 0.60744 | 0 | 0 | 0.88 | 9.3929 | 5.1451
1857 | -1.037 | 14.537 | 0 | 34.8337 | 3.7906 | 0.21346 | 3.7906 | 0.47356 | 3.7906 | 1.0426 | 2.7477 | 0.3017 | 60 | 7.84 | 0.038482 | 0.3017 | 4.653 | 0 | 0 | 0 | 0.88 | 4.9723 | 4.9244
1858 | 0.042098 | 13.4579 | 0 | 33.7326 | 3.5092 | 0.21346 | 3.5092 | 0.43714 | 3.5092 | 0.94542 | 2.5636 | 0.15085 | 60 | 7.84 | 0.019241 | 0.15085 | 4.653 | 0 | 0 | 0 | 0.88 | 4.5401 | 4.5918
1859 | -0.70788 | 14.2079 | 0 | 34.4978 | 3.7048 | 0.21346 | 3.7048 | 0.46253 | 3.7048 | 1.014 | 2.6905 | 0.15085 | 60 | 7.84 | 0.019241 | 0.15085 | 4.653 | 0 | 0 | 0 | 0.88 | 4.7357 | 4.1091
1860 | 0.47618 | 13.0238 | 0 | 33.2896 | 3.3961 | 0.21346 | 3.3961 | 0.4225 | 3.3961 | 0.90665 | 2.4891 | 0.22628 | 60 | 7.84 | 0.028862 | 0.22628 | 4.653 | 0 | 0 | 0 | 0.88 | 4.5023 | 3.8
1861 | 0.82852 | 12.6715 | 0 | 32.9301 | 3.3042 | 0.21346 | 3.3042 | 0.41065 | 3.3042 | 0.87585 | 2.4281 | 0.52798 | 60 | 7.84 | 0.067344 | 0.52798 | 4.653 | 0 | 0 | 0 | 0.88 | 4.7122 | 3.6172
1862 | 0.19231 | 13.3077 | 0 | 33.5793 | 3.4701 | 0.21346 | 3.4701 | 0.43214 | 3.4701 | 0.93303 | 2.5368 | 0 | 60 | 0 | 0 | 0 | 0 | 0 | 0 | 0 | 0.88 | 4.3501 | 3.5908
1863 | 0.19231 | 13.3077 | 0 | 33.5793 | 3.4701 | 0.21346 | 3.4701 | 0.43214 | 3.4701 | 0.93303 | 2.5368 | 0.075425 | 60 | 7.84 | 0.0096205 | 0.075425 | 4.653 | 0 | 0 | 0 | 0.88 | 4.4255 | 3.4464
1864 | -0.75647 | 14.2565 | 0 | 34.5474 | 3.7175 | 0.21346 | 3.7175 | 0.46411 | 3.7175 | 1.0175 | 2.6997 | 0.15085 | 60 | 7.84 | 0.019241 | 0.15085 | 4.653 | 0 | 0 | 0 | 0.88 | 4.7483 | 3.8715
1865 | -1.4766 | 14.9766 | 0 | 35.2823 | 3.9053 | 0.21346 | 3.9053 | 0.48816 | 3.9053 | 1.0785 | 2.8265 | 0.15085 | 60 | 7.84 | 0.019241 | 0.15085 | 4.653 | 0 | 0 | 0 | 0.88 | 4.9361 | 4.3585
1866 | -2.6485 | 16.1485 | 0 | 36.4781 | 4.2108 | 0.21346 | 4.2108 | 0.5282 | 4.2108 | 1.1946 | 3.016 | 0.075425 | 60 | 7.84 | 0.0096205 | 0.075425 | 4.653 | 8.8818e-16 | 0 | 0 | 0.88 | 5.1663 | 4.5844
1867 | -3.5266 | 17.0266 | 0 | 37.3741 | 4.4398 | 0.21346 | 4.4398 | 0.55804 | 4.4398 | 1.2796 | 3.1599 | 0.22628 | 60 | 7.84 | 0.028862 | 0.22628 | 4.653 | 0 | 0 | 0 | 0.88 | 5.5461 | 4.6948
1868 | -4.038 | 17.538 | 0 | 37.8959 | 4.5732 | 0.21346 | 4.5732 | 0.5754 | 4.5732 | 1.3291 | 3.2438 | 0.075425 | 60 | 7.84 | 0.0096205 | 0.075425 | 4.653 | 8.8818e-16 | 0 | 0 | 0.88 | 5.5286 | 4.8797
1869 | -4.4345 | 17.9345 | 0 | 38.3006 | 4.6766 | 0.21346 | 4.1903 | 0.52768 | 4.1903 | 1.226 | 2.964 | 3.703 | 60 | 7.84 | 0.47232 | 3.703 | 4.653 | 0.48624 | 0 | 0 | 0.88 | 9.2596 | 4.8393
1870 | -4.8079 | 18.3079 | 0 | 38.6815 | 4.7739 | 0.21346 | 4.6439 | 0.5854 | 4.6439 | 1.37 | 3.2737 | 3.2505 | 60 | 7.84 | 0.4146 | 3.2505 | 4.653 | 0.12997 | 0 | 0 | 0.88 | 8.9044 | 4.6573
1871 | -5.7257 | 19.2257 | 0 | 39.6181 | 5.0133 | 0.21346 | 5.0133 | 0.63327 | 5.0133 | 1.5042 | 3.5088 | 0 | 60 | 0 | 0 | 0 | 0 | 0 | 0 | 0 | 0.88 | 5.8933 | 4.6114
1872 | -6.2471 | 19.7471 | 0 | 40.1501 | 5.1492 | 0.21346 | 5.1492 | 0.65097 | 5.1492 | 1.5553 | 3.5935 | 0 | 60 | 0 | 0 | 0 | 0 | 8.8818e-16 | 0 | 0 | 0.88 | 6.0292 | 4.3928
1873 | -6.9639 | 20.4639 | 0 | 40.8815 | 5.3361 | 0.21346 | 5.3361 | 0.6746 | 5.3361 | 1.6118 | 3.724 | 0 | 60 | 0 | 0 | 0 | 0 | 0 | 0 | 0 | 0.88 | 6.2161 | 4.3372
1874 | -7.4521 | 20.9521 | 0 | 41.3797 | 5.4634 | 0.21346 | 5.4634 | 0.69192 | 5.4634 | 1.6888 | 3.7743 | 0 | 60 | 0 | 0 | 0 | 0 | 8.8818e-16 | 0 | 0 | 0.88 | 6.3434 | 4.4581
1875 | -7.8674 | 21.3674 | 0 | 41.8035 | 5.5717 | 0.21346 | 5.5717 | 0.70601 | 5.5717 | 1.7343 | 3.8371 | 0 | 60 | 0 | 0 | 0 | 0 | 0 | 0 | 0 | 0.88 | 6.4517 | 4.559
1876 | -7.5858 | 21.0858 | 0 | 41.5161 | 5.4983 | 0.21346 | 5.4983 | 0.69642 | 5.4983 | 1.7023 | 3.7957 | 0 | 60 | 0 | 0 | 0 | 0 | 0 | 0 | 0 | 0.88 | 6.3783 | 4.7421
1877 | -6.2979 | 19.7979 | 0 | 40.2019 | 5.1624 | 0.21346 | 5.1624 | 0.65265 | 5.1624 | 1.5593 | 3.6028 | 0 | 60 | 0 | 0 | 0 | 0 | 8.8818e-16 | 0 | 0 | 0.88 | 6.0424 | 5.0208
1878 | -4.5627 | 18.0627 | 0 | 38.4313 | 4.71 | 0.21346 | 4.71 | 0.59322 | 4.71 | 1.3801 | 3.3296 | 0 | 60 | 0 | 0 | 0 | 0 | 8.8818e-16 | 0 | 0 | 0.88 | 5.59 | 6.076
1879 | -3.4802 | 16.9802 | 0 | 37.3268 | 4.4277 | 0.21346 | 4.4277 | 0.55633 | 4.4277 | 1.2727 | 3.1548 | 0 | 60 | 0 | 0 | 0 | 0 | 0 | 0 | 0 | 0.88 | 5.3077 | 7.0362
1880 | -2.0565 | 15.5565 | 0 | 35.874 | 4.0565 | 0.21346 | 3.2722 | 0.40902 | 3.2722 | 0.90364 | 2.3683 | 4.6333 | 60 | 7.84 | 0.59098 | 4.6333 | 4.653 | 0.78429 | 0 | 0 | 0.88 | 9.5697 | 5.1919
1881 | -0.92988 | 14.4299 | 0 | 34.7244 | 3.7627 | 0.21346 | 3.7627 | 0.46997 | 3.7627 | 1.0334 | 2.7291 | 0.3017 | 60 | 7.84 | 0.038482 | 0.3017 | 4.653 | 0 | 0 | 0 | 0.88 | 4.9444 | 5.0185
1882 | 1.2217 | 12.2783 | 0 | 32.5288 | 3.2017 | 0.21346 | 3.2017 | 0.39752 | 3.2017 | 0.84301 | 2.3584 | 0.15085 | 60 | 7.84 | 0.019241 | 0.15085 | 4.653 | 0 | 0 | 0 | 0.88 | 4.2325 | 4.8569
1883 | 2.82 | 10.68 | 0 | 30.898 | 2.7849 | 0.21346 | 2.7849 | 0.34339 | 2.7849 | 0.69947 | 2.0852 | 0.15085 | 60 | 7.84 | 0.019241 | 0.15085 | 4.653 | 0 | 0 | 0 | 0.88 | 3.8157 | 4.4691
1884 | 3.6318 | 9.8682 | 0 | 30.0696 | 2.5732 | 0.21346 | 2.5732 | 0.31729 | 2.5732 | 0.64628 | 1.9267 | 0.22628 | 60 | 7.84 | 0.028862 | 0.22628 | 4.653 | 0 | 0 | 0 | 0.88 | 3.6795 | 4.3952
1885 | 3.0851 | 10.4149 | 0 | 30.6275 | 2.7158 | 0.21346 | 2.7158 | 0.33487 | 2.7158 | 0.6821 | 2.0334 | 0.52798 | 60 | 7.84 | 0.067344 | 0.52798 | 4.653 | 4.4409e-16 | 0 | 0 | 0.88 | 4.1237 | 4.3005
1886 | 3.6782 | 9.8218 | 0 | 30.0222 | 2.5611 | 0.21346 | 2.5611 | 0.31575 | 2.5611 | 0.64273 | 1.9181 | 0 | 60 | 0 | 0 | 0 | 0 | 0 | 0 | 0 | 0.88 | 3.4411 | 4.4015
1887 | 4.3299 | 9.1701 | 0 | 29.3573 | 2.3912 | 0.21346 | 2.3912 | 0.29419 | 2.3912 | 0.59289 | 1.798 | 0.075425 | 60 | 7.84 | 0.0096205 | 0.075425 | 4.653 | 0 | 0 | 0 | 0.88 | 3.3466 | 4.3056
1888 | 4.3089 | 9.1911 | 0 | 29.3787 | 2.3967 | 0.21346 | 2.3967 | 0.29486 | 2.3967 | 0.59425 | 1.8022 | 0.15085 | 60 | 7.84 | 0.019241 | 0.15085 | 4.653 | 0 | 0 | 0 | 0.88 | 3.4275 | 4.8022
1889 | 3.9101 | 9.5899 | 0 | 29.7856 | 2.5006 | 0.21346 | 2.5006 | 0.30809 | 2.5006 | 0.62508 | 1.8753 | 0.15085 | 60 | 7.84 | 0.019241 | 0.15085 | 4.653 | 0 | 0 | 0 | 0.88 | 3.5315 | 5.2299
1890 | 2.7703 | 10.7297 | 0 | 30.9487 | 2.7979 | 0.21346 | 2.7979 | 0.34499 | 2.7979 | 0.70273 | 2.0949 | 0.075425 | 60 | 7.84 | 0.0096205 | 0.075425 | 4.653 | 0 | 0 | 0 | 0.88 | 3.7533 | 5.3861
1891 | 1.9452 | 11.5548 | 0 | 31.7906 | 3.013 | 0.21346 | 3.013 | 0.37334 | 3.013 | 0.78225 | 2.2305 | 0.22628 | 60 | 7.84 | 0.028862 | 0.22628 | 4.653 | 0 | 0 | 0 | 0.88 | 4.1193 | 5.4585
1892 | 1.4283 | 12.0717 | 0 | 32.3181 | 3.1478 | 0.21346 | 3.1478 | 0.39059 | 3.1478 | 0.82515 | 2.3224 | 0.075425 | 60 | 7.84 | 0.0096205 | 0.075425 | 4.653 | 0 | 0 | 0 | 0.88 | 4.1032 | 5.5451
1893 | 1.2571 | 12.2429 | 0 | 32.4928 | 3.1924 | 0.21346 | 3.1924 | 0.39638 | 3.1924 | 0.84058 | 2.3516 | 3.703 | 60 | 7.84 | 0.47232 | 3.703 | 4.653 | 0 | 0 | 0 | 0.88 | 7.7754 | 5.4526
1894 | 0.98978 | 12.5102 | 0 | 32.7655 | 3.2621 | 0.21346 | 3.2621 | 0.40528 | 3.2621 | 0.86257 | 2.3993 | 3.2505 | 60 | 7.84 | 0.4146 | 3.2505 | 4.653 | 4.4409e-16 | 0 | 0 | 0.88 | 7.3926 | 5.2478
1895 | 0.86608 | 12.6339 | 0 | 32.8918 | 3.2944 | 0.21346 | 3.2944 | 0.40943 | 3.2944 | 0.87325 | 2.4209 | 0 | 60 | 0 | 0 | 0 | 0 | 0 | 0 | 0 | 0.88 | 4.1744 | 5.1969
1896 | 0.95002 | 12.55 | 0 | 32.8061 | 3.2725 | 0.21346 | 3.2725 | 0.40657 | 3.2725 | 0.86531 | 2.4069 | 0 | 60 | 0 | 0 | 0 | 0 | 0 | 0 | 0 | 0.88 | 4.1525 | 4.9409
1897 | 0.97211 | 12.5279 | 0 | 32.7836 | 3.2667 | 0.21346 | 3.2667 | 0.40585 | 3.2667 | 0.86378 | 2.4027 | 0 | 60 | 0 | 0 | 0 | 0 | 4.4409e-16 | 0 | 0 | 0.88 | 4.1467 | 4.8893
1898 | 1.0439 | 12.4561 | 0 | 32.7103 | 3.248 | 0.21346 | 3.248 | 0.40344 | 3.248 | 0.85758 | 2.3902 | 0 | 60 | 0 | 0 | 0 | 0 | 0 | 0 | 0 | 0.88 | 4.128 | 4.961
1899 | 0.73353 | 12.7665 | 0 | 33.027 | 3.329 | 0.21346 | 3.329 | 0.41386 | 3.329 | 0.88442 | 2.4443 | 0 | 60 | 0 | 0 | 0 | 0 | 0 | 0 | 0 | 0.88 | 4.209 | 5.0278
1900 | 1.0837 | 12.4163 | 0 | 32.6697 | 3.2377 | 0.21346 | 3.2377 | 0.40215 | 3.2377 | 0.85484 | 2.3825 | 0 | 60 | 0 | 0 | 0 | 0 | 0 | 0 | 0 | 0.88 | 4.1177 | 5.1564
1901 | 1.6105 | 11.8895 | 0 | 32.1321 | 3.1003 | 0.21346 | 3.1003 | 0.38445 | 3.1003 | 0.80926 | 2.2907 | 0 | 60 | 0 | 0 | 0 | 0 | 0 | 0 | 0 | 0.88 | 3.9803 | 5.407
1902 | 1.996 | 11.504 | 0 | 31.7388 | 2.9998 | 0.21346 | 2.9998 | 0.37155 | 2.9998 | 0.77676 | 2.2227 | 0 | 60 | 0 | 0 | 0 | 0 | 0 | 0 | 0 | 0.88 | 3.8798 | 6.5774
1903 | 2.0866 | 11.4134 | 0 | 31.6464 | 2.9761 | 0.21346 | 2.9761 | 0.36856 | 2.9761 | 0.76959 | 2.2063 | 0 | 60 | 0 | 0 | 0 | 0 | 4.4409e-16 | 0 | 0 | 0.88 | 3.8561 | 7.3359
1904 | 2.9945 | 10.5055 | 0 | 30.7199 | 2.7394 | 0.21346 | 2.7394 | 0.33778 | 2.7394 | 0.68804 | 2.0511 | 4.6333 | 60 | 7.84 | 0.59098 | 4.6333 | 4.653 | 4.4409e-16 | 0 | 0 | 0.88 | 8.2526 | 5.5107
1905 | 3.7014 | 9.7986 | 0 | 29.9986 | 2.5551 | 0.21346 | 2.5551 | 0.31501 | 2.5551 | 0.64121 | 1.9136 | 0.3017 | 60 | 7.84 | 0.038482 | 0.3017 | 4.653 | 0 | 0 | 0 | 0.88 | 3.7368 | 5.3788
1906 | 4.0427 | 9.4573 | 0 | 29.6503 | 2.4661 | 0.21346 | 2.4661 | 0.30377 | 2.4661 | 0.61572 | 1.8501 | 0.15085 | 60 | 7.84 | 0.019241 | 0.15085 | 4.653 | 4.4409e-16 | 0 | 0 | 0.88 | 3.4969 | 5.0878
1907 | 4.0582 | 9.4418 | 0 | 29.6345 | 2.462 | 0.21346 | 2.462 | 0.30313 | 2.462 | 0.61301 | 1.8488 | 0.15085 | 60 | 7.84 | 0.019241 | 0.15085 | 4.653 | 0 | 0 | 0 | 0.88 | 3.4929 | 4.6567
1908 | 3.8693 | 9.6307 | 0 | 29.8273 | 2.5113 | 0.21346 | 2.5113 | 0.3094 | 2.5113 | 0.62775 | 1.8833 | 0.22628 | 60 | 7.84 | 0.028862 | 0.22628 | 4.653 | 0 | 0 | 0 | 0.88 | 3.6176 | 4.4832
1909 | 3.919 | 9.581 | 0 | 29.7765 | 2.4983 | 0.21346 | 2.4983 | 0.3078 | 2.4983 | 0.62451 | 1.8736 | 0.52798 | 60 | 7.84 | 0.067344 | 0.52798 | 4.653 | 0 | 0 | 0 | 0.88 | 3.9063 | 4.3752
1910 | 3.8825 | 9.6175 | 0 | 29.8137 | 2.5078 | 0.21346 | 2.5078 | 0.30897 | 2.5078 | 0.62688 | 1.8807 | 0 | 60 | 0 | 0 | 0 | 0 | 0 | 0 | 0 | 0.88 | 3.3878 | 4.4299
1911 | 4.099 | 9.401 | 0 | 29.5928 | 2.4514 | 0.21346 | 2.4514 | 0.30181 | 2.4514 | 0.61036 | 1.8408 | 0.075425 | 60 | 7.84 | 0.0096205 | 0.075425 | 4.653 | 0 | 0 | 0 | 0.88 | 3.4068 | 4.2596
1912 | 4.2227 | 9.2773 | 0 | 29.4666 | 2.4191 | 0.21346 | 2.4191 | 0.29775 | 2.4191 | 0.60127 | 1.8176 | 0.15085 | 60 | 7.84 | 0.019241 | 0.15085 | 4.653 | 0 | 0 | 0 | 0.88 | 3.45 | 4.7156
1913 | 3.909 | 9.591 | 0 | 29.7867 | 2.5009 | 0.21346 | 2.5009 | 0.30812 | 2.5009 | 0.62516 | 1.8755 | 0.15085 | 60 | 7.84 | 0.019241 | 0.15085 | 4.653 | 0 | 0 | 0 | 0.88 | 3.5318 | 5.1307
1914 | 2.9592 | 10.5408 | 0 | 30.756 | 2.7486 | 0.21346 | 2.7486 | 0.33892 | 2.7486 | 0.69035 | 2.058 | 0.075425 | 60 | 7.84 | 0.0096205 | 0.075425 | 4.653 | 0 | 0 | 0 | 0.88 | 3.704 | 5.2665
1915 | 0.10064 | 13.3994 | 0 | 33.6728 | 3.494 | 0.21346 | 3.494 | 0.43524 | 3.494 | 0.94131 | 2.5524 | 0.22628 | 60 | 7.84 | 0.028862 | 0.22628 | 4.653 | 0 | 0 | 0 | 0.88 | 4.6003 | 5.2683
1916 | -1.5396 | 15.0396 | 0 | 35.3465 | 3.9217 | 0.21346 | 3.9217 | 0.49021 | 3.9217 | 1.0831 | 2.8383 | 0.075425 | 60 | 7.84 | 0.0096205 | 0.075425 | 4.653 | 0 | 0 | 0 | 0.88 | 4.8771 | 5.3432
1917 | -1.7693 | 15.2693 | 0 | 35.5809 | 3.9816 | 0.21346 | 3.9816 | 0.4977 | 3.9816 | 1.0996 | 2.8817 | 3.703 | 60 | 7.84 | 0.47232 | 3.703 | 4.653 | 0 | 0 | 0 | 0.88 | 8.5646 | 5.2107
1918 | -2.4663 | 15.9663 | 0 | 36.2921 | 4.1633 | 0.21346 | 4.1633 | 0.52195 | 4.1633 | 1.1762 | 2.9869 | 3.2505 | 60 | 7.84 | 0.4146 | 3.2505 | 4.653 | 0 | 0 | 0 | 0.88 | 8.2938 | 4.9626
1919 | -2.5414 | 16.0414 | 0 | 36.3688 | 4.1829 | 0.21346 | 4.1829 | 0.52454 | 4.1829 | 1.184 | 2.9986 | 0 | 60 | 0 | 0 | 0 | 0 | 0 | 0 | 0 | 0.88 | 5.0629 | 4.8939
1920 | -2.5392 | 16.0392 | 0 | 36.3665 | 4.1823 | 0.21346 | 4.1823 | 0.52447 | 4.1823 | 1.1839 | 2.9982 | 0 | 60 | 0 | 0 | 0 | 0 | 0 | 0 | 0 | 0.88 | 5.0623 | 4.5721
1921 | -2.9766 | 16.4766 | 0 | 36.8128 | 4.2964 | 0.21346 | 4.2964 | 0.53919 | 4.2964 | 1.2236 | 3.0725 | 0 | 60 | 0 | 0 | 0 | 0 | 8.8818e-16 | 0 | 0 | 0.88 | 5.1764 | 4.5083
1922 | -3.224 | 16.724 | 0 | 37.0653 | 4.3609 | 0.21346 | 4.3609 | 0.54775 | 4.3609 | 1.2502 | 3.1104 | 0 | 60 | 0 | 0 | 0 | 0 | 0 | 0 | 0 | 0.88 | 5.2409 | 4.5325
1923 | -3.6238 | 17.1238 | 0 | 37.4733 | 4.4652 | 0.21346 | 4.4652 | 0.5613 | 4.4652 | 1.2883 | 3.1766 | 0 | 60 | 0 | 0 | 0 | 0 | 0 | 0 | 0 | 0.88 | 5.3452 | 4.5668
1924 | -2.7126 | 16.2126 | 0 | 36.5435 | 4.2276 | 0.21346 | 4.2276 | 0.53029 | 4.2276 | 1.1993 | 3.0279 | 0 | 60 | 0 | 0 | 0 | 0 | 0 | 0 | 0 | 0.88 | 5.1076 | 4.6622
1925 | -3.9209 | 17.4209 | 0 | 37.7765 | 4.5426 | 0.21346 | 4.5426 | 0.57138 | 4.5426 | 1.3169 | 3.2255 | 0 | 60 | 0 | 0 | 0 | 0 | 0 | 0 | 0 | 0.88 | 5.4226 | 4.871
1926 | -4.7714 | 18.2714 | 0 | 38.6443 | 4.7644 | 0.21346 | 4.7644 | 0.60042 | 4.7644 | 1.4024 | 3.3617 | 0 | 60 | 0 | 0 | 0 | 0 | 0 | 0 | 0 | 0.88 | 5.6444 | 6.0329
1927 | -4.6069 | 18.1069 | 0 | 38.4764 | 4.7215 | 0.21346 | 4.7215 | 0.59482 | 4.7215 | 1.3862 | 3.335 | 0 | 60 | 0 | 0 | 0 | 0 | 0 | 0 | 0 | 0.88 | 5.6015 | 6.568
1928 | -1.8036 | 15.3036 | 0 | 35.6159 | 3.9905 | 0.21346 | 3.2722 | 0.40902 | 3.2722 | 0.90364 | 2.3683 | 4.6333 | 60 | 7.84 | 0.59098 | 4.6333 | 4.653 | 0.71833 | 0 | 0 | 0.88 | 9.5038 | 4.9346
1929 | -0.50133 | 14.0013 | 0 | 34.2871 | 3.651 | 0.21346 | 3.651 | 0.45553 | 3.651 | 0.9951 | 2.6556 | 0.3017 | 60 | 7.84 | 0.038482 | 0.3017 | 4.653 | 0 | 0 | 0 | 0.88 | 4.8327 | 4.7701
1930 | -0.35332 | 13.8533 | 0 | 34.136 | 3.6124 | 0.21346 | 3.6124 | 0.45048 | 3.6124 | 0.98077 | 2.6313 | 0.15085 | 60 | 7.84 | 0.019241 | 0.15085 | 4.653 | 0 | 0 | 0 | 0.88 | 4.6432 | 4.4185
1931 | 0.005649 | 13.4944 | 0 | 33.7697 | 3.5188 | 0.21346 | 3.5188 | 0.43836 | 3.5188 | 0.94856 | 2.5699 | 0.15085 | 60 | 7.84 | 0.019241 | 0.15085 | 4.653 | 0 | 0 | 0 | 0.88 | 4.5496 | 3.9981
1932 | -0.090445 | 13.5904 | 0 | 33.8678 | 3.5438 | 0.21346 | 3.5438 | 0.44164 | 3.5438 | 0.95777 | 2.5858 | 0.22628 | 60 | 7.84 | 0.028862 | 0.22628 | 4.653 | 0 | 0 | 0 | 0.88 | 4.6501 | 3.756
1933 | 0.44194 | 13.0581 | 0 | 33.3246 | 3.405 | 0.21346 | 3.405 | 0.42361 | 3.405 | 0.90903 | 2.4957 | 0.52798 | 60 | 7.84 | 0.067344 | 0.52798 | 4.653 | 4.4409e-16 | 0 | 0 | 0.88 | 4.813 | 3.6356
1934 | 0.60762 | 12.8924 | 0 | 33.1555 | 3.3618 | 0.21346 | 3.3618 | 0.41819 | 3.3618 | 0.89691 | 2.4646 | 0 | 60 | 0 | 0 | 0 | 0 | 0 | 0 | 0 | 0.88 | 4.2418 | 3.6548
1935 | -0.14457 | 13.6446 | 0 | 33.923 | 3.5579 | 0.21346 | 3.5579 | 0.4434 | 3.5579 | 0.96159 | 2.5961 | 0.075425 | 60 | 7.84 | 0.0096205 | 0.075425 | 4.653 | 0 | 0 | 0 | 0.88 | 4.5133 | 3.5377
1936 | -0.32902 | 13.829 | 0 | 34.1112 | 3.606 | 0.21346 | 3.606 | 0.44968 | 3.606 | 0.97905 | 2.6267 | 0.15085 | 60 | 7.84 | 0.019241 | 0.15085 | 4.653 | 4.4409e-16 | 0 | 0 | 0.88 | 4.6369 | 3.9249
1937 | -1.5771 | 15.0771 | 0 | 35.3848 | 3.9315 | 0.21346 | 3.9315 | 0.49143 | 3.9315 | 1.0858 | 2.8454 | 0.15085 | 60 | 7.84 | 0.019241 | 0.15085 | 4.653 | 0 | 0 | 0 | 0.88 | 4.9623 | 4.2891
1938 | -2.2012 | 15.7012 | 0 | 36.0216 | 4.0942 | 0.21346 | 4.0942 | 0.51294 | 4.0942 | 1.1506 | 2.9433 | 0.075425 | 60 | 7.84 | 0.0096205 | 0.075425 | 4.653 | 0 | 0 | 0 | 0.88 | 5.0496 | 4.4053
1939 | -2.8363 | 16.3363 | 0 | 36.6697 | 4.2598 | 0.21346 | 4.2598 | 0.5345 | 4.2598 | 1.2113 | 3.0482 | 0.22628 | 60 | 7.84 | 0.028862 | 0.22628 | 4.653 | 0 | 0 | 0 | 0.88 | 5.3661 | 4.4875
1940 | -2.9368 | 16.4368 | 0 | 36.7723 | 4.286 | 0.21346 | 4.286 | 0.53789 | 4.286 | 1.2206 | 3.0651 | 0.075425 | 60 | 7.84 | 0.0096205 | 0.075425 | 4.653 | 0 | 0 | 0 | 0.88 | 5.2414 | 4.6281
1941 | -2.7811 | 16.2811 | 0 | 36.6133 | 4.2454 | 0.21346 | 4.2064 | 0.52768 | 4.2064 | 1.1941 | 3.012 | 3.703 | 60 | 7.84 | 0.47232 | 3.703 | 4.653 | 0.039028 | 0 | 8.8818e-16 | 0.88 | 8.8284 | 4.5673
1942 | -2.6761 | 16.1761 | 0 | 36.5063 | 4.2181 | 0.21346 | 4.2181 | 0.5291 | 4.2181 | 1.1967 | 3.0211 | 3.2505 | 60 | 7.84 | 0.4146 | 3.2505 | 4.653 | 0 | 0 | 0 | 0.88 | 8.3485 | 4.3875
1943 | -2.6938 | 16.1938 | 0 | 36.5243 | 4.2227 | 0.21346 | 4.2227 | 0.52968 | 4.2227 | 1.198 | 3.0244 | 0 | 60 | 0 | 0 | 0 | 0 | 8.8818e-16 | 0 | 0 | 0.88 | 5.1027 | 4.3218
1944 | -2.6574 | 16.1574 | 0 | 36.4871 | 4.2132 | 0.21346 | 4.2132 | 0.52848 | 4.2132 | 1.1953 | 3.0176 | 0 | 60 | 0 | 0 | 0 | 0 | 8.8818e-16 | 0 | 0 | 0.88 | 5.0932 | 4.1154
1945 | -2.5392 | 16.0392 | 0 | 36.3665 | 4.1823 | 0.21346 | 4.1823 | 0.52447 | 4.1823 | 1.1839 | 2.9982 | 0 | 60 | 0 | 0 | 0 | 0 | 0 | 0 | 0 | 0.88 | 5.0623 | 4.0772
1946 | -2.4022 | 15.9022 | 0 | 36.2268 | 4.1466 | 0.21346 | 4.1466 | 0.51971 | 4.1466 | 1.1688 | 2.9775 | 0 | 60 | 0 | 0 | 0 | 0 | 0 | 0 | 0 | 0.88 | 5.0266 | 4.2345
1947 | -2.3625 | 15.8625 | 0 | 36.1862 | 4.1363 | 0.21346 | 4.1363 | 0.51841 | 4.1363 | 1.1659 | 2.9701 | 0 | 60 | 0 | 0 | 0 | 0 | 0 | 0 | 0 | 0.88 | 5.0163 | 4.3573
1948 | -2.4055 | 15.9055 | 0 | 36.2301 | 4.1475 | 0.21346 | 4.1475 | 0.51982 | 4.1475 | 1.1691 | 2.9781 | 0 | 60 | 0 | 0 | 0 | 0 | 0 | 0 | 0 | 0.88 | 5.0275 | 4.5783
1949 | -2.3227 | 15.8227 | 0 | 36.1456 | 4.1259 | 0.21346 | 4.1259 | 0.51706 | 4.1259 | 1.1622 | 2.9634 | 0 | 60 | 0 | 0 | 0 | 0 | 0 | 0 | 0 | 0.88 | 5.0059 | 4.8805
1950 | -2.7579 | 16.2579 | 0 | 36.5897 | 4.2394 | 0.21346 | 4.2394 | 0.53181 | 4.2394 | 1.2034 | 3.0356 | 0 | 60 | 0 | 0 | 0 | 0 | 0 | 0 | 0 | 0.88 | 5.1194 | 5.9471
1951 | -3.0914 | 16.5914 | 0 | 36.93 | 4.3263 | 0.21346 | 4.3263 | 0.54314 | 4.3263 | 1.2354 | 3.0906 | 0 | 60 | 0 | 0 | 0 | 0 | 0 | 0 | 0 | 0.88 | 5.2063 | 6.8076
1952 | -3.2339 | 16.7339 | 0 | 37.0754 | 4.3635 | 0.21346 | 3.2564 | 0.40902 | 3.2564 | 0.93351 | 2.3226 | 4.6333 | 60 | 7.84 | 0.59098 | 4.6333 | 4.653 | 1.1071 | 0 | 0 | 0.88 | 9.8768 | 4.9689
1953 | -3.1246 | 16.6246 | 0 | 36.9639 | 4.335 | 0.21346 | 4.335 | 0.54433 | 4.335 | 1.2399 | 3.0948 | 0.3017 | 60 | 7.84 | 0.038482 | 0.3017 | 4.653 | 0 | 0 | 0 | 0.88 | 5.5167 | 4.7408
1954 | -3.3864 | 16.8864 | 0 | 37.231 | 4.4032 | 0.21346 | 4.4032 | 0.55318 | 4.4032 | 1.2643 | 3.1387 | 0.15085 | 60 | 7.84 | 0.019241 | 0.15085 | 4.653 | 0 | 0 | 0 | 0.88 | 5.4341 | 4.4415
1955 | -3.3168 | 16.8168 | 0 | 37.16 | 4.3851 | 0.21346 | 4.3851 | 0.5509 | 4.3851 | 1.2591 | 3.1257 | 0.15085 | 60 | 7.84 | 0.019241 | 0.15085 | 4.653 | 0 | 0 | 0 | 0.88 | 5.4159 | 4.0195
1956 | -3.129 | 16.629 | 0 | 36.9684 | 4.3361 | 0.21346 | 4.3361 | 0.54448 | 4.3361 | 1.2402 | 3.0957 | 0.22628 | 60 | 7.84 | 0.028862 | 0.22628 | 4.653 | 0 | 0 | 0 | 0.88 | 5.4424 | 3.7944
1957 | -1.724 | 15.224 | 0 | 35.5347 | 3.9698 | 0.21346 | 3.9698 | 0.49622 | 3.9698 | 1.0963 | 2.8732 | 0.52798 | 60 | 7.84 | 0.067344 | 0.52798 | 4.653 | 0 | 0 | 0 | 0.88 | 5.3778 | 3.6679
1958 | -1.9251 | 15.4251 | 0 | 35.7399 | 4.0222 | 0.21346 | 4.0222 | 0.50278 | 4.0222 | 1.1108 | 2.9111 | 0 | 60 | 0 | 0 | 0 | 0 | 0 | 0 | 0 | 0.88 | 4.9022 | 3.6948
1959 | -2.2796 | 15.7796 | 0 | 36.1016 | 4.1147 | 0.21346 | 4.1147 | 0.51566 | 4.1147 | 1.159 | 2.9554 | 0.075425 | 60 | 7.84 | 0.0096205 | 0.075425 | 4.653 | 0 | 0 | 0 | 0.88 | 5.0701 | 3.6054
1960 | -2.2951 | 15.7951 | 0 | 36.1174 | 4.1187 | 0.21346 | 4.1187 | 0.51616 | 4.1187 | 1.1602 | 2.9583 | 0.15085 | 60 | 7.84 | 0.019241 | 0.15085 | 4.653 | 0 | 0 | 0 | 0.88 | 5.1495 | 4.0644
1961 | -3.0152 | 16.5152 | 0 | 36.8523 | 4.3065 | 0.21346 | 4.3065 | 0.54064 | 4.3065 | 1.2297 | 3.0764 | 0.15085 | 60 | 7.84 | 0.019241 | 0.15085 | 4.653 | 0 | 0 | 0 | 0.88 | 5.3373 | 4.5332
1962 | -3.5841 | 17.0841 | 0 | 37.4327 | 4.4548 | 0.21346 | 4.4548 | 0.55992 | 4.4548 | 1.2839 | 3.1706 | 0.075425 | 60 | 7.84 | 0.0096205 | 0.075425 | 4.653 | 0 | 0 | 0 | 0.88 | 5.4102 | 4.7486
1963 | -4.1717 | 17.6717 | 0 | 38.0323 | 4.608 | 0.21346 | 4.608 | 0.57994 | 4.608 | 1.3421 | 3.2657 | 0.22628 | 60 | 7.84 | 0.028862 | 0.22628 | 4.653 | 0 | 0 | 0 | 0.88 | 5.7143 | 4.8394
1964 | -4.3318 | 17.8318 | 0 | 38.1957 | 4.6498 | 0.21346 | 4.6498 | 0.58541 | 4.6498 | 1.3582 | 3.2913 | 0.075425 | 60 | 7.84 | 0.0096205 | 0.075425 | 4.653 | 0 | 0 | 0 | 0.88 | 5.6052 | 4.9798
1965 | -4.4003 | 17.9003 | 0 | 38.2656 | 4.6676 | 0.21346 | 4.1903 | 0.52768 | 4.1903 | 1.226 | 2.964 | 3.703 | 60 | 7.84 | 0.47232 | 3.703 | 4.653 | 0.47731 | 0 | 0 | 0.88 | 9.2507 | 4.9289
1966 | -4.4611 | 17.9611 | 0 | 38.3276 | 4.6835 | 0.21346 | 4.6487 | 0.5854 | 4.6487 | 1.3602 | 3.2883 | 3.2505 | 60 | 7.84 | 0.4146 | 3.2505 | 4.653 | 0.034769 | 0 | 0 | 0.88 | 8.8139 | 4.7494
1967 | -4.7946 | 18.2946 | 0 | 38.668 | 4.7705 | 0.21346 | 4.7705 | 0.60135 | 4.7705 | 1.4073 | 3.3628 | 0 | 60 | 0 | 0 | 0 | 0 | 0 | 0 | 0 | 0.88 | 5.6505 | 4.6967
1968 | -5.1945 | 18.6945 | 0 | 39.076 | 4.8747 | 0.21346 | 4.8747 | 0.61508 | 4.8747 | 1.4492 | 3.4252 | 0 | 60 | 0 | 0 | 0 | 0 | 0 | 0 | 0 | 0.88 | 5.7547 | 4.4332
1969 | -5.5634 | 19.0634 | 0 | 39.4524 | 4.9709 | 0.21346 | 4.9709 | 0.62769 | 4.9709 | 1.4869 | 3.4837 | 0 | 60 | 0 | 0 | 0 | 0 | 0 | 0 | 0 | 0.88 | 5.8509 | 4.3945
1970 | -6.2095 | 19.7095 | 0 | 40.1118 | 5.1394 | 0.21346 | 5.1394 | 0.64974 | 5.1394 | 1.5524 | 3.5867 | 0 | 60 | 0 | 0 | 0 | 0 | 0 | 0 | 0 | 0.88 | 6.0194 | 4.3489
1971 | -6.1366 | 19.6366 | 0 | 40.0374 | 5.1204 | 0.21346 | 5.1204 | 0.64733 | 5.1204 | 1.5466 | 3.5734 | 0 | 60 | 0 | 0 | 0 | 0 | 0 | 0 | 0 | 0.88 | 6.0004 | 4.4188
1972 | -6.6812 | 20.1812 | 0 | 40.593 | 5.2624 | 0.21346 | 5.2624 | 0.66528 | 5.2624 | 1.5895 | 3.6725 | 0 | 60 | 0 | 0 | 0 | 0 | 0 | 0 | 0 | 0.88 | 6.1424 | 4.4383
1973 | -6.7761 | 20.2761 | 0 | 40.6899 | 5.2872 | 0.21346 | 5.2872 | 0.66841 | 5.2872 | 1.597 | 3.6898 | 0 | 60 | 0 | 0 | 0 | 0 | 0 | 0 | 0 | 0.88 | 6.1672 | 4.5395
1974 | -6.7618 | 20.2618 | 0 | 40.6753 | 5.2834 | 0.21346 | 5.2834 | 0.66794 | 5.2834 | 1.5959 | 3.6872 | 0 | 60 | 0 | 0 | 0 | 0 | 0 | 0 | 0 | 0.88 | 6.1634 | 4.8321
1975 | -6.3553 | 19.8553 | 0 | 40.2605 | 5.1774 | 0.21346 | 5.1774 | 0.65454 | 5.1774 | 1.5639 | 3.6132 | 0 | 60 | 0 | 0 | 0 | 0 | 8.8818e-16 | 0 | 0 | 0.88 | 6.0574 | 4.7377
1976 | -5.1017 | 18.6017 | 0 | 38.9813 | 4.8505 | 0.21346 | 3.2428 | 0.40902 | 3.2428 | 0.96122 | 2.2813 | 4.6333 | 60 | 7.84 | 0.59098 | 4.6333 | 4.653 | 1.6077 | 0 | 0 | 0.88 | 10.3638 | 5.0362
1977 | -5.0442 | 18.5442 | 0 | 38.9227 | 4.8356 | 0.21346 | 4.8356 | 0.60985 | 4.8356 | 1.4322 | 3.4031 | 0.3017 | 60 | 7.84 | 0.038482 | 0.3017 | 4.653 | 0 | 0 | 0 | 0.88 | 6.0173 | 5.2593
1978 | -4.8421 | 18.3421 | 0 | 38.7164 | 4.7828 | 0.21346 | 4.7828 | 0.60291 | 4.7828 | 1.411 | 3.3716 | 0.15085 | 60 | 7.84 | 0.019241 | 0.15085 | 4.653 | 0 | 0 | 0 | 0.88 | 5.8137 | 5.2044
1979 | -3.7851 | 17.2851 | 0 | 37.6378 | 4.5072 | 0.21346 | 4.5072 | 0.56676 | 4.5072 | 1.3036 | 3.2033 | 0.15085 | 60 | 7.84 | 0.019241 | 0.15085 | 4.653 | 0 | 0 | 0 | 0.88 | 5.5381 | 4.9241
1980 | -3.5542 | 17.0542 | 0 | 37.4023 | 4.447 | 0.21346 | 4.447 | 0.55894 | 4.447 | 1.2817 | 3.1651 | 0.22628 | 60 | 7.84 | 0.028862 | 0.22628 | 4.653 | 0 | 0 | 0 | 0.88 | 5.5533 | 4.3699
1981 | -2.8462 | 16.3462 | 0 | 36.6798 | 4.2624 | 0.21346 | 4.2624 | 0.53482 | 4.2624 | 1.2121 | 3.05 | 0.52798 | 60 | 7.84 | 0.067344 | 0.52798 | 4.653 | 0 | 0 | 0 | 0.88 | 5.6704 | 4.1735
1982 | -2.4254 | 15.9254 | 0 | 36.2504 | 4.1527 | 0.21346 | 4.1527 | 0.52062 | 4.1527 | 1.1731 | 2.9792 | 0 | 60 | 0 | 0 | 0 | 0 | 0 | 0 | 0 | 0.88 | 5.0327 | 3.9241
1983 | -2.1603 | 15.6603 | 0 | 35.9799 | 4.0835 | 0.21346 | 4.0835 | 0.51161 | 4.0835 | 1.1476 | 2.9356 | 0.075425 | 60 | 7.84 | 0.0096205 | 0.075425 | 4.653 | 0 | 0 | 0 | 0.88 | 5.039 | 3.982
1984 | -3.6128 | 17.1128 | 0 | 37.462 | 4.4623 | 0.21346 | 4.4623 | 0.56094 | 4.4623 | 1.2875 | 3.1745 | 0.15085 | 60 | 7.84 | 0.019241 | 0.15085 | 4.653 | 0 | 0 | 0 | 0.88 | 5.4931 | 4.0913
1985 | -5.1094 | 18.6094 | 0 | 38.9892 | 4.8525 | 0.21346 | 4.8525 | 0.61206 | 4.8525 | 1.4385 | 3.4137 | 0.15085 | 60 | 7.84 | 0.019241 | 0.15085 | 4.653 | 0 | 0 | 0 | 0.88 | 5.8834 | 4.433
1986 | -6.035 | 19.535 | 0 | 39.9337 | 5.0939 | 0.21346 | 5.0939 | 0.6439 | 5.0939 | 1.537 | 3.5565 | 0.075425 | 60 | 7.84 | 0.0096205 | 0.075425 | 4.653 | 8.8818e-16 | 0 | 0 | 0.88 | 6.0493 | 4.615
1987 | -6.2769 | 19.7769 | 0 | 40.1805 | 5.157 | 0.21346 | 5.157 | 0.65196 | 5.157 | 1.5577 | 3.599 | 0.22628 | 60 | 7.84 | 0.028862 | 0.22628 | 4.653 | 0 | 0 | 0 | 0.88 | 6.2632 | 4.5959
1988 | -6.7298 | 20.2298 | 0 | 40.6426 | 5.2751 | 0.21346 | 5.2751 | 0.66688 | 5.2751 | 1.5934 | 3.6814 | 0.075425 | 60 | 7.84 | 0.0096205 | 0.075425 | 4.653 | 0 | 0 | 0 | 0.88 | 6.2305 | 4.7005
1989 | -7.0445 | 20.5445 | 0 | 40.9638 | 5.3571 | 0.21346 | 4.1739 | 0.52768 | 4.1739 | 1.2607 | 2.9129 | 3.703 | 60 | 7.84 | 0.47232 | 3.703 | 4.653 | 1.1832 | 0 | 0 | 0.88 | 9.9402 | 4.6054
1990 | -7.4676 | 20.9676 | 0 | 41.3955 | 5.4675 | 0.21346 | 4.6223 | 0.5854 | 4.6223 | 1.4287 | 3.1933 | 3.2505 | 60 | 7.84 | 0.4146 | 3.2505 | 4.653 | 0.84512 | 0 | 0 | 0.88 | 9.5979 | 4.2852
1991 | -8.1159 | 21.6159 | 0 | 42.0571 | 5.6365 | 0.21346 | 5.6365 | 0.71448 | 5.6365 | 1.7631 | 3.8731 | 0 | 60 | 0 | 0 | 0 | 0 | 0 | 0 | 0 | 0.88 | 6.5165 | 4.2303
1992 | -8.7223 | 22.2223 | 0 | 42.6758 | 5.7946 | 0.21346 | 5.7946 | 0.73507 | 5.7946 | 1.8306 | 3.9637 | 0 | 60 | 0 | 0 | 0 | 0 | 0 | 0 | 0 | 0.88 | 6.6746 | 4.13
1993 | -9.4414 | 22.9414 | 0 | 43.4096 | 5.9821 | 0.21346 | 5.9821 | 0.75957 | 5.9821 | 1.9141 | 4.0677 | 0 | 60 | 0 | 0 | 0 | 0 | 0 | 0 | 0 | 0.88 | 6.8621 | 4.0695
1994 | -9.8169 | 23.3169 | 0 | 43.7928 | 6.0801 | 0.21346 | 6.0801 | 0.77236 | 6.0801 | 1.9576 | 4.1221 | 0 | 60 | 0 | 0 | 0 | 0 | 0 | 0 | 0 | 0.88 | 6.9601 | 4.0523
1995 | -10.0378 | 23.5378 | 0 | 44.0182 | 6.1377 | 0.21346 | 6.1377 | 0.77992 | 6.1377 | 1.9848 | 4.1525 | 0 | 60 | 0 | 0 | 0 | 0 | 0 | 0 | 0 | 0.88 | 7.0177 | 4.0889
1996 | -10.2698 | 23.7698 | 0 | 44.2549 | 6.1981 | 0.21346 | 6.1981 | 0.78785 | 6.1981 | 2.013 | 4.1848 | 0 | 60 | 0 | 0 | 0 | 0 | 8.8818e-16 | 0 | 0 | 0.88 | 7.0781 | 4.1105
1997 | -10.7447 | 24.2447 | 0 | 44.7395 | 6.322 | 0.21346 | 6.322 | 0.80406 | 6.322 | 2.0697 | 4.252 | 0 | 60 | 0 | 0 | 0 | 0 | 8.8818e-16 | 0 | 0 | 0.88 | 7.202 | 4.2073
1998 | -11.0208 | 24.5208 | 0 | 45.0213 | 6.394 | 0.21346 | 6.394 | 0.81349 | 6.394 | 2.103 | 4.2907 | 0 | 60 | 0 | 0 | 0 | 0 | 0 | 0 | 0 | 0.88 | 7.274 | 4.488
1999 | -9.6181 | 23.1181 | 0 | 43.5899 | 6.0282 | 0.21346 | 6.0282 | 0.76559 | 6.0282 | 1.9347 | 4.0932 | 0 | 60 | 0 | 0 | 0 | 0 | 0 | 0 | 0 | 0.88 | 6.9082 | 4.4302
2000 | -6.8656 | 20.3656 | 0 | 40.7812 | 5.3105 | 0.21346 | 3.2354 | 0.40902 | 3.2354 | 0.97715 | 2.2579 | 4.6333 | 60 | 7.84 | 0.59098 | 4.6333 | 4.653 | 2.0751 | 0 | 0 | 0.88 | 10.8237 | 4.8115
2001 | -4.8465 | 18.3465 | 0 | 38.721 | 4.784 | 0.21346 | 4.784 | 0.60305 | 4.784 | 1.4113 | 3.3724 | 0.3017 | 60 | 7.84 | 0.038482 | 0.3017 | 4.653 | 0 | 0 | 0 | 0.88 | 5.9657 | 5.075
2002 | -3.7674 | 17.2674 | 0 | 37.6198 | 4.5026 | 0.21346 | 4.5026 | 0.56618 | 4.5026 | 1.3023 | 3.2001 | 0.15085 | 60 | 7.84 | 0.019241 | 0.15085 | 4.653 | 8.8818e-16 | 0 | 0 | 0.88 | 5.5335 | 5.1019
2003 | -3.4195 | 16.9195 | 0 | 37.2648 | 4.4119 | 0.21346 | 4.4119 | 0.55434 | 4.4119 | 1.2681 | 3.1435 | 0.15085 | 60 | 7.84 | 0.019241 | 0.15085 | 4.653 | 0 | 0 | 0 | 0.88 | 5.4427 | 4.9384
2004 | -2.907 | 16.407 | 0 | 36.7418 | 4.2782 | 0.21346 | 4.2782 | 0.53681 | 4.2782 | 1.2166 | 3.0614 | 0.22628 | 60 | 7.84 | 0.028862 | 0.22628 | 4.653 | 0 | 0 | 0 | 0.88 | 5.3845 | 4.4842
2005 | -2.6695 | 16.1695 | 0 | 36.4995 | 4.2163 | 0.21346 | 4.2163 | 0.52888 | 4.2163 | 1.1962 | 3.0199 | 0.52798 | 60 | 7.84 | 0.067344 | 0.52798 | 4.653 | 0 | 0 | 0 | 0.88 | 5.6243 | 4.2675
2006 | -2.3525 | 15.8525 | 0 | 36.176 | 4.1337 | 0.21346 | 4.1337 | 0.51808 | 4.1337 | 1.1652 | 2.9682 | 0 | 60 | 0 | 0 | 0 | 0 | 0 | 0 | 0 | 0.88 | 5.0137 | 4.1033
2007 | -2.3547 | 15.8547 | 0 | 36.1783 | 4.1342 | 0.21346 | 4.1342 | 0.51816 | 4.1342 | 1.1653 | 2.9686 | 0.075425 | 60 | 7.84 | 0.0096205 | 0.075425 | 4.653 | 8.8818e-16 | 0 | 0 | 0.88 | 5.0897 | 4.1598
2008 | -1.6545 | 15.1545 | 0 | 35.4637 | 3.9516 | 0.21346 | 3.9516 | 0.49395 | 3.9516 | 1.0913 | 2.86 | 0.15085 | 60 | 7.84 | 0.019241 | 0.15085 | 4.653 | 0 | 0 | 0 | 0.88 | 4.9825 | 4.247
2009 | -1.8323 | 15.3323 | 0 | 35.6452 | 3.998 | 0.21346 | 3.998 | 0.49975 | 3.998 | 1.1041 | 2.8936 | 0.15085 | 60 | 7.84 | 0.019241 | 0.15085 | 4.653 | 0 | 0 | 0 | 0.88 | 5.0289 | 4.5517
2010 | -2.5624 | 16.0624 | 0 | 36.3902 | 4.1884 | 0.21346 | 4.1884 | 0.52523 | 4.1884 | 1.1856 | 3.0025 | 0.075425 | 60 | 7.84 | 0.0096205 | 0.075425 | 4.653 | 0 | 0 | 0 | 0.88 | 5.1438 | 4.6564
2011 | -4.2468 | 17.7468 | 0 | 38.109 | 4.6276 | 0.21346 | 4.6276 | 0.58248 | 4.6276 | 1.349 | 3.2783 | 0.22628 | 60 | 7.84 | 0.028862 | 0.22628 | 4.653 | 0 | 0 | 0 | 0.88 | 5.7339 | 4.6769
2012 | -5.0951 | 18.5951 | 0 | 38.9745 | 4.8488 | 0.21346 | 4.8488 | 0.61159 | 4.8488 | 1.4374 | 3.4111 | 0.075425 | 60 | 7.84 | 0.0096205 | 0.075425 | 4.653 | 0 | 0 | 0 | 0.88 | 5.8042 | 4.8309
2013 | -5.707 | 19.207 | 0 | 39.5989 | 5.0084 | 0.21346 | 4.1773 | 0.52768 | 4.1773 | 1.2533 | 2.9237 | 3.703 | 60 | 7.84 | 0.47232 | 3.703 | 4.653 | 0.83103 | 0 | 0 | 0.88 | 9.5914 | 4.7575
2014 | -6.2879 | 19.7879 | 0 | 40.1918 | 5.1599 | 0.21346 | 4.6305 | 0.5854 | 4.6305 | 1.3986 | 3.2316 | 3.2505 | 60 | 7.84 | 0.4146 | 3.2505 | 4.653 | 0.52934 | 0 | 0 | 0.88 | 9.2903 | 4.5011
2015 | -6.2272 | 19.7272 | 0 | 40.1298 | 5.144 | 0.21346 | 5.144 | 0.65032 | 5.144 | 1.5538 | 3.5899 | 0 | 60 | 0 | 0 | 0 | 0 | 0 | 0 | 0 | 0.88 | 6.024 | 4.4773
2016 | -6.8634 | 20.3634 | 0 | 40.779 | 5.3099 | 0.21346 | 5.3099 | 0.67129 | 5.3099 | 1.6039 | 3.7057 | 0 | 60 | 0 | 0 | 0 | 0 | 8.8818e-16 | 0 | 0 | 0.88 | 6.1899 | 4.1451
2017 | -6.9407 | 20.4407 | 0 | 40.8579 | 5.3301 | 0.21346 | 5.3301 | 0.67384 | 5.3301 | 1.61 | 3.7198 | 0 | 60 | 0 | 0 | 0 | 0 | 8.8818e-16 | 0 | 0 | 0.88 | 6.2101 | 3.4476
2018 | -7.3958 | 20.8958 | 0 | 41.3222 | 5.4487 | 0.21346 | 5.4487 | 0.68996 | 5.4487 | 1.681 | 3.7674 | 0 | 60 | 0 | 0 | 0 | 0 | 0 | 0 | 0 | 0.88 | 6.3287 | 4.8986
2019 | -7.8332 | 21.3332 | 0 | 41.7685 | 5.5628 | 0.21346 | 5.5628 | 0.70487 | 5.5628 | 1.7315 | 3.831 | 0 | 60 | 0 | 0 | 0 | 0 | 0 | 0 | 0 | 0.88 | 6.4428 | 4.3693
2020 | -8.3788 | 21.8788 | 0 | 42.3253 | 5.7051 | 0.21346 | 5.7051 | 0.72336 | 5.7051 | 1.7909 | 3.9138 | 0 | 60 | 0 | 0 | 0 | 0 | 8.8818e-16 | 0 | 0 | 0.88 | 6.5851 | 4.4643
2021 | -9.0736 | 22.5736 | 0 | 43.0342 | 5.8862 | 0.21346 | 5.8862 | 0.74698 | 5.8862 | 1.8693 | 4.0166 | 0 | 60 | 0 | 0 | 0 | 0 | 0 | 0 | 0 | 0.88 | 6.7662 | 4.6112
2022 | -9.247 | 22.747 | 0 | 43.2112 | 5.9314 | 0.21346 | 5.9314 | 0.75289 | 5.9314 | 1.8897 | 4.0414 | 0 | 60 | 0 | 0 | 0 | 0 | 0 | 0 | 0 | 0.88 | 6.8114 | 4.7618
2023 | -8.0011 | 21.5011 | 0 | 41.9399 | 5.6066 | 0.21346 | 5.6066 | 0.71047 | 5.6066 | 1.7466 | 3.8597 | 0 | 60 | 0 | 0 | 0 | 0 | 0 | 0 | 0 | 0.88 | 6.4866 | 4.3491
2024 | -5.2099 | 18.7099 | 0 | 39.0918 | 4.8788 | 0.21346 | 3.2417 | 0.40902 | 3.2417 | 0.96362 | 2.2778 | 4.6333 | 60 | 7.84 | 0.59098 | 4.6333 | 4.653 | 1.6371 | 0 | 0 | 0.88 | 10.392 | 4.2176
2025 | -2.7932 | 16.2932 | 0 | 36.6257 | 4.2486 | 0.21346 | 4.2486 | 0.53297 | 4.2486 | 1.2061 | 3.0422 | 0.3017 | 60 | 7.84 | 0.038482 | 0.3017 | 4.653 | 0 | 0 | 0 | 0.88 | 5.4303 | 4.97
2026 | -1.1663 | 14.6663 | 0 | 34.9656 | 3.8243 | 0.21346 | 3.8243 | 0.47804 | 3.8243 | 1.0562 | 2.7679 | 0.15085 | 60 | 7.84 | 0.019241 | 0.15085 | 4.653 | 0 | 0 | 0 | 0.88 | 4.8552 | 4.3673
2027 | -0.64492 | 14.1449 | 0 | 34.4336 | 3.6884 | 0.21346 | 3.6884 | 0.46028 | 3.6884 | 1.0065 | 2.6816 | 0.15085 | 60 | 7.84 | 0.019241 | 0.15085 | 4.653 | 0 | 0 | 0 | 0.88 | 4.7192 | 4.2855
2028 | -0.10149 | 13.6015 | 0 | 33.8791 | 3.5467 | 0.21346 | 3.5467 | 0.442 | 3.5467 | 0.95855 | 2.5879 | 0.22628 | 60 | 7.84 | 0.028862 | 0.22628 | 4.653 | 0 | 0 | 0 | 0.88 | 4.653 | 3.8624
2029 | 0.51594 | 12.9841 | 0 | 33.249 | 3.3857 | 0.21346 | 3.3857 | 0.42117 | 3.3857 | 0.90329 | 2.4821 | 0.52798 | 60 | 7.84 | 0.067344 | 0.52798 | 4.653 | 0 | 0 | 0 | 0.88 | 4.7937 | 3.4695
2030 | 0.52809 | 12.9719 | 0 | 33.2366 | 3.3825 | 0.21346 | 3.3825 | 0.42077 | 3.3825 | 0.90245 | 2.4798 | 0 | 60 | 0 | 0 | 0 | 0 | 0 | 0 | 0 | 0.88 | 4.2625 | 3.4372
2031 | 0.46845 | 13.0316 | 0 | 33.2975 | 3.3981 | 0.21346 | 3.3981 | 0.42275 | 3.3981 | 0.90719 | 2.4906 | 0.075425 | 60 | 7.84 | 0.0096205 | 0.075425 | 4.653 | 0 | 0 | 0 | 0.88 | 4.3535 | 3.3554
2032 | 0.028844 | 13.4712 | 0 | 33.7461 | 3.5127 | 0.21346 | 3.5127 | 0.43757 | 3.5127 | 0.94635 | 2.5661 | 0.15085 | 60 | 7.84 | 0.019241 | 0.15085 | 4.653 | 0 | 0 | 0 | 0.88 | 4.5436 | 3.3788
2033 | -0.94424 | 14.4442 | 0 | 34.739 | 3.7664 | 0.21346 | 3.7664 | 0.47044 | 3.7664 | 1.0344 | 2.7318 | 0.15085 | 60 | 7.84 | 0.019241 | 0.15085 | 4.653 | 0 | 0 | 0 | 0.88 | 4.7973 | 3.7155
2034 | -2.0698 | 15.5698 | 0 | 35.8875 | 4.0599 | 0.21346 | 4.0599 | 0.50749 | 4.0599 | 1.1213 | 2.9384 | 0.075425 | 60 | 7.84 | 0.0096205 | 0.075425 | 4.653 | 0 | 0 | 0 | 0.88 | 5.0154 | 3.7896
2035 | -3.6603 | 17.1603 | 0 | 37.5105 | 4.4747 | 0.21346 | 4.4747 | 0.56249 | 4.4747 | 1.291 | 3.1834 | 0.22628 | 60 | 7.84 | 0.028862 | 0.22628 | 4.653 | 0 | 0 | 0 | 0.88 | 5.5809 | 3.8947
2036 | -4.1639 | 17.6639 | 0 | 38.0244 | 4.606 | 0.21346 | 4.606 | 0.57969 | 4.606 | 1.3415 | 3.2642 | 0.075425 | 60 | 7.84 | 0.0096205 | 0.075425 | 4.653 | 0 | 0 | 0 | 0.88 | 5.5614 | 4.1547
2037 | -4.9636 | 18.4636 | 0 | 38.8404 | 4.8145 | 0.21346 | 4.1853 | 0.52768 | 4.1853 | 1.2364 | 2.9486 | 3.703 | 60 | 7.84 | 0.47232 | 3.703 | 4.653 | 0.62923 | 0 | 0 | 0.88 | 9.3975 | 4.2705
2038 | -5.338 | 18.838 | 0 | 39.2225 | 4.9122 | 0.21346 | 4.6385 | 0.5854 | 4.6385 | 1.3815 | 3.2566 | 3.2505 | 60 | 7.84 | 0.4146 | 3.2505 | 4.653 | 0.2737 | 0 | 0 | 0.88 | 9.0426 | 3.9928
2039 | -5.7721 | 19.2721 | 0 | 39.6654 | 5.0254 | 0.21346 | 5.0254 | 0.63493 | 5.0254 | 1.5103 | 3.5147 | 0 | 60 | 0 | 0 | 0 | 0 | 0 | 0 | 0 | 0.88 | 5.9054 | 4.1584
2040 | -5.9588 | 19.4588 | 0 | 39.8559 | 5.074 | 0.21346 | 5.074 | 0.64139 | 5.074 | 1.5311 | 3.5427 | 0 | 60 | 0 | 0 | 0 | 0 | 0 | 0 | 0 | 0.88 | 5.954 | 4.2433
2041 | -7.06 | 20.56 | 0 | 40.9796 | 5.3612 | 0.21346 | 5.3612 | 0.67777 | 5.3612 | 1.6194 | 3.7415 | 0 | 60 | 0 | 0 | 0 | 0 | 0 | 0 | 0 | 0.88 | 6.2412 | 3.5396
2042 | -6.5475 | 20.0475 | 0 | 40.4566 | 5.2275 | 0.21346 | 5.2275 | 0.66088 | 5.2275 | 1.579 | 3.6482 | 0 | 60 | 0 | 0 | 0 | 0 | 8.8818e-16 | 0 | 0 | 0.88 | 6.1075 | 4.541
2043 | -6.8513 | 20.3513 | 0 | 40.7666 | 5.3067 | 0.21346 | 5.3067 | 0.67089 | 5.3067 | 1.6029 | 3.7035 | 0 | 60 | 0 | 0 | 0 | 0 | 0 | 0 | 0 | 0.88 | 6.1867 | 4.0811
2044 | -6.3067 | 19.8067 | 0 | 40.2109 | 5.1648 | 0.21346 | 5.1648 | 0.65294 | 5.1648 | 1.56 | 3.6044 | 0 | 60 | 0 | 0 | 0 | 0 | 0 | 0 | 0 | 0.88 | 6.0448 | 4.0722
2045 | -6.1974 | 19.6974 | 0 | 40.0994 | 5.1362 | 0.21346 | 5.1362 | 0.64933 | 5.1362 | 1.5514 | 3.5845 | 0 | 60 | 0 | 0 | 0 | 0 | 8.8818e-16 | 0 | 0 | 0.88 | 6.0162 | 4.1308
2046 | -4.5174 | 18.0174 | 0 | 38.3851 | 4.6982 | 0.21346 | 4.6982 | 0.59174 | 4.6982 | 1.3766 | 3.3213 | 0 | 60 | 0 | 0 | 0 | 0 | 0 | 0 | 0 | 0.88 | 5.5782 | 4.2129
2047 | -3.4361 | 16.9361 | 0 | 37.2817 | 4.4162 | 0.21346 | 4.4162 | 0.55488 | 4.4162 | 1.2694 | 3.1465 | 0 | 60 | 0 | 0 | 0 | 0 | 0 | 0 | 0 | 0.88 | 5.2962 | 3.7467
2048 | -2.4 | 15.9 | 0 | 36.2245 | 4.146 | 0.21346 | 3.2635 | 0.40902 | 3.2635 | 0.91984 | 2.3434 | 4.6333 | 60 | 7.84 | 0.59098 | 4.6333 | 4.653 | 0.88255 | 0 | 0 | 0.88 | 9.6593 | 3.6807
2049 | -1.7174 | 15.2174 | 0 | 35.528 | 3.9681 | 0.21346 | 3.9681 | 0.49601 | 3.9681 | 1.0959 | 2.8719 | 0.3017 | 60 | 7.84 | 0.038482 | 0.3017 | 4.653 | 0 | 0 | 0 | 0.88 | 5.1498 | 3.8453
2050 | -0.98069 | 14.4807 | 0 | 34.7762 | 3.7759 | 0.21346 | 3.7759 | 0.47173 | 3.7759 | 1.0386 | 2.7371 | 0.15085 | 60 | 7.84 | 0.019241 | 0.15085 | 4.653 | 0 | 0 | 0 | 0.88 | 4.8068 | 3.5635
2051 | -0.51348 | 14.0135 | 0 | 34.2995 | 3.6541 | 0.21346 | 3.6541 | 0.45593 | 3.6541 | 0.99596 | 2.6579 | 0.15085 | 60 | 7.84 | 0.019241 | 0.15085 | 4.653 | 0 | 0 | 0 | 0.88 | 4.685 | 3.4997
2052 | -0.45383 | 13.9538 | 0 | 34.2386 | 3.6386 | 0.21346 | 3.6386 | 0.45388 | 3.6386 | 0.99003 | 2.6483 | 0.22628 | 60 | 7.84 | 0.028862 | 0.22628 | 4.653 | 4.4409e-16 | 0 | 0 | 0.88 | 4.7448 | 3.044
2053 | -0.46598 | 13.966 | 0 | 34.251 | 3.6417 | 0.21346 | 3.6417 | 0.45438 | 3.6417 | 0.99258 | 2.6489 | 0.52798 | 60 | 7.84 | 0.067344 | 0.52798 | 4.653 | 0 | 0 | 0 | 0.88 | 5.0497 | 2.7068
2054 | -0.16555 | 13.6656 | 0 | 33.9444 | 3.5634 | 0.21346 | 3.5634 | 0.44408 | 3.5634 | 0.96307 | 2.6001 | 0 | 60 | 0 | 0 | 0 | 0 | 0 | 0 | 0 | 0.88 | 4.4434 | 2.6543
2055 | -0.16887 | 13.6689 | 0 | 33.9478 | 3.5643 | 0.21346 | 3.5643 | 0.44419 | 3.5643 | 0.9633 | 2.6007 | 0.075425 | 60 | 7.84 | 0.0096205 | 0.075425 | 4.653 | 0 | 0 | 0 | 0.88 | 4.5197 | 2.6246
2056 | -0.81943 | 14.3194 | 0 | 34.6117 | 3.7339 | 0.21346 | 3.7339 | 0.46619 | 3.7339 | 1.0225 | 2.7111 | 0.15085 | 60 | 7.84 | 0.019241 | 0.15085 | 4.653 | 0 | 0 | 0 | 0.88 | 4.7647 | 2.6001
2057 | -1.5749 | 15.0749 | 0 | 35.3826 | 3.9309 | 0.21346 | 3.9309 | 0.49136 | 3.9309 | 1.0856 | 2.845 | 0.15085 | 60 | 7.84 | 0.019241 | 0.15085 | 4.653 | 0 | 0 | 0 | 0.88 | 4.9618 | 2.9687
2058 | -1.6169 | 15.1169 | 0 | 35.4254 | 3.9418 | 0.21346 | 3.9418 | 0.49273 | 3.9418 | 1.0886 | 2.8529 | 0.075425 | 60 | 7.84 | 0.0096205 | 0.075425 | 4.653 | 0 | 0 | 0 | 0.88 | 4.8973 | 2.9833
2059 | -1.5153 | 15.0153 | 0 | 35.3217 | 3.9153 | 0.21346 | 3.9153 | 0.48942 | 3.9153 | 1.0813 | 2.8338 | 0.22628 | 60 | 7.84 | 0.028862 | 0.22628 | 4.653 | 0 | 0 | 0 | 0.88 | 5.0216 | 3.1167
2060 | -1.4115 | 14.9115 | 0 | 35.2158 | 3.8883 | 0.21346 | 3.8883 | 0.48603 | 3.8883 | 1.0738 | 2.8142 | 0.075425 | 60 | 7.84 | 0.0096205 | 0.075425 | 4.653 | 0 | 0 | 0 | 0.88 | 4.8437 | 3.2914
2061 | -1.3849 | 14.8849 | 0 | 35.1887 | 3.8814 | 0.21346 | 3.8814 | 0.48517 | 3.8814 | 1.0719 | 2.8092 | 3.703 | 60 | 7.84 | 0.47232 | 3.703 | 4.653 | 0 | 0 | 0 | 0.88 | 8.4644 | 3.3666
2062 | -1.195 | 14.695 | 0 | 34.9949 | 3.8318 | 0.21346 | 3.8318 | 0.47898 | 3.8318 | 1.0582 | 2.7733 | 3.2505 | 60 | 7.84 | 0.4146 | 3.2505 | 4.653 | 0 | 0 | 0 | 0.88 | 7.9623 | 3.1118
2063 | -0.65265 | 14.1526 | 0 | 34.4415 | 3.6904 | 0.21346 | 3.6904 | 0.46053 | 3.6904 | 1.007 | 2.6831 | 0 | 60 | 0 | 0 | 0 | 0 | 4.4409e-16 | 0 | 0 | 0.88 | 4.5704 | 3.2221
2064 | -0.46267 | 13.9627 | 0 | 34.2476 | 3.6409 | 0.21346 | 3.6409 | 0.45417 | 3.6409 | 0.99066 | 2.6499 | 0 | 60 | 0 | 0 | 0 | 0 | 4.4409e-16 | 0 | 0 | 0.88 | 4.5209 | 3.3205
2065 | -0.40855 | 13.9085 | 0 | 34.1924 | 3.6268 | 0.21346 | 3.6268 | 0.45241 | 3.6268 | 0.98682 | 2.6397 | 0 | 60 | 0 | 0 | 0 | 0 | 4.4409e-16 | 0 | 0 | 0.88 | 4.5068 | 2.8555
2066 | -0.65375 | 14.1538 | 0 | 34.4426 | 3.6907 | 0.21346 | 3.6907 | 0.46057 | 3.6907 | 1.0071 | 2.6833 | 0 | 60 | 0 | 0 | 0 | 0 | 0 | 0 | 0 | 0.88 | 4.5707 | 3.5293
2067 | -0.70788 | 14.2079 | 0 | 34.4978 | 3.7048 | 0.21346 | 3.7048 | 0.46253 | 3.7048 | 1.014 | 2.6905 | 0 | 60 | 0 | 0 | 0 | 0 | 0 | 0 | 0 | 0.88 | 4.5848 | 3.2502
2068 | -0.94645 | 14.4465 | 0 | 34.7413 | 3.767 | 0.21346 | 3.767 | 0.47051 | 3.767 | 1.0345 | 2.7322 | 0 | 60 | 0 | 0 | 0 | 0 | 0 | 0 | 0 | 0.88 | 4.647 | 3.2755
2069 | -1.0182 | 14.5182 | 0 | 34.8145 | 3.7857 | 0.21346 | 3.7857 | 0.47295 | 3.7857 | 1.0413 | 2.7442 | 0 | 60 | 0 | 0 | 0 | 0 | 0 | 0 | 0 | 0.88 | 4.6657 | 3.3499
2070 | -1.195 | 14.695 | 0 | 34.9949 | 3.8318 | 0.21346 | 3.8318 | 0.47898 | 3.8318 | 1.0582 | 2.7733 | 0 | 60 | 0 | 0 | 0 | 0 | 0 | 0 | 0 | 0.88 | 4.7118 | 3.5185
2071 | -0.67253 | 14.1725 | 0 | 34.4618 | 3.6956 | 0.21346 | 3.6956 | 0.46138 | 3.6956 | 1.0115 | 2.6838 | 0 | 60 | 0 | 0 | 0 | 0 | 0 | 0 | 0 | 0.88 | 4.5756 | 3.3188
2072 | -0.23182 | 13.7318 | 0 | 34.0121 | 3.5807 | 0.21346 | 3.2811 | 0.40902 | 3.2811 | 0.88857 | 2.3923 | 4.6333 | 60 | 7.84 | 0.59098 | 4.6333 | 4.653 | 0.29955 | 0 | 0 | 0.88 | 9.0939 | 3.284
2073 | -0.23735 | 13.7373 | 0 | 34.0177 | 3.5821 | 0.21346 | 3.5821 | 0.44655 | 3.5821 | 0.97011 | 2.6117 | 0.3017 | 60 | 7.84 | 0.038482 | 0.3017 | 4.653 | 0 | 0 | 0 | 0.88 | 4.7638 | 4.0651
2074 | -0.11474 | 13.6147 | 0 | 33.8926 | 3.5501 | 0.21346 | 3.5501 | 0.44243 | 3.5501 | 0.95948 | 2.5904 | 0.15085 | 60 | 7.84 | 0.019241 | 0.15085 | 4.653 | 0 | 0 | 0 | 0.88 | 4.581 | 3.627
2075 | 0.2387 | 13.2613 | 0 | 33.5319 | 3.458 | 0.21346 | 3.458 | 0.4305 | 3.458 | 0.92772 | 2.53 | 0.15085 | 60 | 7.84 | 0.019241 | 0.15085 | 4.653 | 0 | 0 | 0 | 0.88 | 4.4888 | 3.5037
2076 | 0.49937 | 13.0006 | 0 | 33.2659 | 3.39 | 0.21346 | 3.39 | 0.42174 | 3.39 | 0.90503 | 2.4847 | 0.22628 | 60 | 7.84 | 0.028862 | 0.22628 | 4.653 | 0 | 0 | 0 | 0.88 | 4.4963 | 3.1891
2077 | 0.35137 | 13.1486 | 0 | 33.417 | 3.4286 | 0.21346 | 3.4286 | 0.42675 | 3.4286 | 0.91845 | 2.5099 | 0.52798 | 60 | 7.84 | 0.067344 | 0.52798 | 4.653 | 0 | 0 | 0 | 0.88 | 4.8366 | 2.9098
2078 | 0.64738 | 12.8526 | 0 | 33.1149 | 3.3514 | 0.21346 | 3.3514 | 0.41674 | 3.3514 | 0.89167 | 2.4595 | 0 | 60 | 0 | 0 | 0 | 0 | 0 | 0 | 0 | 0.88 | 4.2314 | 2.8533
2079 | 0.43973 | 13.0603 | 0 | 33.3268 | 3.4056 | 0.21346 | 3.4056 | 0.42368 | 3.4056 | 0.90919 | 2.4961 | 0.075425 | 60 | 7.84 | 0.0096205 | 0.075425 | 4.653 | 0 | 0 | 0 | 0.88 | 4.361 | 2.8086
2080 | 0.27405 | 13.226 | 0 | 33.4959 | 3.4488 | 0.21346 | 3.4488 | 0.42935 | 3.4488 | 0.92525 | 2.5232 | 0.15085 | 60 | 7.84 | 0.019241 | 0.15085 | 4.653 | 0 | 0 | 0 | 0.88 | 4.4796 | 2.8463
2081 | -0.038532 | 13.5385 | 0 | 33.8148 | 3.5303 | 0.21346 | 3.5303 | 0.4398 | 3.5303 | 0.95167 | 2.5783 | 0.15085 | 60 | 7.84 | 0.019241 | 0.15085 | 4.653 | 0 | 0 | 0 | 0.88 | 4.5611 | 3.0829
2082 | -0.47703 | 13.977 | 0 | 34.2623 | 3.6446 | 0.21346 | 3.6446 | 0.45474 | 3.6446 | 0.99337 | 2.651 | 0.075425 | 60 | 7.84 | 0.0096205 | 0.075425 | 4.653 | 0 | 0 | 0 | 0.88 | 4.6 | 3.1227
2083 | -0.67143 | 14.1714 | 0 | 34.4606 | 3.6953 | 0.21346 | 3.6953 | 0.46134 | 3.6953 | 1.0114 | 2.6836 | 0.22628 | 60 | 7.84 | 0.028862 | 0.22628 | 4.653 | 0 | 0 | 0 | 0.88 | 4.8016 | 3.2261
2084 | -0.79403 | 14.294 | 0 | 34.5857 | 3.7273 | 0.21346 | 3.7273 | 0.46536 | 3.7273 | 1.0207 | 2.7063 | 0.075425 | 60 | 7.84 | 0.0096205 | 0.075425 | 4.653 | 4.4409e-16 | 0 | 0 | 0.88 | 4.6827 | 3.4944
2085 | -0.65817 | 14.1582 | 0 | 34.4471 | 3.6918 | 0.21346 | 3.6918 | 0.46071 | 3.6918 | 1.0074 | 2.6841 | 3.703 | 60 | 7.84 | 0.47232 | 3.703 | 4.653 | 0 | 0 | 0 | 0.88 | 8.2749 | 3.5726
2086 | -0.82275 | 14.3227 | 0 | 34.615 | 3.7348 | 0.21346 | 3.7348 | 0.4663 | 3.7348 | 1.0227 | 2.7117 | 3.2505 | 60 | 7.84 | 0.4146 | 3.2505 | 4.653 | 0 | 0 | 0 | 0.88 | 7.8652 | 3.4108
2087 | -1.4115 | 14.9115 | 0 | 35.2158 | 3.8883 | 0.21346 | 3.8883 | 0.48603 | 3.8883 | 1.0738 | 2.8142 | 0 | 60 | 0 | 0 | 0 | 0 | 0 | 0 | 0 | 0.88 | 4.7683 | 3.5172
2088 | -1.6313 | 15.1313 | 0 | 35.4401 | 3.9456 | 0.21346 | 3.9456 | 0.4932 | 3.9456 | 1.0897 | 2.8556 | 0 | 60 | 0 | 0 | 0 | 0 | 0 | 0 | 0 | 0.88 | 4.8256 | 3.6519
2089 | -1.459 | 14.959 | 0 | 35.2642 | 3.9007 | 0.21346 | 3.9007 | 0.48758 | 3.9007 | 1.0773 | 2.8231 | 0 | 60 | 0 | 0 | 0 | 0 | 0 | 0 | 0 | 0.88 | 4.7807 | 3.0788
2090 | -1.459 | 14.959 | 0 | 35.2642 | 3.9007 | 0.21346 | 3.9007 | 0.48758 | 3.9007 | 1.0773 | 2.8231 | 0 | 60 | 0 | 0 | 0 | 0 | 0 | 0 | 0 | 0.88 | 4.7807 | 4.1956
2091 | -1.4313 | 14.9313 | 0 | 35.2361 | 3.8935 | 0.21346 | 3.8935 | 0.48668 | 3.8935 | 1.0753 | 2.8179 | 0 | 60 | 0 | 0 | 0 | 0 | 0 | 0 | 0 | 0.88 | 4.7735 | 3.788
2092 | -1.6975 | 15.1975 | 0 | 35.5077 | 3.9629 | 0.21346 | 3.9629 | 0.49536 | 3.9629 | 1.0944 | 2.8682 | 0 | 60 | 0 | 0 | 0 | 0 | 0 | 0 | 0 | 0.88 | 4.8429 | 3.8619
2093 | -2.1703 | 15.6703 | 0 | 35.9901 | 4.0861 | 0.21346 | 4.0861 | 0.51193 | 4.0861 | 1.1484 | 2.9375 | 0 | 60 | 0 | 0 | 0 | 0 | 0 | 0 | 0 | 0.88 | 4.9661 | 3.9416
2094 | -2.1835 | 15.6835 | 0 | 36.0036 | 4.0896 | 0.21346 | 4.0896 | 0.51236 | 4.0896 | 1.1493 | 2.94 | 0 | 60 | 0 | 0 | 0 | 0 | 0 | 0 | 0 | 0.88 | 4.9696 | 4.052
2095 | -2.2299 | 15.7299 | 0 | 36.0509 | 4.1017 | 0.21346 | 4.1017 | 0.51403 | 4.1017 | 1.1554 | 2.946 | 0 | 60 | 0 | 0 | 0 | 0 | 0 | 0 | 0 | 0.88 | 4.9817 | 3.8063
2096 | -1.681 | 15.181 | 0 | 35.4908 | 3.9585 | 0.21346 | 3.2722 | 0.40902 | 3.2722 | 0.90364 | 2.3683 | 4.6333 | 60 | 7.84 | 0.59098 | 4.6333 | 4.653 | 0.68636 | 0 | 0 | 0.88 | 9.4718 | 3.7283
2097 | -1.1663 | 14.6663 | 0 | 34.9656 | 3.8243 | 0.21346 | 3.8243 | 0.47804 | 3.8243 | 1.0562 | 2.7679 | 0.3017 | 60 | 7.84 | 0.038482 | 0.3017 | 4.653 | 0 | 0 | 0 | 0.88 | 5.006 | 4.4256
2098 | -0.57644 | 14.0764 | 0 | 34.3637 | 3.6705 | 0.21346 | 3.6705 | 0.45805 | 3.6705 | 1.0016 | 2.6687 | 0.15085 | 60 | 7.84 | 0.019241 | 0.15085 | 4.653 | 0 | 0 | 0 | 0.88 | 4.7014 | 3.8845
2099 | -0.16776 | 13.6678 | 0 | 33.9467 | 3.564 | 0.21346 | 3.564 | 0.44416 | 3.564 | 0.96322 | 2.6005 | 0.15085 | 60 | 7.84 | 0.019241 | 0.15085 | 4.653 | 0 | 0 | 0 | 0.88 | 4.5948 | 3.7285
2100 | 0.068607 | 13.4314 | 0 | 33.7055 | 3.5023 | 0.21346 | 3.5023 | 0.43628 | 3.5023 | 0.94356 | 2.5585 | 0.22628 | 60 | 7.84 | 0.028862 | 0.22628 | 4.653 | 0 | 0 | 0 | 0.88 | 4.6086 | 3.2528
2101 | 1.2383 | 12.2617 | 0 | 32.5119 | 3.1973 | 0.21346 | 3.1973 | 0.39699 | 3.1973 | 0.84187 | 2.3552 | 0.52798 | 60 | 7.84 | 0.067344 | 0.52798 | 4.653 | 0 | 0 | 0 | 0.88 | 4.6053 | 2.8757
2102 | 2.07 | 11.43 | 0 | 31.6633 | 2.9805 | 0.21346 | 2.9805 | 0.36916 | 2.9805 | 0.77176 | 2.2084 | 0 | 60 | 0 | 0 | 0 | 0 | 0 | 0 | 0 | 0.88 | 3.8605 | 2.7828
2103 | 1.7232 | 11.7768 | 0 | 32.0172 | 3.0709 | 0.21346 | 3.0709 | 0.38074 | 3.0709 | 0.80052 | 2.2701 | 0.075425 | 60 | 7.84 | 0.0096205 | 0.075425 | 4.653 | 0 | 0 | 0 | 0.88 | 4.0263 | 2.709
2104 | 1.3245 | 12.1755 | 0 | 32.424 | 3.1749 | 0.21346 | 3.1749 | 0.39401 | 3.1749 | 0.83322 | 2.3414 | 0.15085 | 60 | 7.84 | 0.019241 | 0.15085 | 4.653 | 0 | 0 | 0 | 0.88 | 4.2057 | 2.6738
2105 | 0.79649 | 12.7035 | 0 | 32.9628 | 3.3125 | 0.21346 | 3.3125 | 0.41182 | 3.3125 | 0.88005 | 2.4322 | 0.15085 | 60 | 7.84 | 0.019241 | 0.15085 | 4.653 | 0 | 0 | 0 | 0.88 | 4.3434 | 3.0065
2106 | 0.056457 | 13.4435 | 0 | 33.7179 | 3.5055 | 0.21346 | 3.5055 | 0.43667 | 3.5055 | 0.94441 | 2.5608 | 0.075425 | 60 | 7.84 | 0.0096205 | 0.075425 | 4.653 | 0 | 0 | 0 | 0.88 | 4.4609 | 3.0398
2107 | -0.19537 | 13.6954 | 0 | 33.9749 | 3.5712 | 0.21346 | 3.5712 | 0.44518 | 3.5712 | 0.96714 | 2.6038 | 0.22628 | 60 | 7.84 | 0.028862 | 0.22628 | 4.653 | 0 | 0 | 0 | 0.88 | 4.6774 | 3.2294
2108 | -0.21526 | 13.7153 | 0 | 33.9952 | 3.5764 | 0.21346 | 3.5764 | 0.44583 | 3.5764 | 0.96855 | 2.6075 | 0.075425 | 60 | 7.84 | 0.0096205 | 0.075425 | 4.653 | 0 | 0 | 0 | 0.88 | 4.5318 | 3.5131
2109 | -0.56539 | 14.0654 | 0 | 34.3524 | 3.6677 | 0.21346 | 3.6677 | 0.45769 | 3.6677 | 1.0008 | 2.6666 | 3.703 | 60 | 7.84 | 0.47232 | 3.703 | 4.653 | 0 | 0 | 0 | 0.88 | 8.2507 | 3.6624
2110 | -1.3297 | 14.8297 | 0 | 35.1324 | 3.867 | 0.21346 | 3.867 | 0.48337 | 3.867 | 1.0679 | 2.7987 | 3.2505 | 60 | 7.84 | 0.4146 | 3.2505 | 4.653 | 0 | 0 | 0 | 0.88 | 7.9974 | 3.5069
2111 | -1.6776 | 15.1776 | 0 | 35.4874 | 3.9577 | 0.21346 | 3.9577 | 0.49471 | 3.9577 | 1.093 | 2.8644 | 0 | 60 | 0 | 0 | 0 | 0 | 0 | 0 | 0 | 0.88 | 4.8377 | 3.6487
2112 | -1.2524 | 14.7524 | 0 | 35.0535 | 3.8468 | 0.21346 | 3.8468 | 0.48085 | 3.8468 | 1.0624 | 2.7841 | 0 | 60 | 0 | 0 | 0 | 0 | 0 | 0 | 0 | 0.88 | 4.7268 | 3.7727
2113 | -0.70567 | 14.2057 | 0 | 34.4956 | 3.7042 | 0.21346 | 3.7042 | 0.46245 | 3.7042 | 1.0139 | 2.6901 | 0 | 60 | 0 | 0 | 0 | 0 | 0 | 0 | 0 | 0.88 | 4.5842 | 3.1565
2114 | -1.1806 | 14.6806 | 0 | 34.9802 | 3.8281 | 0.21346 | 3.8281 | 0.47851 | 3.8281 | 1.0572 | 2.7706 | 0 | 60 | 0 | 0 | 0 | 0 | 0 | 0 | 0 | 0.88 | 4.7081 | 4.2874
2115 | -2.2365 | 15.7365 | 0 | 36.0577 | 4.1034 | 0.21346 | 4.1034 | 0.51425 | 4.1034 | 1.1559 | 2.9473 | 0 | 60 | 0 | 0 | 0 | 0 | 0 | 0 | 0 | 0.88 | 4.9834 | 3.8495
2116 | -2.558 | 16.058 | 0 | 36.3857 | 4.1872 | 0.21346 | 4.1872 | 0.52508 | 4.1872 | 1.1853 | 3.0017 | 0 | 60 | 0 | 0 | 0 | 0 | 0 | 0 | 0 | 0.88 | 5.0672 | 3.9094
2117 | -2.6309 | 16.1309 | 0 | 36.4601 | 4.2062 | 0.21346 | 4.2062 | 0.52762 | 4.2062 | 1.1933 | 3.0127 | 0 | 60 | 0 | 0 | 0 | 0 | 0 | 0 | 0 | 0.88 | 5.0862 | 3.9785
2118 | -2.6552 | 16.1552 | 0 | 36.4849 | 4.2126 | 0.21346 | 4.2126 | 0.52841 | 4.2126 | 1.1951 | 3.0172 | 0 | 60 | 0 | 0 | 0 | 0 | 0 | 0 | 0 | 0.88 | 5.0926 | 4.0516
2119 | -2.7413 | 16.2413 | 0 | 36.5728 | 4.235 | 0.21346 | 4.235 | 0.53127 | 4.235 | 1.2022 | 3.0325 | 0 | 60 | 0 | 0 | 0 | 0 | 0 | 0 | 0 | 0.88 | 5.115 | 3.743
2120 | -2.2807 | 15.7807 | 0 | 36.1028 | 4.1149 | 0.21346 | 3.2638 | 0.40902 | 3.2638 | 0.91929 | 2.3442 | 4.6333 | 60 | 7.84 | 0.59098 | 4.6333 | 4.653 | 0.85115 | 0 | 0 | 0.88 | 9.6282 | 3.6238
2121 | -1.724 | 15.224 | 0 | 35.5347 | 3.9698 | 0.21346 | 3.9698 | 0.49622 | 3.9698 | 1.0963 | 2.8732 | 0.3017 | 60 | 7.84 | 0.038482 | 0.3017 | 4.653 | 0 | 0 | 0 | 0.88 | 5.1515 | 4.1735
2122 | -0.094863 | 13.5949 | 0 | 33.8723 | 3.545 | 0.21346 | 3.545 | 0.44179 | 3.545 | 0.95808 | 2.5866 | 0.15085 | 60 | 7.84 | 0.019241 | 0.15085 | 4.653 | 0 | 0 | 0 | 0.88 | 4.5758 | 3.694
2123 | 1.2659 | 12.2341 | 0 | 32.4838 | 3.1901 | 0.21346 | 3.1901 | 0.39609 | 3.1901 | 0.83997 | 2.3499 | 0.15085 | 60 | 7.84 | 0.019241 | 0.15085 | 4.653 | 0 | 0 | 0 | 0.88 | 4.221 | 3.5515
2124 | 3.1237 | 10.3763 | 0 | 30.588 | 2.7057 | 0.21346 | 2.7057 | 0.33362 | 2.7057 | 0.67957 | 2.0259 | 0.22628 | 60 | 7.84 | 0.028862 | 0.22628 | 4.653 | 4.4409e-16 | 0 | 0 | 0.88 | 3.812 | 3.1292
2125 | 3.9101 | 9.5899 | 0 | 29.7856 | 2.5006 | 0.21346 | 2.5006 | 0.30809 | 2.5006 | 0.62508 | 1.8753 | 0.52798 | 60 | 7.84 | 0.067344 | 0.52798 | 4.653 | 0 | 0 | 0 | 0.88 | 3.9086 | 2.803
2126 | 5.2135 | 8.2865 | 0 | 28.4556 | 2.1608 | 0.21346 | 2.1608 | 0.26502 | 2.1608 | 0.52632 | 1.6342 | 0 | 60 | 0 | 0 | 0 | 0 | 0 | 0 | 0 | 0.88 | 3.0408 | 2.691
2127 | 5.5062 | 7.9938 | 0 | 28.1569 | 2.0844 | 0.21346 | 2.0844 | 0.2554 | 2.0844 | 0.50478 | 1.5794 | 0.075425 | 60 | 7.84 | 0.0096205 | 0.075425 | 4.653 | 0 | 0 | 0 | 0.88 | 3.0399 | 2.6151
2128 | 5.7934 | 7.7066 | 0 | 27.8639 | 2.0096 | 0.21346 | 2.0096 | 0.24597 | 2.0096 | 0.48389 | 1.5254 | 0.15085 | 60 | 7.84 | 0.019241 | 0.15085 | 4.653 | 0 | 0 | 0 | 0.88 | 3.0404 | 2.5838
2129 | 4.9495 | 8.5505 | 0 | 28.725 | 2.2296 | 0.21346 | 2.2296 | 0.27372 | 2.2296 | 0.54596 | 1.6834 | 0.15085 | 60 | 7.84 | 0.019241 | 0.15085 | 4.653 | 0 | 0 | 0 | 0.88 | 3.2605 | 2.9287
2130 | 4.3619 | 9.1381 | 0 | 29.3246 | 2.3828 | 0.21346 | 2.3828 | 0.29313 | 2.3828 | 0.59043 | 1.7921 | 0.075425 | 60 | 7.84 | 0.0096205 | 0.075425 | 4.653 | 0 | 0 | 0 | 0.88 | 3.3383 | 2.9594
2131 | 3.8439 | 9.6561 | 0 | 29.8532 | 2.5179 | 0.21346 | 2.5179 | 0.3104 | 2.5179 | 0.63163 | 1.886 | 0.22628 | 60 | 7.84 | 0.028862 | 0.22628 | 4.653 | 0 | 0 | 0 | 0.88 | 3.6242 | 3.1472
2132 | 3.5412 | 9.9588 | 0 | 30.162 | 2.5968 | 0.21346 | 2.5968 | 0.3202 | 2.5968 | 0.65222 | 1.9444 | 0.075425 | 60 | 7.84 | 0.0096205 | 0.075425 | 4.653 | 0 | 0 | 0 | 0.88 | 3.5522 | 3.4025
2133 | 3.6417 | 9.8583 | 0 | 30.0594 | 2.5706 | 0.21346 | 2.5706 | 0.31697 | 2.5706 | 0.64563 | 1.9247 | 3.703 | 60 | 7.84 | 0.47232 | 3.703 | 4.653 | 0 | 0 | 0 | 0.88 | 7.1536 | 3.5475
2134 | 3.6992 | 9.8008 | 0 | 30.0008 | 2.5556 | 0.21346 | 2.5556 | 0.31508 | 2.5556 | 0.64136 | 1.914 | 3.2505 | 60 | 7.84 | 0.4146 | 3.2505 | 4.653 | 0 | 0 | 0 | 0.88 | 6.6861 | 3.3693
2135 | 3.5048 | 9.9952 | 0 | 30.1992 | 2.6063 | 0.21346 | 2.6063 | 0.32137 | 2.6063 | 0.6546 | 1.9515 | 0 | 60 | 0 | 0 | 0 | 0 | 4.4409e-16 | 0 | 0 | 0.88 | 3.4863 | 3.5061
2136 | 3.4474 | 10.0526 | 0 | 30.2578 | 2.6213 | 0.21346 | 2.6213 | 0.32322 | 2.6213 | 0.65837 | 1.9627 | 0 | 60 | 0 | 0 | 0 | 0 | 0 | 0 | 0 | 0.88 | 3.5013 | 3.6215
2137 | 3.6031 | 9.8969 | 0 | 30.0989 | 2.5807 | 0.21346 | 2.5807 | 0.31821 | 2.5807 | 0.64816 | 1.9323 | 0 | 60 | 0 | 0 | 0 | 0 | 0 | 0 | 0 | 0.88 | 3.4607 | 3.0541
2138 | 3.9477 | 9.5523 | 0 | 29.7472 | 2.4908 | 0.21346 | 2.4908 | 0.30682 | 2.4908 | 0.62191 | 1.8687 | 0 | 60 | 0 | 0 | 0 | 0 | 0 | 0 | 0 | 0.88 | 3.3708 | 3.9992
2139 | 4.1708 | 9.3292 | 0 | 29.5196 | 2.4327 | 0.21346 | 2.4327 | 0.29942 | 2.4327 | 0.60464 | 1.8278 | 0 | 60 | 0 | 0 | 0 | 0 | 0 | 0 | 0 | 0.88 | 3.3127 | 3.6269
2140 | 4.0493 | 9.4507 | 0 | 29.6436 | 2.4643 | 0.21346 | 2.4643 | 0.30341 | 2.4643 | 0.61359 | 1.8505 | 0 | 60 | 0 | 0 | 0 | 0 | 0 | 0 | 0 | 0.88 | 3.3443 | 3.6496
2141 | 3.6495 | 9.8505 | 0 | 30.0515 | 2.5686 | 0.21346 | 2.5686 | 0.31672 | 2.5686 | 0.64512 | 1.9232 | 0 | 60 | 0 | 0 | 0 | 0 | 0 | 0 | 0 | 0.88 | 3.4486 | 3.6865
2142 | 3.0961 | 10.4039 | 0 | 30.6162 | 2.7129 | 0.21346 | 2.7129 | 0.33451 | 2.7129 | 0.68138 | 2.0313 | 0 | 60 | 0 | 0 | 0 | 0 | 0 | 0 | 0 | 0.88 | 3.5929 | 3.755
2143 | 2.6422 | 10.8578 | 0 | 31.0794 | 2.8313 | 0.21346 | 2.8313 | 0.35017 | 2.8313 | 0.72573 | 2.1053 | 0 | 60 | 0 | 0 | 0 | 0 | 0 | 0 | 0 | 0.88 | 3.7113 | 3.4513
2144 | 3.1215 | 10.3785 | 0 | 30.5903 | 2.7063 | 0.21346 | 2.7063 | 0.3337 | 2.7063 | 0.67972 | 2.0263 | 4.6333 | 60 | 7.84 | 0.59098 | 4.6333 | 4.653 | 0 | 0 | 0 | 0.88 | 8.2195 | 3.3639
2145 | 4.13 | 9.37 | 0 | 29.5613 | 2.4433 | 0.21346 | 2.4433 | 0.30082 | 2.4433 | 0.60835 | 1.8347 | 0.3017 | 60 | 7.84 | 0.038482 | 0.3017 | 4.653 | 0 | 0 | 0 | 0.88 | 3.625 | 3.7877
2146 | 5.8795 | 7.6205 | 0 | 27.776 | 1.9871 | 0.21346 | 1.9871 | 0.24315 | 1.9871 | 0.47767 | 1.5092 | 0.15085 | 60 | 7.84 | 0.019241 | 0.15085 | 4.653 | 0 | 0 | 0 | 0.88 | 3.0179 | 3.4117
2147 | 6.9388 | 6.5612 | 0 | 26.6951 | 1.7109 | 0.21346 | 1.7109 | 0.20858 | 1.7109 | 0.40286 | 1.3078 | 0.15085 | 60 | 7.84 | 0.019241 | 0.15085 | 4.653 | 0 | 0 | 0 | 0.88 | 2.7417 | 3.2721
2148 | 7.6457 | 5.8543 | 0 | 25.9738 | 1.5266 | 0.21346 | 1.5266 | 0.18504 | 1.5266 | 0.3483 | 1.178 | 0.22628 | 60 | 7.84 | 0.028862 | 0.22628 | 4.653 | 2.2204e-16 | 0 | 0 | 0.88 | 2.6328 | 2.825
2149 | 8.4961 | 5.0039 | 0 | 25.106 | 1.3048 | 0.21346 | 1.3048 | 0.15816 | 1.3048 | 0.29767 | 1.0069 | 0.52798 | 60 | 7.84 | 0.067344 | 0.52798 | 4.653 | 2.2204e-16 | 0 | 0 | 0.88 | 2.7128 | 2.4924
2150 | 9.0705 | 4.4295 | 0 | 24.5199 | 1.155 | 0.21346 | 1.155 | 0.14 | 1.155 | 0.26348 | 0.89132 | 0 | 60 | 0 | 0 | 0 | 0 | 2.2204e-16 | 0 | 0 | 0.88 | 2.035 | 2.3725
2151 | 9.5123 | 3.9877 | 0 | 24.0691 | 1.0398 | 0.21346 | 1.0398 | 0.12604 | 1.0398 | 0.23717 | 0.80242 | 0.075425 | 60 | 7.84 | 0.0096205 | 0.075425 | 4.653 | 0 | 0 | 0 | 0.88 | 1.9952 | 2.3052
2152 | 9.4571 | 4.0429 | 0 | 24.1254 | 1.0542 | 0.21346 | 1.0542 | 0.12778 | 1.0542 | 0.24046 | 0.81353 | 0.15085 | 60 | 7.84 | 0.019241 | 0.15085 | 4.653 | 0 | 0 | 0 | 0.88 | 2.0851 | 2.2338
2153 | 8.9269 | 4.5731 | 0 | 24.6664 | 1.1925 | 0.21346 | 1.1925 | 0.14454 | 1.1925 | 0.27202 | 0.92021 | 0.15085 | 60 | 7.84 | 0.019241 | 0.15085 | 4.653 | 2.2204e-16 | 0 | 0 | 0.88 | 2.2233 | 2.5677
2154 | 8.4409 | 5.0591 | 0 | 25.1623 | 1.3192 | 0.21346 | 1.3192 | 0.1599 | 1.3192 | 0.30096 | 1.018 | 0.075425 | 60 | 7.84 | 0.0096205 | 0.075425 | 4.653 | 0 | 0 | 0 | 0.88 | 2.2746 | 2.5494
2155 | 8.0212 | 5.4788 | 0 | 25.5906 | 1.4286 | 0.21346 | 1.4286 | 0.17317 | 1.4286 | 0.32595 | 1.1025 | 0.22628 | 60 | 7.84 | 0.028862 | 0.22628 | 4.653 | 2.2204e-16 | 0 | 0 | 0.88 | 2.5349 | 2.8166
2156 | 5.7646 | 7.7354 | 0 | 27.8932 | 2.0171 | 0.21346 | 2.0171 | 0.24689 | 2.0171 | 0.48569 | 1.5311 | 0.075425 | 60 | 7.84 | 0.0096205 | 0.075425 | 4.653 | 0 | 0 | 0 | 0.88 | 2.9725 | 3.0766
2157 | 5.0997 | 8.4003 | 0 | 28.5717 | 2.1904 | 0.21346 | 2.1904 | 0.26877 | 2.1904 | 0.53476 | 1.6554 | 3.703 | 60 | 7.84 | 0.47232 | 3.703 | 4.653 | 4.4409e-16 | 0 | 8.8818e-16 | 0.88 | 6.7734 | 3.2476
2158 | 5.166 | 8.334 | 0 | 28.5041 | 2.1732 | 0.21346 | 2.1732 | 0.26654 | 2.1732 | 0.52934 | 1.6436 | 3.2505 | 60 | 7.84 | 0.4146 | 3.2505 | 4.653 | 4.4409e-16 | 0 | 0 | 0.88 | 6.3036 | 3.1558
2159 | 5.071 | 8.429 | 0 | 28.601 | 2.1979 | 0.21346 | 2.1979 | 0.26968 | 2.1979 | 0.53659 | 1.6611 | 0 | 60 | 0 | 0 | 0 | 0 | 0 | 0 | 0 | 0.88 | 3.0779 | 3.311
2160 | 4.9219 | 8.5781 | 0 | 28.7532 | 2.2368 | 0.21346 | 2.2368 | 0.27463 | 2.2368 | 0.54803 | 1.6885 | 0 | 60 | 0 | 0 | 0 | 0 | 0 | 0 | 0 | 0.88 | 3.1168 | 3.4578
2161 | 2.2935 | 11.2065 | 0 | 31.4352 | 2.9222 | 0.21346 | 2.9222 | 0.36165 | 2.9222 | 0.75251 | 2.1694 | 0 | 60 | 0 | 0 | 0 | 0 | 0 | 0 | 0 | 0.88 | 3.8022 | 2.9004
2162 | 1.6385 | 11.8615 | 0 | 32.1035 | 3.093 | 0.21346 | 3.093 | 0.38355 | 3.093 | 0.80735 | 2.2853 | 0 | 60 | 0 | 0 | 0 | 0 | 0 | 0 | 0 | 0.88 | 3.973 | 4.2929
2163 | 0.63232 | 12.8677 | 0 | 33.1303 | 3.3553 | 0.21346 | 3.3553 | 0.41723 | 3.3553 | 0.89272 | 2.4624 | 0 | 60 | 0 | 0 | 0 | 0 | 0 | 0 | 0 | 0.88 | 4.2353 | 3.862
2164 | -0.59149 | 14.0915 | 0 | 34.3791 | 3.6745 | 0.21346 | 3.6745 | 0.45854 | 3.6745 | 1.0027 | 2.6715 | 0 | 60 | 0 | 0 | 0 | 0 | 0 | 0 | 0 | 0.88 | 4.5545 | 3.9764
2165 | -1.411 | 14.911 | 0 | 35.2154 | 3.8882 | 0.21346 | 3.8882 | 0.48602 | 3.8882 | 1.0738 | 2.8141 | 0 | 60 | 0 | 0 | 0 | 0 | 0 | 0 | 0 | 0.88 | 4.7682 | 4.1018
2166 | -1.9147 | 15.4147 | 0 | 35.7293 | 4.0195 | 0.21346 | 4.0195 | 0.50244 | 4.0195 | 1.1101 | 2.9091 | 0 | 60 | 0 | 0 | 0 | 0 | 0 | 0 | 0 | 0.88 | 4.8995 | 4.2606
2167 | -2.4537 | 15.9537 | 0 | 36.2793 | 4.1601 | 0.21346 | 4.1601 | 0.52154 | 4.1601 | 1.1752 | 2.9845 | 0 | 60 | 0 | 0 | 0 | 0 | 8.8818e-16 | 0 | 0 | 0.88 | 5.0401 | 4.1302
2168 | -1.4144 | 14.9144 | 0 | 35.2187 | 3.889 | 0.21346 | 3.2722 | 0.40902 | 3.2722 | 0.90364 | 2.3683 | 4.6333 | 60 | 7.84 | 0.59098 | 4.6333 | 4.653 | 0.61684 | 0 | 0 | 0.88 | 9.4023 | 3.9661
2169 | -0.033705 | 13.5337 | 0 | 33.8099 | 3.529 | 0.21346 | 3.529 | 0.43964 | 3.529 | 0.95133 | 2.5774 | 0.3017 | 60 | 7.84 | 0.038482 | 0.3017 | 4.653 | 0 | 0 | 0 | 0.88 | 4.7107 | 5.6775
2170 | 1.4088 | 12.0912 | 0 | 32.338 | 3.1529 | 0.21346 | 3.1529 | 0.39122 | 3.1529 | 0.82648 | 2.3261 | 0.15085 | 60 | 7.84 | 0.019241 | 0.15085 | 4.653 | 4.4409e-16 | 0 | 0 | 0.88 | 4.1837 | 4.8824
2171 | 2.7729 | 10.7271 | 0 | 30.946 | 2.7972 | 0.21346 | 2.7972 | 0.3449 | 2.7972 | 0.70256 | 2.0944 | 0.15085 | 60 | 7.84 | 0.019241 | 0.15085 | 4.653 | 4.4409e-16 | 0 | 0 | 0.88 | 3.828 | 4.8057
2172 | 3.4433 | 10.0567 | 0 | 30.2619 | 2.6223 | 0.21346 | 2.6223 | 0.32335 | 2.6223 | 0.65863 | 1.9635 | 0.22628 | 60 | 7.84 | 0.028862 | 0.22628 | 4.653 | 0 | 0 | 0 | 0.88 | 3.7286 | 4.6251
2173 | 5.1388 | 8.3612 | 0 | 28.5318 | 2.1802 | 0.21346 | 2.1802 | 0.26741 | 2.1802 | 0.53106 | 1.6489 | 0.52798 | 60 | 7.84 | 0.067344 | 0.52798 | 4.653 | 0 | 0 | 0 | 0.88 | 3.5882 | 4.2692
2174 | 5.923 | 7.577 | 0 | 27.7316 | 1.9758 | 0.21346 | 1.9758 | 0.24173 | 1.9758 | 0.47453 | 1.501 | 0 | 60 | 0 | 0 | 0 | 0 | 0 | 0 | 0 | 0.88 | 2.8558 | 4.3409
2175 | 6.3096 | 7.1904 | 0 | 27.3372 | 1.875 | 0.21346 | 1.875 | 0.22908 | 1.875 | 0.44692 | 1.4278 | 0.075425 | 60 | 7.84 | 0.0096205 | 0.075425 | 4.653 | 0 | 0 | 0 | 0.88 | 2.8304 | 4.1431
2176 | 6.7404 | 6.7596 | 0 | 26.8976 | 1.7626 | 0.21346 | 1.7626 | 0.21504 | 1.7626 | 0.41664 | 1.3458 | 0.15085 | 60 | 7.84 | 0.019241 | 0.15085 | 4.653 | 0 | 0 | 0 | 0.88 | 2.7935 | 4.2268
2177 | 6.3317 | 7.1683 | 0 | 27.3146 | 1.8692 | 0.21346 | 1.8692 | 0.22838 | 1.8692 | 0.44555 | 1.4234 | 0.15085 | 60 | 7.84 | 0.019241 | 0.15085 | 4.653 | 0 | 0 | 0 | 0.88 | 2.9 | 4.3565
2178 | 6.6962 | 6.8038 | 0 | 26.9427 | 1.7741 | 0.21346 | 1.7741 | 0.21644 | 1.7741 | 0.41936 | 1.3545 | 0.075425 | 60 | 7.84 | 0.0096205 | 0.075425 | 4.653 | 0 | 0 | 0 | 0.88 | 2.7296 | 4.4691
2179 | 5.2713 | 8.2287 | 0 | 28.3966 | 2.1457 | 0.21346 | 2.1457 | 0.26312 | 2.1457 | 0.52204 | 1.6234 | 0.22628 | 60 | 7.84 | 0.028862 | 0.22628 | 4.653 | 0 | 0 | 0 | 0.88 | 3.252 | 4.5125
2180 | -0.14637 | 13.6464 | 0 | 33.9249 | 3.5584 | 0.21346 | 3.5584 | 0.44346 | 3.5584 | 0.96171 | 2.5964 | 0.075425 | 60 | 7.84 | 0.0096205 | 0.075425 | 4.653 | 0 | 0 | 0 | 0.88 | 4.5138 | 4.913
2181 | -1.8959 | 15.3959 | 0 | 35.7101 | 4.0146 | 0.21346 | 4.0146 | 0.50183 | 4.0146 | 1.1087 | 2.9056 | 3.703 | 60 | 7.84 | 0.47232 | 3.703 | 4.653 | 0 | 0 | 0 | 0.88 | 8.5976 | 5.0263
2182 | -2.7751 | 16.2751 | 0 | 36.6073 | 4.2439 | 0.21346 | 4.2439 | 0.53238 | 4.2439 | 1.2047 | 3.0389 | 3.2505 | 60 | 7.84 | 0.4146 | 3.2505 | 4.653 | 0 | 0 | 0 | 0.88 | 8.3743 | 4.7925
2183 | -2.5763 | 16.0763 | 0 | 36.4044 | 4.192 | 0.21346 | 4.192 | 0.52568 | 4.192 | 1.1866 | 3.0051 | 0 | 60 | 0 | 0 | 0 | 0 | 0 | 0 | 0 | 0.88 | 5.072 | 4.9735
2184 | -3.0214 | 16.5214 | 0 | 36.8586 | 4.3081 | 0.21346 | 4.3081 | 0.54084 | 4.3081 | 1.2302 | 3.0776 | 0 | 60 | 0 | 0 | 0 | 0 | 0 | 0 | 0 | 0.88 | 5.1881 | 5.059
2185 | -3.1054 | 16.6054 | 0 | 36.9443 | 4.33 | 0.21346 | 4.33 | 0.54359 | 4.33 | 1.2365 | 3.0932 | 0 | 60 | 0 | 0 | 0 | 0 | 0 | 0 | 0 | 0.88 | 5.21 | 4.142
2186 | -1.9843 | 15.4843 | 0 | 35.8003 | 4.0376 | 0.21346 | 4.0376 | 0.50471 | 4.0376 | 1.1151 | 2.9223 | 0 | 60 | 0 | 0 | 0 | 0 | 0 | 0 | 0 | 0.88 | 4.9176 | 5.5659
2187 | -1.5292 | 15.0292 | 0 | 35.336 | 3.919 | 0.21346 | 3.919 | 0.48987 | 3.919 | 1.0823 | 2.8364 | 0 | 60 | 0 | 0 | 0 | 0 | 0 | 0 | 0 | 0.88 | 4.799 | 4.9199
2188 | -1.421 | 14.921 | 0 | 35.2255 | 3.8908 | 0.21346 | 3.8908 | 0.48635 | 3.8908 | 1.0745 | 2.816 | 0 | 60 | 0 | 0 | 0 | 0 | 0 | 0 | 0 | 0.88 | 4.7708 | 4.9139
2189 | -1.4519 | 14.9519 | 0 | 35.2571 | 3.8988 | 0.21346 | 3.8988 | 0.48735 | 3.8988 | 1.0767 | 2.8218 | 0 | 60 | 0 | 0 | 0 | 0 | 0 | 0 | 0 | 0.88 | 4.7788 | 4.9968
2190 | -1.2498 | 14.7498 | 0 | 35.0508 | 3.8461 | 0.21346 | 3.8461 | 0.48076 | 3.8461 | 1.0622 | 2.7837 | 0 | 60 | 0 | 0 | 0 | 0 | 0 | 0 | 0 | 0.88 | 4.7261 | 5.0445
2191 | -0.66218 | 14.1622 | 0 | 34.4512 | 3.6929 | 0.21346 | 3.6929 | 0.46104 | 3.6929 | 1.0108 | 2.6818 | 0 | 60 | 0 | 0 | 0 | 0 | 0 | 0 | 0 | 0.88 | 4.5729 | 4.6427
2192 | 1.168 | 12.332 | 0 | 32.5837 | 3.2157 | 0.21346 | 3.2157 | 0.3993 | 3.2157 | 0.84722 | 2.3682 | 4.6333 | 60 | 7.84 | 0.59098 | 4.6333 | 4.653 | 0 | 0 | 0 | 0.88 | 8.7289 | 4.7096
2193 | 2.2416 | 11.2584 | 0 | 31.4881 | 2.9357 | 0.21346 | 2.9357 | 0.36344 | 2.9357 | 0.75758 | 2.1779 | 0.3017 | 60 | 7.84 | 0.038482 | 0.3017 | 4.653 | 0 | 0 | 0 | 0.88 | 4.1174 | 5.5904
2194 | 3.5405 | 9.9595 | 0 | 30.1627 | 2.597 | 0.21346 | 2.597 | 0.32022 | 2.597 | 0.65226 | 1.9445 | 0.15085 | 60 | 7.84 | 0.019241 | 0.15085 | 4.653 | 0 | 0 | 0 | 0.88 | 3.6279 | 5.0274
2195 | 4.5203 | 8.9797 | 0 | 29.163 | 2.3415 | 0.21346 | 2.3415 | 0.28791 | 2.3415 | 0.57856 | 1.7627 | 0.15085 | 60 | 7.84 | 0.019241 | 0.15085 | 4.653 | 0 | 0 | 0 | 0.88 | 3.3724 | 5.1127
2196 | 5.2161 | 8.2839 | 0 | 28.4529 | 2.1601 | 0.21346 | 2.1601 | 0.26494 | 2.1601 | 0.52615 | 1.6337 | 0.22628 | 60 | 7.84 | 0.028862 | 0.22628 | 4.653 | 0 | 0 | 0 | 0.88 | 3.2664 | 4.7496
2197 | 7.1048 | 6.3952 | 0 | 26.5257 | 1.6676 | 0.21346 | 1.6676 | 0.20318 | 1.6676 | 0.39141 | 1.2759 | 0.52798 | 60 | 7.84 | 0.067344 | 0.52798 | 4.653 | 0 | 0 | 0 | 0.88 | 3.0756 | 4.2608
2198 | 8.5628 | 4.9372 | 0 | 25.0379 | 1.2874 | 0.21346 | 1.2874 | 0.15605 | 1.2874 | 0.2937 | 0.99348 | 0 | 60 | 0 | 0 | 0 | 0 | 0 | 0 | 0 | 0.88 | 2.1674 | 4.2976
2199 | 8.6843 | 4.8157 | 0 | 24.914 | 1.2557 | 0.21346 | 1.2557 | 0.15221 | 1.2557 | 0.28647 | 0.96903 | 0.075425 | 60 | 7.84 | 0.0096205 | 0.075425 | 4.653 | 0 | 0 | 0 | 0.88 | 2.2111 | 4.0726
2200 | 9.0157 | 4.4843 | 0 | 24.5758 | 1.1693 | 0.21346 | 1.1693 | 0.14174 | 1.1693 | 0.26674 | 0.90235 | 0.15085 | 60 | 7.84 | 0.019241 | 0.15085 | 4.653 | 2.2204e-16 | 0 | 0 | 0.88 | 2.2002 | 4.0225
2201 | 8.5849 | 4.9151 | 0 | 25.0154 | 1.2816 | 0.21346 | 1.2816 | 0.15535 | 1.2816 | 0.29238 | 0.98903 | 0.15085 | 60 | 7.84 | 0.019241 | 0.15085 | 4.653 | 2.2204e-16 | 0 | 0 | 0.88 | 2.3125 | 4.2453
2202 | 8.4634 | 5.0366 | 0 | 25.1394 | 1.3133 | 0.21346 | 1.3133 | 0.15919 | 1.3133 | 0.29962 | 1.0135 | 0.075425 | 60 | 7.84 | 0.0096205 | 0.075425 | 4.653 | 0 | 0 | 0 | 0.88 | 2.2688 | 4.1681
2203 | 7.8559 | 5.6441 | 0 | 25.7593 | 1.4717 | 0.21346 | 1.4717 | 0.17839 | 1.4717 | 0.33578 | 1.1357 | 0.22628 | 60 | 7.84 | 0.028862 | 0.22628 | 4.653 | 2.2204e-16 | 0 | 0 | 0.88 | 2.578 | 4.2987
2204 | 6.9171 | 6.5829 | 0 | 26.7173 | 1.7165 | 0.21346 | 1.7165 | 0.20927 | 1.7165 | 0.40419 | 1.3121 | 0.075425 | 60 | 7.84 | 0.0096205 | 0.075425 | 4.653 | 0 | 0 | 0 | 0.88 | 2.672 | 4.5821
2205 | 6.0335 | 7.4665 | 0 | 27.6189 | 1.947 | 0.21346 | 1.947 | 0.23811 | 1.947 | 0.4666 | 1.4801 | 3.703 | 60 | 7.84 | 0.47232 | 3.703 | 4.653 | 0 | 0 | 0 | 0.88 | 6.53 | 4.7281
2206 | 5.0173 | 8.4827 | 0 | 28.6558 | 2.2119 | 0.21346 | 2.2119 | 0.27155 | 2.2119 | 0.54163 | 1.6701 | 3.2505 | 60 | 7.84 | 0.4146 | 3.2505 | 4.653 | 0 | 0 | 0 | 0.88 | 6.3424 | 4.4288
2207 | 4.2662 | 9.2338 | 0 | 29.4222 | 2.4078 | 0.21346 | 2.4078 | 0.29623 | 2.4078 | 0.59701 | 1.8105 | 0 | 60 | 0 | 0 | 0 | 0 | 0 | 0 | 0 | 0.88 | 3.2878 | 4.6214
2208 | 4.1447 | 9.3553 | 0 | 29.5462 | 2.4395 | 0.21346 | 2.4395 | 0.30026 | 2.4395 | 0.60633 | 1.8329 | 0 | 60 | 0 | 0 | 0 | 0 | 0 | 0 | 0 | 0.88 | 3.3195 | 5.1024
2209 | 3.5869 | 9.9131 | 0 | 30.1154 | 2.5849 | 0.21346 | 2.5849 | 0.31873 | 2.5849 | 0.64922 | 1.9354 | 0 | 60 | 0 | 0 | 0 | 0 | 0 | 0 | 0 | 0.88 | 3.4649 | 5.0692
2210 | 2.5255 | 10.9745 | 0 | 31.1985 | 2.8617 | 0.21346 | 2.8617 | 0.35405 | 2.8617 | 0.7352 | 2.1262 | 0 | 60 | 0 | 0 | 0 | 0 | 0 | 0 | 0 | 0.88 | 3.7417 | 5.1733
2211 | 1.6165 | 11.8835 | 0 | 32.1261 | 3.0987 | 0.21346 | 3.0987 | 0.38426 | 3.0987 | 0.80886 | 2.2896 | 0 | 60 | 0 | 0 | 0 | 0 | 0 | 0 | 0 | 0.88 | 3.9787 | 5.2902
2212 | 0.86317 | 12.6368 | 0 | 32.8947 | 3.2951 | 0.21346 | 3.2951 | 0.40953 | 3.2951 | 0.87345 | 2.4214 | 0 | 60 | 0 | 0 | 0 | 0 | 0 | 0 | 0 | 0.88 | 4.1751 | 5.4757
2213 | 0.40258 | 13.0974 | 0 | 33.3647 | 3.4152 | 0.21346 | 3.4152 | 0.42509 | 3.4152 | 0.91487 | 2.5001 | 0 | 60 | 0 | 0 | 0 | 0 | 0 | 0 | 0 | 0.88 | 4.2952 | 5.7587
2214 | -0.16293 | 13.6629 | 0 | 33.9418 | 3.5627 | 0.21346 | 3.5627 | 0.444 | 3.5627 | 0.96288 | 2.5996 | 0 | 60 | 0 | 0 | 0 | 0 | 0 | 0 | 0 | 0.88 | 4.4427 | 6.8371
2215 | -0.64009 | 14.1401 | 0 | 34.4287 | 3.6871 | 0.21346 | 3.6871 | 0.46012 | 3.6871 | 1.0061 | 2.6807 | 0 | 60 | 0 | 0 | 0 | 0 | 0 | 0 | 0 | 0.88 | 4.5671 | 7.8218
2216 | -0.43354 | 13.9335 | 0 | 34.2179 | 3.6333 | 0.21346 | 3.279 | 0.40902 | 3.279 | 0.89216 | 2.3865 | 4.6333 | 60 | 7.84 | 0.59098 | 4.6333 | 4.653 | 0.35431 | 0 | 0 | 0.88 | 9.1465 | 5.8433
2217 | 0.14854 | 13.3515 | 0 | 33.6239 | 3.4815 | 0.21346 | 3.4815 | 0.43356 | 3.4815 | 0.9361 | 2.5451 | 0.3017 | 60 | 7.84 | 0.038482 | 0.3017 | 4.653 | 0 | 0 | 0 | 0.88 | 4.6632 | 5.7042
2218 | 1.7711 | 11.7289 | 0 | 31.9683 | 3.0584 | 0.21346 | 3.0584 | 0.37919 | 3.0584 | 0.79727 | 2.2609 | 0.15085 | 60 | 7.84 | 0.019241 | 0.15085 | 4.653 | 0 | 0 | 0 | 0.88 | 4.0893 | 5.5011
2219 | 3.3152 | 10.1848 | 0 | 30.3926 | 2.6558 | 0.21346 | 2.6558 | 0.32747 | 2.6558 | 0.66702 | 1.9885 | 0.15085 | 60 | 7.84 | 0.019241 | 0.15085 | 4.653 | 0 | 0 | 0 | 0.88 | 3.6866 | 5.0628
2220 | 5.0836 | 8.4164 | 0 | 28.5882 | 2.1946 | 0.21346 | 2.1946 | 0.26928 | 2.1946 | 0.53579 | 1.6586 | 0.22628 | 60 | 7.84 | 0.028862 | 0.22628 | 4.653 | 0 | 0 | 0 | 0.88 | 3.3009 | 4.9429
2221 | 7.9112 | 5.5888 | 0 | 25.7029 | 1.4573 | 0.21346 | 1.4573 | 0.17665 | 1.4573 | 0.3325 | 1.1246 | 0.52798 | 60 | 7.84 | 0.067344 | 0.52798 | 4.653 | 0 | 0 | 0 | 0.88 | 2.8653 | 4.8178
2222 | 8.9163 | 4.5837 | 0 | 24.6773 | 1.1952 | 0.21346 | 1.1952 | 0.14488 | 1.1952 | 0.27266 | 0.92236 | 0 | 60 | 0 | 0 | 0 | 0 | 2.2204e-16 | 0 | 0 | 0.88 | 2.0752 | 4.8912
2223 | 9.8883 | 3.6117 | 0 | 23.6855 | 0.94179 | 0.21346 | 0.94179 | 0.11416 | 0.94179 | 0.21479 | 0.72677 | 0.075425 | 60 | 7.84 | 0.0096205 | 0.075425 | 4.653 | 1.1102e-16 | 0 | 0 | 0.88 | 1.8972 | 4.6746
2224 | 9.6563 | 3.8437 | 0 | 23.9221 | 1.0023 | 0.21346 | 1.0023 | 0.12149 | 1.0023 | 0.2286 | 0.77344 | 0.15085 | 60 | 7.84 | 0.019241 | 0.15085 | 4.653 | 0 | 0 | 0 | 0.88 | 2.0331 | 5.196
2225 | 9.9877 | 3.5123 | 0 | 23.584 | 0.91587 | 0.21346 | 0.91587 | 0.11101 | 0.91587 | 0.20887 | 0.70677 | 0.15085 | 60 | 7.84 | 0.019241 | 0.15085 | 4.653 | 2.2204e-16 | 0 | 0 | 0.88 | 1.9467 | 5.6436
2226 | 9.4244 | 4.0756 | 0 | 24.1588 | 1.0628 | 0.21346 | 1.0628 | 0.12882 | 1.0628 | 0.24241 | 0.82012 | 0.075425 | 60 | 7.84 | 0.0096205 | 0.075425 | 4.653 | 0 | 0 | 0 | 0.88 | 2.0182 | 5.8241
2227 | 9.1593 | 4.3407 | 0 | 24.4293 | 1.1319 | 0.21346 | 1.1319 | 0.1372 | 1.1319 | 0.25819 | 0.87346 | 0.22628 | 60 | 7.84 | 0.028862 | 0.22628 | 4.653 | 0 | 0 | 0 | 0.88 | 2.2382 | 5.9542
2228 | 7.8338 | 5.6662 | 0 | 25.7818 | 1.4775 | 0.21346 | 1.4775 | 0.17909 | 1.4775 | 0.3371 | 1.1402 | 0.075425 | 60 | 7.84 | 0.0096205 | 0.075425 | 4.653 | 0 | 0 | 0 | 0.88 | 2.4329 | 6.0804
2229 | 5.5806 | 7.9194 | 0 | 28.081 | 2.065 | 0.21346 | 2.065 | 0.25295 | 2.065 | 0.49934 | 1.5655 | 3.703 | 60 | 7.84 | 0.47232 | 3.703 | 4.653 | 0 | 0 | 0 | 0.88 | 6.6481 | 6.0181
2230 | 3.9901 | 9.5099 | 0 | 29.704 | 2.4798 | 0.21346 | 2.4798 | 0.30546 | 2.4798 | 0.61914 | 1.8604 | 3.2505 | 60 | 7.84 | 0.4146 | 3.2505 | 4.653 | 0 | 0 | 0 | 0.88 | 6.6102 | 5.8295
2231 | 2.5034 | 10.9966 | 0 | 31.221 | 2.8674 | 0.21346 | 2.8674 | 0.35476 | 2.8674 | 0.73668 | 2.1305 | 0 | 60 | 0 | 0 | 0 | 0 | 0 | 0 | 0 | 0.88 | 3.7474 | 5.7982
2232 | 1.1537 | 12.3463 | 0 | 32.5983 | 3.2194 | 0.21346 | 3.2194 | 0.39976 | 3.2194 | 0.8482 | 2.3709 | 0 | 60 | 0 | 0 | 0 | 0 | 0 | 0 | 0 | 0.88 | 4.0994 | 5.5681
2233 | 0.040299 | 13.4597 | 0 | 33.7344 | 3.5097 | 0.21346 | 3.5097 | 0.4372 | 3.5097 | 0.94555 | 2.5639 | 0 | 60 | 0 | 0 | 0 | 0 | 4.4409e-16 | 0 | 0 | 0.88 | 4.3897 | 5.4919
2234 | -1.146 | 14.646 | 0 | 34.9449 | 3.819 | 0.21346 | 3.819 | 0.47725 | 3.819 | 1.0526 | 2.7662 | 0 | 60 | 0 | 0 | 0 | 0 | 0 | 0 | 0 | 0.88 | 4.699 | 5.5713
2235 | -2.1953 | 15.6953 | 0 | 36.0156 | 4.0927 | 0.21346 | 4.0927 | 0.51275 | 4.0927 | 1.1502 | 2.9422 | 0 | 60 | 0 | 0 | 0 | 0 | 0 | 0 | 0 | 0.88 | 4.9727 | 5.6507
2236 | -2.1599 | 15.6599 | 0 | 35.9795 | 4.0834 | 0.21346 | 4.0834 | 0.51159 | 4.0834 | 1.1476 | 2.9356 | 0 | 60 | 0 | 0 | 0 | 0 | 0 | 0 | 0 | 0.88 | 4.9634 | 5.783
2237 | -1.8352 | 15.3352 | 0 | 35.6482 | 3.9988 | 0.21346 | 3.9988 | 0.49985 | 3.9988 | 1.1044 | 2.8941 | 0 | 60 | 0 | 0 | 0 | 0 | 0 | 0 | 0 | 0.88 | 4.8788 | 6.0429
2238 | -1.7766 | 15.2766 | 0 | 35.5884 | 3.9835 | 0.21346 | 3.9835 | 0.49794 | 3.9835 | 1.1001 | 2.8831 | 0 | 60 | 0 | 0 | 0 | 0 | 0 | 0 | 0 | 0.88 | 4.8635 | 7.1594
2239 | -1.6949 | 15.1949 | 0 | 35.505 | 3.9622 | 0.21346 | 3.9622 | 0.49527 | 3.9622 | 1.0943 | 2.8677 | 0 | 60 | 0 | 0 | 0 | 0 | 0 | 0 | 0 | 0.88 | 4.8422 | 7.9166
2240 | 0.58704 | 12.913 | 0 | 33.1765 | 3.3672 | 0.21346 | 3.2881 | 0.40902 | 3.2881 | 0.87724 | 2.4106 | 4.6333 | 60 | 7.84 | 0.59098 | 4.6333 | 4.653 | 0.079083 | 0 | 0 | 0.88 | 8.8804 | 5.9395
2241 | 2.6249 | 10.8751 | 0 | 31.0971 | 2.8358 | 0.21346 | 2.8358 | 0.35072 | 2.8358 | 0.72689 | 2.1086 | 0.3017 | 60 | 7.84 | 0.038482 | 0.3017 | 4.653 | 4.4409e-16 | 0 | 0 | 0.88 | 4.0175 | 5.8157
2242 | 5.9782 | 7.5218 | 0 | 27.6753 | 1.9614 | 0.21346 | 1.9614 | 0.23996 | 1.9614 | 0.47107 | 1.49 | 0.15085 | 60 | 7.84 | 0.019241 | 0.15085 | 4.653 | 2.2204e-16 | 0 | 4.4409e-16 | 0.88 | 2.9922 | 5.4423
2243 | 8.0879 | 5.4121 | 0 | 25.5226 | 1.4113 | 0.21346 | 1.4113 | 0.17106 | 1.4113 | 0.32198 | 1.089 | 0.15085 | 60 | 7.84 | 0.019241 | 0.15085 | 4.653 | 0 | 0 | 0 | 0.88 | 2.4421 | 4.9352
2244 | 9.5679 | 3.9321 | 0 | 24.0123 | 1.0253 | 0.21346 | 1.0253 | 0.12428 | 1.0253 | 0.23386 | 0.79122 | 0.22628 | 60 | 7.84 | 0.028862 | 0.22628 | 4.653 | 2.2204e-16 | 0 | 0 | 0.88 | 2.1316 | 4.6405
2245 | 10.6614 | 2.8386 | 0 | 22.8965 | 0.74018 | 0.21346 | 0.74018 | 0.089719 | 0.74018 | 0.16876 | 0.57119 | 0.52798 | 60 | 7.84 | 0.067344 | 0.52798 | 4.653 | 0 | 0 | 0 | 0.88 | 2.1482 | 4.4539
2246 | 11.4456 | 2.0544 | 0 | 22.0963 | 0.53569 | 0.21346 | 0.53569 | 0.064932 | 0.53569 | 0.12208 | 0.41339 | 0 | 60 | 0 | 0 | 0 | 0 | 1.1102e-16 | 0 | 0 | 0.88 | 1.4157 | 4.4635
2247 | 11.8433 | 1.6567 | 0 | 21.6905 | 0.43201 | 0.21346 | 0.43201 | 0.052364 | 0.43201 | 0.098404 | 0.33337 | 0.075425 | 60 | 7.84 | 0.0096205 | 0.075425 | 4.653 | 0 | 0 | 0 | 0.88 | 1.3874 | 4.1949
2248 | 12.1194 | 1.3806 | 0 | 21.4088 | 0.36 | 0.21346 | 0.36 | 0.043637 | 0.36 | 0.081965 | 0.27781 | 0.15085 | 60 | 7.84 | 0.019241 | 0.15085 | 4.653 | 0 | 0 | 0 | 0.88 | 1.3909 | 4.6619
2249 | 12.3403 | 1.1597 | 0 | 21.1834 | 0.3024 | 0.21346 | 0.3024 | 0.036654 | 0.3024 | 0.068813 | 0.23336 | 0.15085 | 60 | 7.84 | 0.019241 | 0.15085 | 4.653 | 0 | 0 | 0 | 0.88 | 1.3332 | 5.1283
2250 | 11.8985 | 1.6015 | 0 | 21.6342 | 0.4176 | 0.21346 | 0.4176 | 0.050619 | 0.4176 | 0.095116 | 0.32226 | 0.075425 | 60 | 7.84 | 0.0096205 | 0.075425 | 4.653 | 0 | 0 | 0 | 0.88 | 1.373 | 5.3079
2251 | 10.0429 | 3.4571 | 0 | 23.5277 | 0.90147 | 0.21346 | 0.90147 | 0.10927 | 0.90147 | 0.20559 | 0.69565 | 0.22628 | 60 | 7.84 | 0.028862 | 0.22628 | 4.653 | 1.1102e-16 | 0 | 0 | 0.88 | 2.0077 | 5.4562
2252 | 6.8508 | 6.6492 | 0 | 26.7849 | 1.7338 | 0.21346 | 1.7338 | 0.21144 | 1.7338 | 0.40895 | 1.3246 | 0.075425 | 60 | 7.84 | 0.0096205 | 0.075425 | 4.653 | 0 | 0 | 0 | 0.88 | 2.6893 | 5.5096
2253 | 4.6638 | 8.8362 | 0 | 29.0165 | 2.3041 | 0.21346 | 2.3041 | 0.28313 | 2.3041 | 0.56729 | 1.7366 | 3.703 | 60 | 7.84 | 0.47232 | 3.703 | 4.653 | 4.4409e-16 | 0 | 0 | 0.88 | 6.8871 | 5.3043
2254 | 3.6366 | 9.8634 | 0 | 30.0647 | 2.5719 | 0.21346 | 2.5719 | 0.31713 | 2.5719 | 0.64597 | 1.9257 | 3.2505 | 60 | 7.84 | 0.4146 | 3.2505 | 4.653 | 0 | 0 | 0 | 0.88 | 6.7024 | 4.9789
2255 | 2.0185 | 11.4815 | 0 | 31.7158 | 2.9939 | 0.21346 | 2.9939 | 0.37083 | 2.9939 | 0.77524 | 2.2184 | 0 | 60 | 0 | 0 | 0 | 0 | 0 | 0 | 0 | 0.88 | 3.8739 | 4.8616
2256 | 0.76929 | 12.7307 | 0 | 32.9905 | 3.3196 | 0.21346 | 3.3196 | 0.4127 | 3.3196 | 0.88194 | 2.4374 | 0 | 60 | 0 | 0 | 0 | 0 | 0 | 0 | 0 | 0.88 | 4.1996 | 4.4549
2257 | -0.12869 | 13.6287 | 0 | 33.9068 | 3.5538 | 0.21346 | 3.5538 | 0.44289 | 3.5538 | 0.96047 | 2.593 | 0 | 60 | 0 | 0 | 0 | 0 | 0 | 0 | 0 | 0.88 | 4.4338 | 4.3505
2258 | -0.84995 | 14.3499 | 0 | 34.6428 | 3.7419 | 0.21346 | 3.7419 | 0.46718 | 3.7419 | 1.0247 | 2.7169 | 0 | 60 | 0 | 0 | 0 | 0 | 4.4409e-16 | 0 | 0 | 0.88 | 4.6219 | 4.3329
2259 | -0.34849 | 13.8485 | 0 | 34.1311 | 3.6111 | 0.21346 | 3.6111 | 0.45032 | 3.6111 | 0.98043 | 2.6304 | 0 | 60 | 0 | 0 | 0 | 0 | 0 | 0 | 0 | 0.88 | 4.4911 | 4.3102
2260 | -1.2752 | 14.7752 | 0 | 35.0767 | 3.8527 | 0.21346 | 3.8527 | 0.48159 | 3.8527 | 1.064 | 2.7884 | 0 | 60 | 0 | 0 | 0 | 0 | 0 | 0 | 0 | 0.88 | 4.7327 | 4.3403
2261 | -0.55835 | 14.0584 | 0 | 34.3453 | 3.6658 | 0.21346 | 3.6658 | 0.45739 | 3.6658 | 0.99915 | 2.6664 | 0 | 60 | 0 | 0 | 0 | 0 | 0 | 0 | 0 | 0.88 | 4.5458 | 4.483
2262 | -1.5867 | 15.0867 | 0 | 35.3946 | 3.934 | 0.21346 | 3.934 | 0.49175 | 3.934 | 1.0865 | 2.8472 | 0 | 60 | 0 | 0 | 0 | 0 | 0 | 0 | 0 | 0.88 | 4.814 | 5.6343
2263 | -2.3919 | 15.8919 | 0 | 36.2162 | 4.1439 | 0.21346 | 4.1439 | 0.51937 | 4.1439 | 1.1681 | 2.9756 | 0 | 60 | 0 | 0 | 0 | 0 | 0 | 0 | 0 | 0.88 | 5.0239 | 6.0477
2264 | 0.94822 | 12.5518 | 0 | 32.8079 | 3.273 | 0.21346 | 3.273 | 0.40663 | 3.273 | 0.86543 | 2.4073 | 4.6333 | 60 | 7.84 | 0.59098 | 4.6333 | 4.653 | 0 | 0 | 0 | 0.88 | 8.7862 | 4.5942
2265 | 3.5494 | 9.9506 | 0 | 30.1537 | 2.5947 | 0.21346 | 2.5947 | 0.31994 | 2.5947 | 0.65168 | 1.9428 | 0.3017 | 60 | 7.84 | 0.038482 | 0.3017 | 4.653 | 4.4409e-16 | 0 | 0 | 0.88 | 3.7764 | 4.44
2266 | 2.996 | 10.504 | 0 | 30.7184 | 2.739 | 0.21346 | 2.739 | 0.33773 | 2.739 | 0.68794 | 2.0508 | 0.15085 | 60 | 7.84 | 0.019241 | 0.15085 | 4.653 | 0 | 0 | 0 | 0.88 | 3.7698 | 4.0918
2267 | 4.0564 | 9.4436 | 0 | 29.6364 | 2.4625 | 0.21346 | 2.4625 | 0.30318 | 2.4625 | 0.61313 | 1.8491 | 0.15085 | 60 | 7.84 | 0.019241 | 0.15085 | 4.653 | 0 | 0 | 0 | 0.88 | 3.4934 | 3.5878
2268 | 4.222 | 9.278 | 0 | 29.4673 | 2.4193 | 0.21346 | 2.4193 | 0.29777 | 2.4193 | 0.60132 | 1.8177 | 0.22628 | 60 | 7.84 | 0.028862 | 0.22628 | 4.653 | 0 | 0 | 0 | 0.88 | 3.5256 | 3.3329
2269 | 3.4997 | 10.0003 | 0 | 30.2044 | 2.6077 | 0.21346 | 2.6077 | 0.32154 | 2.6077 | 0.65494 | 1.9525 | 0.52798 | 60 | 7.84 | 0.067344 | 0.52798 | 4.653 | 0 | 0 | 0 | 0.88 | 4.0156 | 3.2058
2270 | 4.1558 | 9.3442 | 0 | 29.5349 | 2.4366 | 0.21346 | 2.4366 | 0.2999 | 2.4366 | 0.60561 | 1.8307 | 0 | 60 | 0 | 0 | 0 | 0 | 0 | 0 | 0 | 0.88 | 3.3166 | 3.0898
2271 | 6.1108 | 7.3892 | 0 | 27.54 | 1.9268 | 0.21346 | 1.9268 | 0.23558 | 1.9268 | 0.46107 | 1.4655 | 0.075425 | 60 | 7.84 | 0.0096205 | 0.075425 | 4.653 | 0 | 0 | 0 | 0.88 | 2.8822 | 2.939
2272 | 5.1498 | 8.3502 | 0 | 28.5206 | 2.1774 | 0.21346 | 2.1774 | 0.26706 | 2.1774 | 0.53036 | 1.6468 | 0.15085 | 60 | 7.84 | 0.019241 | 0.15085 | 4.653 | 0 | 0 | 0 | 0.88 | 3.2082 | 3.1717
2273 | 5.9341 | 7.5659 | 0 | 27.7204 | 1.9729 | 0.21346 | 1.9729 | 0.24137 | 1.9729 | 0.47384 | 1.4988 | 0.15085 | 60 | 7.84 | 0.019241 | 0.15085 | 4.653 | 2.2204e-16 | 0 | 4.4409e-16 | 0.88 | 3.0037 | 3.4185
2274 | 5.669 | 7.831 | 0 | 27.9909 | 2.042 | 0.21346 | 2.042 | 0.25005 | 2.042 | 0.49291 | 1.5489 | 0.075425 | 60 | 7.84 | 0.0096205 | 0.075425 | 4.653 | 0 | 0 | 0 | 0.88 | 2.9974 | 3.5001
2275 | 5.0283 | 8.4717 | 0 | 28.6446 | 2.209 | 0.21346 | 2.209 | 0.27105 | 2.209 | 0.5393 | 1.6695 | 0.22628 | 60 | 7.84 | 0.028862 | 0.22628 | 4.653 | 0 | 0 | 0 | 0.88 | 3.3153 | 3.541
2276 | 4.6749 | 8.8251 | 0 | 29.0052 | 2.3012 | 0.21346 | 2.3012 | 0.28278 | 2.3012 | 0.56658 | 1.7344 | 0.075425 | 60 | 7.84 | 0.0096205 | 0.075425 | 4.653 | 0 | 0 | 0 | 0.88 | 3.2566 | 3.7373
2277 | 3.9128 | 9.5872 | 0 | 29.7829 | 2.4999 | 0.21346 | 2.4999 | 0.308 | 2.4999 | 0.62491 | 1.8748 | 3.703 | 60 | 7.84 | 0.47232 | 3.703 | 4.653 | 0 | 0 | 0 | 0.88 | 7.083 | 3.6743
2278 | 3.0656 | 10.4344 | 0 | 30.6474 | 2.7208 | 0.21346 | 2.7208 | 0.33549 | 2.7208 | 0.68338 | 2.0372 | 3.2505 | 60 | 7.84 | 0.4146 | 3.2505 | 4.653 | 4.4409e-16 | 0 | 0 | 0.88 | 6.8513 | 3.4693
2279 | 3.1153 | 10.3847 | 0 | 30.5966 | 2.7079 | 0.21346 | 2.7079 | 0.33389 | 2.7079 | 0.68012 | 2.0275 | 0 | 60 | 0 | 0 | 0 | 0 | 4.4409e-16 | 0 | 0 | 0.88 | 3.5879 | 3.3914
2280 | 3.1529 | 10.3471 | 0 | 30.5583 | 2.6981 | 0.21346 | 2.6981 | 0.33269 | 2.6981 | 0.67766 | 2.0202 | 0 | 60 | 0 | 0 | 0 | 0 | 0 | 0 | 0 | 0.88 | 3.5781 | 3.1058
2281 | 2.7177 | 10.7823 | 0 | 31.0024 | 2.8116 | 0.21346 | 2.8116 | 0.34668 | 2.8116 | 0.70617 | 2.1051 | 0 | 60 | 0 | 0 | 0 | 0 | 0 | 0 | 0 | 0.88 | 3.6916 | 3.0811
2282 | 2.2527 | 11.2473 | 0 | 31.4769 | 2.9328 | 0.21346 | 2.9328 | 0.36308 | 2.9328 | 0.75683 | 2.1757 | 0 | 60 | 0 | 0 | 0 | 0 | 0 | 0 | 0 | 0.88 | 3.8128 | 3.1817
2283 | 1.8142 | 11.6858 | 0 | 31.9243 | 3.0472 | 0.21346 | 3.0472 | 0.37769 | 3.0472 | 0.79276 | 2.2541 | 0 | 60 | 0 | 0 | 0 | 0 | 0 | 0 | 0 | 0.88 | 3.9272 | 3.2721
2284 | 1.6739 | 11.8261 | 0 | 32.0675 | 3.0837 | 0.21346 | 3.0837 | 0.3824 | 3.0837 | 0.80495 | 2.2785 | 0 | 60 | 0 | 0 | 0 | 0 | 4.4409e-16 | 0 | 0 | 0.88 | 3.9637 | 3.454
2285 | 1.3514 | 12.1486 | 0 | 32.3966 | 3.1678 | 0.21346 | 3.1678 | 0.39314 | 3.1678 | 0.83138 | 2.3362 | 0 | 60 | 0 | 0 | 0 | 0 | 0 | 0 | 0 | 0.88 | 4.0478 | 3.6728
2286 | 0.64006 | 12.8599 | 0 | 33.1224 | 3.3533 | 0.21346 | 3.3533 | 0.41698 | 3.3533 | 0.89218 | 2.4609 | 0 | 60 | 0 | 0 | 0 | 0 | 0 | 0 | 0 | 0.88 | 4.2333 | 4.7037
2287 | 0.6268 | 12.8732 | 0 | 33.1359 | 3.3568 | 0.21346 | 3.3568 | 0.41741 | 3.3568 | 0.8931 | 2.4634 | 0 | 60 | 0 | 0 | 0 | 0 | 0 | 0 | 0 | 0.88 | 4.2368 | 5.2539
2288 | 1.1371 | 12.3629 | 0 | 32.6152 | 3.2237 | 0.21346 | 3.2237 | 0.4003 | 3.2237 | 0.84934 | 2.3741 | 4.6333 | 60 | 7.84 | 0.59098 | 4.6333 | 4.653 | 0 | 0 | 0 | 0.88 | 8.737 | 3.8478
2289 | 2.3322 | 11.1678 | 0 | 31.3957 | 2.9121 | 0.21346 | 2.9121 | 0.36041 | 2.9121 | 0.74991 | 2.1619 | 0.3017 | 60 | 7.84 | 0.038482 | 0.3017 | 4.653 | 4.4409e-16 | 0 | 0 | 0.88 | 4.0938 | 3.6058
2290 | 3.4157 | 10.0843 | 0 | 30.2901 | 2.6295 | 0.21346 | 2.6295 | 0.32424 | 2.6295 | 0.66044 | 1.9689 | 0.15085 | 60 | 7.84 | 0.019241 | 0.15085 | 4.653 | 0 | 0 | 0 | 0.88 | 3.6604 | 3.3707
2291 | 4.5976 | 8.9024 | 0 | 29.0841 | 2.3214 | 0.21346 | 2.3214 | 0.28533 | 2.3214 | 0.57247 | 1.7487 | 0.15085 | 60 | 7.84 | 0.019241 | 0.15085 | 4.653 | 0 | 0 | 0 | 0.88 | 3.3522 | 3.0923
2292 | 6.1439 | 7.3561 | 0 | 27.5062 | 1.9182 | 0.21346 | 1.9182 | 0.23453 | 1.9182 | 0.459 | 1.4589 | 0.22628 | 60 | 7.84 | 0.028862 | 0.22628 | 4.653 | 0 | 0 | 0 | 0.88 | 3.0244 | 2.9931
2293 | 7.381 | 6.119 | 0 | 26.2439 | 1.5956 | 0.21346 | 1.5956 | 0.19422 | 1.5956 | 0.37252 | 1.2228 | 0.52798 | 60 | 7.84 | 0.067344 | 0.52798 | 4.653 | 0 | 0 | 0 | 0.88 | 3.0036 | 2.9244
2294 | 8.6622 | 4.8378 | 0 | 24.9365 | 1.2615 | 0.21346 | 1.2615 | 0.15291 | 1.2615 | 0.28778 | 0.97347 | 0 | 60 | 0 | 0 | 0 | 0 | 0 | 0 | 0 | 0.88 | 2.1415 | 2.9659
2295 | 9.6453 | 3.8547 | 0 | 23.9334 | 1.0052 | 0.21346 | 1.0052 | 0.12184 | 1.0052 | 0.22926 | 0.77567 | 0.075425 | 60 | 7.84 | 0.0096205 | 0.075425 | 4.653 | 2.2204e-16 | 0 | 0 | 0.88 | 1.9606 | 3.0586
2296 | 9.8883 | 3.6117 | 0 | 23.6855 | 0.94179 | 0.21346 | 0.94179 | 0.11416 | 0.94179 | 0.21479 | 0.72677 | 0.15085 | 60 | 7.84 | 0.019241 | 0.15085 | 4.653 | 1.1102e-16 | 0 | 0 | 0.88 | 1.9726 | 3.4037
2297 | 9.7668 | 3.7332 | 0 | 23.8094 | 0.97347 | 0.21346 | 0.97347 | 0.118 | 0.97347 | 0.22203 | 0.75122 | 0.15085 | 60 | 7.84 | 0.019241 | 0.15085 | 4.653 | 1.1102e-16 | 0 | 0 | 0.88 | 2.0043 | 3.729
2298 | 9.5679 | 3.9321 | 0 | 24.0123 | 1.0253 | 0.21346 | 1.0253 | 0.12428 | 1.0253 | 0.23386 | 0.79122 | 0.075425 | 60 | 7.84 | 0.0096205 | 0.075425 | 4.653 | 2.2204e-16 | 0 | 0 | 0.88 | 1.9807 | 3.8612
2299 | 8.6843 | 4.8157 | 0 | 24.914 | 1.2557 | 0.21346 | 1.2557 | 0.15221 | 1.2557 | 0.28647 | 0.96903 | 0.22628 | 60 | 7.84 | 0.028862 | 0.22628 | 4.653 | 0 | 0 | 0 | 0.88 | 2.362 | 3.9265
2300 | 7.4583 | 6.0417 | 0 | 26.165 | 1.5754 | 0.21346 | 1.5754 | 0.19177 | 1.5754 | 0.36781 | 1.2074 | 0.075425 | 60 | 7.84 | 0.0096205 | 0.075425 | 4.653 | 0 | 0 | 0 | 0.88 | 2.5308 | 3.9978
2301 | 6.5636 | 6.9364 | 0 | 27.0779 | 1.8087 | 0.21346 | 1.8087 | 0.22079 | 1.8087 | 0.429 | 1.3795 | 3.703 | 60 | 7.84 | 0.47232 | 3.703 | 4.653 | 2.2204e-16 | 0 | 0 | 0.88 | 6.3917 | 3.9474
2302 | 6.2102 | 7.2898 | 0 | 27.4386 | 1.9009 | 0.21346 | 1.9009 | 0.23233 | 1.9009 | 0.45398 | 1.4467 | 3.2505 | 60 | 7.84 | 0.4146 | 3.2505 | 4.653 | 0 | 0 | 0 | 0.88 | 6.0313 | 3.7591
2303 | 5.2824 | 8.2176 | 0 | 28.3853 | 2.1428 | 0.21346 | 2.1428 | 0.26276 | 2.1428 | 0.52134 | 1.6212 | 0 | 60 | 0 | 0 | 0 | 0 | 0 | 0 | 0 | 0.88 | 3.0228 | 3.6831
2304 | 4.1447 | 9.3553 | 0 | 29.5462 | 2.4395 | 0.21346 | 2.4395 | 0.30026 | 2.4395 | 0.60633 | 1.8329 | 0 | 60 | 0 | 0 | 0 | 0 | 0 | 0 | 0 | 0.88 | 3.3195 | 3.4107
2305 | 2.837 | 10.663 | 0 | 30.8807 | 2.7805 | 0.21346 | 2.7805 | 0.34284 | 2.7805 | 0.69836 | 2.0819 | 0 | 60 | 0 | 0 | 0 | 0 | 0 | 0 | 0 | 0.88 | 3.6605 | 3.3129
2306 | 1.6209 | 11.8791 | 0 | 32.1216 | 3.0976 | 0.21346 | 3.0976 | 0.38412 | 3.0976 | 0.80856 | 2.2888 | 0 | 60 | 0 | 0 | 0 | 0 | 0 | 0 | 0 | 0.88 | 3.9776 | 3.1998
2307 | 0.84439 | 12.6556 | 0 | 32.9139 | 3.3 | 0.21346 | 3.3 | 0.41013 | 3.3 | 0.87475 | 2.425 | 0 | 60 | 0 | 0 | 0 | 0 | 0 | 0 | 0 | 0.88 | 4.18 | 3.269
2308 | -0.2281 | 13.7281 | 0 | 34.0083 | 3.5797 | 0.21346 | 3.5797 | 0.44625 | 3.5797 | 0.96945 | 2.61 | 0 | 60 | 0 | 0 | 0 | 0 | 0 | 0 | 0 | 0.88 | 4.4597 | 3.305
2309 | -1.5999 | 15.0999 | 0 | 35.4081 | 3.9374 | 0.21346 | 3.9374 | 0.49218 | 3.9374 | 1.0874 | 2.8497 | 0 | 60 | 0 | 0 | 0 | 0 | 0 | 0 | 0 | 0.88 | 4.8174 | 3.3327
2310 | -1.9534 | 15.4534 | 0 | 35.7687 | 4.0296 | 0.21346 | 4.0296 | 0.5037 | 4.0296 | 1.1129 | 2.9164 | 0 | 60 | 0 | 0 | 0 | 0 | 0 | 0 | 0 | 0.88 | 4.9096 | 3.6088
2311 | -1.8672 | 15.3672 | 0 | 35.6808 | 4.0071 | 0.21346 | 4.0071 | 0.50089 | 4.0071 | 1.1067 | 2.9002 | 0 | 60 | 0 | 0 | 0 | 0 | 0 | 0 | 0 | 0.88 | 4.8871 | 3.4096
2312 | 0.23911 | 13.2609 | 0 | 33.5315 | 3.4579 | 0.21346 | 3.2855 | 0.40902 | 3.2855 | 0.88143 | 2.4038 | 4.6333 | 60 | 7.84 | 0.59098 | 4.6333 | 4.653 | 0.1724 | 0 | 0 | 0.88 | 8.9711 | 3.6511
2313 | 1.8274 | 11.6726 | 0 | 31.9108 | 3.0437 | 0.21346 | 3.0437 | 0.37726 | 3.0437 | 0.79186 | 2.2516 | 0.3017 | 60 | 7.84 | 0.038482 | 0.3017 | 4.653 | 4.4409e-16 | 0 | 0 | 0.88 | 4.2254 | 4.0063
2314 | 3.8134 | 9.6866 | 0 | 29.8843 | 2.5259 | 0.21346 | 2.5259 | 0.31139 | 2.5259 | 0.63362 | 1.892 | 0.15085 | 60 | 7.84 | 0.019241 | 0.15085 | 4.653 | 0 | 0 | 0 | 0.88 | 3.5567 | 3.9056
2315 | 5.0836 | 8.4164 | 0 | 28.5882 | 2.1946 | 0.21346 | 2.1946 | 0.26928 | 2.1946 | 0.53579 | 1.6586 | 0.15085 | 60 | 7.84 | 0.019241 | 0.15085 | 4.653 | 0 | 0 | 0 | 0.88 | 3.2255 | 3.5622
2316 | 6.1108 | 7.3892 | 0 | 27.54 | 1.9268 | 0.21346 | 1.9268 | 0.23558 | 1.9268 | 0.46107 | 1.4655 | 0.22628 | 60 | 7.84 | 0.028862 | 0.22628 | 4.653 | 0 | 0 | 0 | 0.88 | 3.0331 | 3.0953
2317 | 6.5195 | 6.9805 | 0 | 27.123 | 1.8202 | 0.21346 | 1.8202 | 0.2222 | 1.8202 | 0.43174 | 1.3883 | 0.52798 | 60 | 7.84 | 0.067344 | 0.52798 | 4.653 | 0 | 0 | 0 | 0.88 | 3.2282 | 2.9863
2318 | 6.409 | 7.091 | 0 | 27.2357 | 1.849 | 0.21346 | 1.849 | 0.22584 | 1.849 | 0.43989 | 1.4089 | 0 | 60 | 0 | 0 | 0 | 0 | 0 | 0 | 0 | 0.88 | 2.729 | 2.6618
2319 | 6.0114 | 7.4886 | 0 | 27.6415 | 1.9527 | 0.21346 | 1.9527 | 0.23882 | 1.9527 | 0.46798 | 1.4845 | 0.075425 | 60 | 7.84 | 0.0096205 | 0.075425 | 4.653 | 0 | 0 | 0 | 0.88 | 2.9081 | 2.6304
2320 | 5.3045 | 8.1955 | 0 | 28.3628 | 2.137 | 0.21346 | 2.137 | 0.26206 | 2.137 | 0.51994 | 1.6169 | 0.15085 | 60 | 7.84 | 0.019241 | 0.15085 | 4.653 | 0 | 0 | 0 | 0.88 | 3.1679 | 2.5914
2321 | 4.3435 | 9.1565 | 0 | 29.3433 | 2.3876 | 0.21346 | 2.3876 | 0.29372 | 2.3876 | 0.59162 | 1.7957 | 0.15085 | 60 | 7.84 | 0.019241 | 0.15085 | 4.653 | 0 | 0 | 0 | 0.88 | 3.4185 | 2.7697
2322 | 2.7376 | 10.7624 | 0 | 30.9821 | 2.8064 | 0.21346 | 2.8064 | 0.34604 | 2.8064 | 0.70487 | 2.1013 | 0.075425 | 60 | 7.84 | 0.0096205 | 0.075425 | 4.653 | 0 | 0 | 0 | 0.88 | 3.7618 | 2.8346
2323 | 0.31091 | 13.1891 | 0 | 33.4583 | 3.4392 | 0.21346 | 3.4392 | 0.42816 | 3.4392 | 0.92267 | 2.5162 | 0.22628 | 60 | 7.84 | 0.028862 | 0.22628 | 4.653 | 0 | 0 | 0 | 0.88 | 4.5454 | 2.8618
2324 | -3.0999 | 16.5999 | 0 | 36.9386 | 4.3285 | 0.21346 | 4.3285 | 0.54341 | 4.3285 | 1.236 | 3.0922 | 0.075425 | 60 | 7.84 | 0.0096205 | 0.075425 | 4.653 | 8.8818e-16 | 0 | 0 | 0.88 | 5.284 | 2.9679
2325 | -4.2972 | 17.7972 | 0 | 38.1604 | 4.6407 | 0.21346 | 4.1912 | 0.52768 | 4.1912 | 1.2242 | 2.9667 | 3.703 | 60 | 7.84 | 0.47232 | 3.703 | 4.653 | 0.44955 | 0 | 0 | 0.88 | 9.2238 | 2.9031
2326 | -4.2464 | 17.7464 | 0 | 38.1085 | 4.6275 | 0.21346 | 4.6275 | 0.58246 | 4.6275 | 1.349 | 3.2782 | 3.2505 | 60 | 7.84 | 0.4146 | 3.2505 | 4.653 | 0 | 0 | 0 | 0.88 | 8.758 | 2.6657
2327 | -4.0244 | 17.5244 | 0 | 37.882 | 4.5696 | 0.21346 | 4.5696 | 0.57496 | 4.5696 | 1.3281 | 3.2413 | 0 | 60 | 0 | 0 | 0 | 0 | 0 | 0 | 0 | 0.88 | 5.4496 | 2.5915
2328 | -3.8797 | 17.3797 | 0 | 37.7344 | 4.5319 | 0.21346 | 4.5319 | 0.57001 | 4.5319 | 1.3134 | 3.2182 | 0 | 60 | 0 | 0 | 0 | 0 | 0 | 0 | 0 | 0.88 | 5.4119 | 2.5304
2329 | -4.0763 | 17.5763 | 0 | 37.935 | 4.5831 | 0.21346 | 4.5831 | 0.57666 | 4.5831 | 1.332 | 3.2509 | 0 | 60 | 0 | 0 | 0 | 0 | 8.8818e-16 | 0 | 0 | 0.88 | 5.4631 | 2.4834
2330 | -4.316 | 17.816 | 0 | 38.1795 | 4.6456 | 0.21346 | 4.6456 | 0.58489 | 4.6456 | 1.357 | 3.2883 | 0 | 60 | 0 | 0 | 0 | 0 | 0 | 0 | 0 | 0.88 | 5.5256 | 2.4482
2331 | -4.5302 | 18.0302 | 0 | 38.3982 | 4.7015 | 0.21346 | 4.7015 | 0.59216 | 4.7015 | 1.3776 | 3.3236 | 0 | 60 | 0 | 0 | 0 | 0 | 0 | 0 | 0 | 0.88 | 5.5815 | 2.5135
2332 | -3.978 | 17.478 | 0 | 37.8347 | 4.5575 | 0.21346 | 4.5575 | 0.57325 | 4.5575 | 1.3212 | 3.236 | 0 | 60 | 0 | 0 | 0 | 0 | 0 | 0 | 0 | 0.88 | 5.4375 | 2.5614
2333 | -3.4511 | 16.9511 | 0 | 37.2971 | 4.4201 | 0.21346 | 4.4201 | 0.55537 | 4.4201 | 1.2705 | 3.1493 | 0 | 60 | 0 | 0 | 0 | 0 | 0 | 0 | 0 | 0.88 | 5.3001 | 2.6169
2334 | -3.0634 | 16.5634 | 0 | 36.9014 | 4.319 | 0.21346 | 4.319 | 0.54222 | 4.319 | 1.2333 | 3.0854 | 0 | 60 | 0 | 0 | 0 | 0 | 0 | 0 | 0 | 0.88 | 5.199 | 2.8356
2335 | -3.3738 | 16.8738 | 0 | 37.2182 | 4.4 | 0.21346 | 4.4 | 0.55276 | 4.4 | 1.2634 | 3.1363 | 0 | 60 | 0 | 0 | 0 | 0 | 8.8818e-16 | 0 | 0 | 0.88 | 5.28 | 2.7861
2336 | -3.1308 | 16.6308 | 0 | 36.9702 | 4.3366 | 0.21346 | 3.2574 | 0.40902 | 3.2574 | 0.93159 | 2.3255 | 4.6333 | 60 | 7.84 | 0.59098 | 4.6333 | 4.653 | 1.0792 | 0 | 0 | 0.88 | 9.8499 | 3.188
2337 | -2.8138 | 16.3138 | 0 | 36.6467 | 4.2539 | 0.21346 | 4.2539 | 0.53364 | 4.2539 | 1.2076 | 3.0461 | 0.3017 | 60 | 7.84 | 0.038482 | 0.3017 | 4.653 | 0 | 0 | 0 | 0.88 | 5.4356 | 3.4597
2338 | -1.8109 | 15.3109 | 0 | 35.6234 | 3.9924 | 0.21346 | 3.9924 | 0.49905 | 3.9924 | 1.1026 | 2.8895 | 0.15085 | 60 | 7.84 | 0.019241 | 0.15085 | 4.653 | 0 | 0 | 0 | 0.88 | 5.0233 | 3.4941
2339 | -0.69973 | 14.1997 | 0 | 34.4895 | 3.7027 | 0.21346 | 3.7027 | 0.46226 | 3.7027 | 1.0135 | 2.689 | 0.15085 | 60 | 7.84 | 0.019241 | 0.15085 | 4.653 | 0 | 0 | 0 | 0.88 | 4.7335 | 3.3342
2340 | 2.1113 | 11.3887 | 0 | 31.6211 | 2.9697 | 0.21346 | 2.9697 | 0.36776 | 2.9697 | 0.76793 | 2.2015 | 0.22628 | 60 | 7.84 | 0.028862 | 0.22628 | 4.653 | 4.4409e-16 | 0 | 0 | 0.88 | 4.076 | 3.0258
2341 | 3.408 | 10.092 | 0 | 30.298 | 2.6316 | 0.21346 | 2.6316 | 0.32448 | 2.6316 | 0.66095 | 1.9704 | 0.52798 | 60 | 7.84 | 0.067344 | 0.52798 | 4.653 | 0 | 0 | 0 | 0.88 | 4.0395 | 2.8559
2342 | 3.8134 | 9.6866 | 0 | 29.8843 | 2.5259 | 0.21346 | 2.5259 | 0.31139 | 2.5259 | 0.63362 | 1.892 | 0 | 60 | 0 | 0 | 0 | 0 | 0 | 0 | 0 | 0.88 | 3.4059 | 2.7517
2343 | 4.8627 | 8.6373 | 0 | 28.8136 | 2.2523 | 0.21346 | 2.2523 | 0.27652 | 2.2523 | 0.55181 | 1.7002 | 0.075425 | 60 | 7.84 | 0.0096205 | 0.075425 | 4.653 | 0 | 0 | 0 | 0.88 | 3.2077 | 2.8172
2344 | 4.5976 | 8.9024 | 0 | 29.0841 | 2.3214 | 0.21346 | 2.3214 | 0.28533 | 2.3214 | 0.57247 | 1.7487 | 0.15085 | 60 | 7.84 | 0.019241 | 0.15085 | 4.653 | 0 | 0 | 0 | 0.88 | 3.3522 | 2.8461
2345 | 3.4632 | 10.0368 | 0 | 30.2416 | 2.6172 | 0.21346 | 2.6172 | 0.32271 | 2.6172 | 0.65733 | 1.9596 | 0.15085 | 60 | 7.84 | 0.019241 | 0.15085 | 4.653 | 0 | 0 | 0 | 0.88 | 3.648 | 3.0615
2346 | 3.5162 | 9.9838 | 0 | 30.1875 | 2.6033 | 0.21346 | 2.6033 | 0.321 | 2.6033 | 0.65385 | 1.9492 | 0.075425 | 60 | 7.84 | 0.0096205 | 0.075425 | 4.653 | 0 | 0 | 0 | 0.88 | 3.5588 | 3.1451
2347 | 3.8465 | 9.6535 | 0 | 29.8505 | 2.5172 | 0.21346 | 2.5172 | 0.31032 | 2.5172 | 0.63146 | 1.8855 | 0.22628 | 60 | 7.84 | 0.028862 | 0.22628 | 4.653 | 0 | 0 | 0 | 0.88 | 3.6235 | 3.0967
2348 | 3.1506 | 10.3494 | 0 | 30.5606 | 2.6987 | 0.21346 | 2.6987 | 0.33276 | 2.6987 | 0.67781 | 2.0206 | 0.075425 | 60 | 7.84 | 0.0096205 | 0.075425 | 4.653 | 4.4409e-16 | 0 | 0 | 0.88 | 3.6541 | 3.2502
2349 | 3.0369 | 10.4631 | 0 | 30.6767 | 2.7283 | 0.21346 | 2.7283 | 0.33642 | 2.7283 | 0.68526 | 2.0428 | 3.703 | 60 | 7.84 | 0.47232 | 3.703 | 4.653 | 0 | 0 | 0 | 0.88 | 7.3113 | 3.2139
2350 | 2.2361 | 11.2639 | 0 | 31.4938 | 2.9371 | 0.21346 | 2.9371 | 0.36362 | 2.9371 | 0.75795 | 2.1789 | 3.2505 | 60 | 7.84 | 0.4146 | 3.2505 | 4.653 | 0 | 0 | 0 | 0.88 | 7.0676 | 3.0629
2351 | 2.3178 | 11.1822 | 0 | 31.4104 | 2.9158 | 0.21346 | 2.9158 | 0.36087 | 2.9158 | 0.75087 | 2.1647 | 0 | 60 | 0 | 0 | 0 | 0 | 0 | 0 | 0 | 0.88 | 3.7958 | 3.025
2352 | 2.1135 | 11.3865 | 0 | 31.6189 | 2.9691 | 0.21346 | 2.9691 | 0.36769 | 2.9691 | 0.76778 | 2.2011 | 0 | 60 | 0 | 0 | 0 | 0 | 4.4409e-16 | 0 | 0 | 0.88 | 3.8491 | 3.0099
2353 | 1.8506 | 11.6494 | 0 | 31.8871 | 3.0377 | 0.21346 | 3.0377 | 0.37651 | 3.0377 | 0.79029 | 2.2471 | 0 | 60 | 0 | 0 | 0 | 0 | 0 | 0 | 0 | 0.88 | 3.9177 | 2.9619
2354 | 1.6065 | 11.8935 | 0 | 32.1362 | 3.1013 | 0.21346 | 3.1013 | 0.38458 | 3.1013 | 0.80953 | 2.2915 | 0 | 60 | 0 | 0 | 0 | 0 | 0 | 0 | 0 | 0.88 | 3.9813 | 3.1045
2355 | 1.3392 | 12.1608 | 0 | 32.409 | 3.171 | 0.21346 | 3.171 | 0.39353 | 3.171 | 0.83221 | 2.3385 | 0 | 60 | 0 | 0 | 0 | 0 | 4.4409e-16 | 0 | 0 | 0.88 | 4.051 | 3.2364
2356 | 1.3591 | 12.1409 | 0 | 32.3887 | 3.1658 | 0.21346 | 3.1658 | 0.39289 | 3.1658 | 0.83085 | 2.3347 | 0 | 60 | 0 | 0 | 0 | 0 | 4.4409e-16 | 0 | 0 | 0.88 | 4.0458 | 3.4581
2357 | 1.2674 | 12.2326 | 0 | 32.4822 | 3.1897 | 0.21346 | 3.1897 | 0.39604 | 3.1897 | 0.83987 | 2.3496 | 0 | 60 | 0 | 0 | 0 | 0 | 0 | 0 | 0 | 0.88 | 4.0697 | 3.7151
2358 | 0.93717 | 12.5628 | 0 | 32.8192 | 3.2759 | 0.21346 | 3.2759 | 0.40698 | 3.2759 | 0.86619 | 2.4094 | 0 | 60 | 0 | 0 | 0 | 0 | 0 | 0 | 0 | 0.88 | 4.1559 | 4.6779
2359 | 0.90846 | 12.5915 | 0 | 32.8485 | 3.2833 | 0.21346 | 3.2833 | 0.40791 | 3.2833 | 0.86818 | 2.4149 | 0 | 60 | 0 | 0 | 0 | 0 | 0 | 0 | 0 | 0.88 | 4.1633 | 5.2204
2360 | 0.82783 | 12.6722 | 0 | 32.9308 | 3.3044 | 0.21346 | 3.2911 | 0.40902 | 3.2911 | 0.87238 | 2.4185 | 4.6333 | 60 | 7.84 | 0.59098 | 4.6333 | 4.653 | 0.013253 | 0 | 0 | 0.88 | 8.8176 | 3.7859
2361 | 1.1305 | 12.3695 | 0 | 32.622 | 3.2254 | 0.21346 | 3.2254 | 0.40051 | 3.2254 | 0.8498 | 2.3754 | 0.3017 | 60 | 7.84 | 0.038482 | 0.3017 | 4.653 | 0 | 0 | 0 | 0.88 | 4.4071 | 3.5215
2362 | 1.6529 | 11.8471 | 0 | 32.0889 | 3.0892 | 0.21346 | 3.0892 | 0.38308 | 3.0892 | 0.80638 | 2.2826 | 0.15085 | 60 | 7.84 | 0.019241 | 0.15085 | 4.653 | 4.4409e-16 | 0 | 0 | 0.88 | 4.1201 | 3.1835
2363 | 1.9666 | 11.5334 | 0 | 31.7688 | 3.0074 | 0.21346 | 3.0074 | 0.37265 | 3.0074 | 0.7808 | 2.2264 | 0.15085 | 60 | 7.84 | 0.019241 | 0.15085 | 4.653 | 0 | 0 | 0 | 0.88 | 4.0383 | 2.8551
2364 | 2.1687 | 11.3313 | 0 | 31.5625 | 2.9547 | 0.21346 | 2.9547 | 0.3659 | 2.9547 | 0.76405 | 2.1904 | 0.22628 | 60 | 7.84 | 0.028862 | 0.22628 | 4.653 | 4.4409e-16 | 0 | 0 | 0.88 | 4.061 | 2.5887
2365 | 2.9043 | 10.5957 | 0 | 30.8119 | 2.7629 | 0.21346 | 2.7629 | 0.34068 | 2.7629 | 0.69394 | 2.0687 | 0.52798 | 60 | 7.84 | 0.067344 | 0.52798 | 4.653 | 0 | 0 | 0 | 0.88 | 4.1709 | 2.4851
2366 | 3.4356 | 10.0644 | 0 | 30.2698 | 2.6244 | 0.21346 | 2.6244 | 0.3236 | 2.6244 | 0.65914 | 1.965 | 0 | 60 | 0 | 0 | 0 | 0 | 4.4409e-16 | 0 | 0 | 0.88 | 3.5044 | 2.4811
2367 | 4.7522 | 8.7478 | 0 | 28.9263 | 2.2811 | 0.21346 | 2.2811 | 0.28023 | 2.2811 | 0.56078 | 1.72 | 0.075425 | 60 | 7.84 | 0.0096205 | 0.075425 | 4.653 | 0 | 0 | 0 | 0.88 | 3.2365 | 2.529
2368 | 5.194 | 8.306 | 0 | 28.4755 | 2.1658 | 0.21346 | 2.1658 | 0.26564 | 2.1658 | 0.52755 | 1.638 | 0.15085 | 60 | 7.84 | 0.019241 | 0.15085 | 4.653 | 0 | 0 | 0 | 0.88 | 3.1967 | 2.8419
2369 | 5.1609 | 8.3391 | 0 | 28.5093 | 2.1745 | 0.21346 | 2.1745 | 0.2667 | 2.1745 | 0.52966 | 1.6446 | 0.15085 | 60 | 7.84 | 0.019241 | 0.15085 | 4.653 | 0 | 0 | 0 | 0.88 | 3.2053 | 3.2106
2370 | 5.4812 | 8.0188 | 0 | 28.1825 | 2.091 | 0.21346 | 2.091 | 0.2562 | 2.091 | 0.50636 | 1.5844 | 0.075425 | 60 | 7.84 | 0.0096205 | 0.075425 | 4.653 | 0 | 0 | 0 | 0.88 | 3.0464 | 3.3999
2371 | 5.8236 | 7.6764 | 0 | 27.8331 | 2.0017 | 0.21346 | 2.0017 | 0.24494 | 2.0017 | 0.48117 | 1.5203 | 0.22628 | 60 | 7.84 | 0.028862 | 0.22628 | 4.653 | 0 | 0 | 0 | 0.88 | 3.108 | 3.5294
2372 | 4.4871 | 9.0129 | 0 | 29.1968 | 2.3502 | 0.21346 | 2.3502 | 0.28897 | 2.3502 | 0.58069 | 1.7692 | 0.075425 | 60 | 7.84 | 0.0096205 | 0.075425 | 4.653 | 4.4409e-16 | 0 | 0 | 0.88 | 3.3056 | 3.6653
2373 | 2.51 | 10.99 | 0 | 31.2143 | 2.8657 | 0.21346 | 2.8657 | 0.35454 | 2.8657 | 0.73624 | 2.1292 | 3.703 | 60 | 7.84 | 0.47232 | 3.703 | 4.653 | 0 | 0 | 0 | 0.88 | 7.4487 | 3.6414
2374 | 2.8303 | 10.6697 | 0 | 30.8874 | 2.7822 | 0.21346 | 2.7822 | 0.34306 | 2.7822 | 0.69879 | 2.0832 | 3.2505 | 60 | 7.84 | 0.4146 | 3.2505 | 4.653 | 0 | 0 | 0 | 0.88 | 6.9127 | 3.4714
2375 | 2.0307 | 11.4693 | 0 | 31.7034 | 2.9907 | 0.21346 | 2.9907 | 0.37044 | 2.9907 | 0.77442 | 2.216 | 0 | 60 | 0 | 0 | 0 | 0 | 0 | 0 | 0 | 0.88 | 3.8707 | 3.3897
2376 | 0.50641 | 12.9936 | 0 | 33.2588 | 3.3882 | 0.21346 | 3.3882 | 0.42152 | 3.3882 | 0.90454 | 2.4834 | 0 | 60 | 0 | 0 | 0 | 0 | 4.4409e-16 | 0 | 0 | 0.88 | 4.2682 | 3.0848
2377 | 0.21592 | 13.2841 | 0 | 33.5552 | 3.4639 | 0.21346 | 3.4639 | 0.43137 | 3.4639 | 0.93137 | 2.5323 | 0 | 60 | 0 | 0 | 0 | 0 | 0 | 0 | 0 | 0.88 | 4.3439 | 2.9871
2378 | -1.3713 | 14.8713 | 0 | 35.1748 | 3.8778 | 0.21346 | 3.8778 | 0.48472 | 3.8778 | 1.0709 | 2.8066 | 0 | 60 | 0 | 0 | 0 | 0 | 0 | 0 | 0 | 0.88 | 4.7578 | 3.053
2379 | -1.6198 | 15.1198 | 0 | 35.4284 | 3.9426 | 0.21346 | 3.9426 | 0.49283 | 3.9426 | 1.0888 | 2.8535 | 0 | 60 | 0 | 0 | 0 | 0 | 0 | 0 | 0 | 0.88 | 4.8226 | 3.0981
2380 | -1.4398 | 14.9398 | 0 | 35.2447 | 3.8957 | 0.21346 | 3.8957 | 0.48696 | 3.8957 | 1.0759 | 2.8195 | 0 | 60 | 0 | 0 | 0 | 0 | 0 | 0 | 0 | 0.88 | 4.7757 | 3.2334
2381 | -1.5734 | 15.0734 | 0 | 35.381 | 3.9305 | 0.21346 | 3.9305 | 0.49131 | 3.9305 | 1.0855 | 2.8447 | 0 | 60 | 0 | 0 | 0 | 0 | 0 | 0 | 0 | 0.88 | 4.8105 | 3.4162
2382 | -2.1853 | 15.6853 | 0 | 36.0054 | 4.0901 | 0.21346 | 4.0901 | 0.51242 | 4.0901 | 1.1495 | 2.9403 | 0 | 60 | 0 | 0 | 0 | 0 | 0 | 0 | 0 | 0.88 | 4.9701 | 4.3766
2383 | -1.4906 | 14.9906 | 0 | 35.2965 | 3.9089 | 0.21346 | 3.9089 | 0.48861 | 3.9089 | 1.0795 | 2.8291 | 0 | 60 | 0 | 0 | 0 | 0 | 0 | 0 | 0 | 0.88 | 4.7889 | 4.6313
2384 | 0.62128 | 12.8787 | 0 | 33.1416 | 3.3582 | 0.21346 | 3.2894 | 0.40902 | 3.2894 | 0.87516 | 2.4139 | 4.6333 | 60 | 7.84 | 0.59098 | 4.6333 | 4.653 | 0.068856 | 0 | 0 | 0.88 | 8.8715 | 3.3347
2385 | 3.4897 | 10.0103 | 0 | 30.2146 | 2.6103 | 0.21346 | 2.6103 | 0.32186 | 2.6103 | 0.65559 | 1.9544 | 0.3017 | 60 | 7.84 | 0.038482 | 0.3017 | 4.653 | 4.4409e-16 | 0 | 0 | 0.88 | 3.792 | 3.009
2386 | 5.9341 | 7.5659 | 0 | 27.7204 | 1.9729 | 0.21346 | 1.9729 | 0.24137 | 1.9729 | 0.47384 | 1.4988 | 0.15085 | 60 | 7.84 | 0.019241 | 0.15085 | 4.653 | 2.2204e-16 | 0 | 4.4409e-16 | 0.88 | 3.0037 | 2.5193
2387 | 7.9885 | 5.5115 | 0 | 25.624 | 1.4372 | 0.21346 | 1.4372 | 0.1742 | 1.4372 | 0.32789 | 1.1091 | 0.15085 | 60 | 7.84 | 0.019241 | 0.15085 | 4.653 | 0 | 0 | 0 | 0.88 | 2.468 | 2.1607
2388 | 9.5017 | 3.9983 | 0 | 24.0799 | 1.0426 | 0.21346 | 1.0426 | 0.12638 | 1.0426 | 0.23781 | 0.80456 | 0.22628 | 60 | 7.84 | 0.028862 | 0.22628 | 4.653 | 0 | 0 | 0 | 0.88 | 2.1489 | 1.2736
2389 | 10.4737 | 3.0263 | 0 | 23.0881 | 0.78914 | 0.21346 | 0.78914 | 0.095654 | 0.78914 | 0.17994 | 0.60897 | 0.52798 | 60 | 7.84 | 0.067344 | 0.52798 | 4.653 | 1.1102e-16 | 0 | 0 | 0.88 | 2.1971 | 1.7072
2390 | 11.4125 | 2.0875 | 0 | 22.1301 | 0.54433 | 0.21346 | 0.54433 | 0.065979 | 0.54433 | 0.12405 | 0.42005 | 0 | 60 | 0 | 0 | 0 | 0 | 0 | 0 | 0 | 0.88 | 1.4243 | 1.6857
2391 | 11.9427 | 1.5573 | 0 | 21.5891 | 0.40608 | 0.21346 | 0.40608 | 0.049222 | 0.40608 | 0.092486 | 0.31337 | 0.075425 | 60 | 7.84 | 0.0096205 | 0.075425 | 4.653 | 5.5511e-17 | 0 | 0 | 0.88 | 1.3615 | 1.8124
2392 | 11.3352 | 2.1648 | 0 | 22.209 | 0.56449 | 0.21346 | 0.56449 | 0.068423 | 0.56449 | 0.12865 | 0.43561 | 0.15085 | 60 | 7.84 | 0.019241 | 0.15085 | 4.653 | 0 | 0 | 0 | 0.88 | 1.5953 | 2.1071
2393 | 11.6224 | 1.8776 | 0 | 21.916 | 0.48961 | 0.21346 | 0.48961 | 0.059346 | 0.48961 | 0.11155 | 0.37783 | 0.15085 | 60 | 7.84 | 0.019241 | 0.15085 | 4.653 | 5.5511e-17 | 0 | 0 | 0.88 | 1.5205 | 2.4275
2394 | 10.8934 | 2.6066 | 0 | 22.6598 | 0.6797 | 0.21346 | 0.6797 | 0.082388 | 0.6797 | 0.15495 | 0.52452 | 0.075425 | 60 | 7.84 | 0.0096205 | 0.075425 | 4.653 | 1.1102e-16 | 0 | 0 | 0.88 | 1.6351 | 2.5923
2395 | 8.7506 | 4.7494 | 0 | 24.8463 | 1.2384 | 0.21346 | 1.2384 | 0.15011 | 1.2384 | 0.28252 | 0.95569 | 0.22628 | 60 | 7.84 | 0.028862 | 0.22628 | 4.653 | 2.2204e-16 | 0 | 0 | 0.88 | 2.3447 | 2.6973
2396 | 7.0165 | 6.4835 | 0 | 26.6158 | 1.6906 | 0.21346 | 1.6906 | 0.20605 | 1.6906 | 0.39749 | 1.2929 | 0.075425 | 60 | 7.84 | 0.0096205 | 0.075425 | 4.653 | 2.2204e-16 | 0 | 0 | 0.88 | 2.646 | 2.8565
2397 | 5.5916 | 7.9084 | 0 | 28.0697 | 2.0622 | 0.21346 | 2.0622 | 0.2526 | 2.0622 | 0.49865 | 1.5633 | 3.703 | 60 | 7.84 | 0.47232 | 3.703 | 4.653 | 0 | 0 | 0 | 0.88 | 6.6452 | 2.8476
2398 | 4.454 | 9.046 | 0 | 29.2306 | 2.3588 | 0.21346 | 2.3588 | 0.29003 | 2.3588 | 0.58283 | 1.7757 | 3.2505 | 60 | 7.84 | 0.4146 | 3.2505 | 4.653 | 0 | 0 | 0 | 0.88 | 6.4893 | 2.6862
2399 | 3.8355 | 9.6645 | 0 | 29.8618 | 2.5201 | 0.21346 | 2.5201 | 0.31068 | 2.5201 | 0.63218 | 1.8877 | 0 | 60 | 0 | 0 | 0 | 0 | 0 | 0 | 0 | 0.88 | 3.4001 | 2.5831
2400 | 3.2964 | 10.2036 | 0 | 30.4118 | 2.6607 | 0.21346 | 2.6607 | 0.32807 | 2.6607 | 0.66825 | 1.9921 | 0 | 60 | 0 | 0 | 0 | 0 | 0 | 0 | 0 | 0.88 | 3.5407 | 2.2934
2401 | 2.7674 | 10.7326 | 0 | 30.9517 | 2.7986 | 0.21346 | 2.7986 | 0.34508 | 2.7986 | 0.70292 | 2.0954 | 0 | 60 | 0 | 0 | 0 | 0 | 4.4409e-16 | 0 | 0 | 0.88 | 3.6786 | 2.2065
2402 | 3.038 | 10.462 | 0 | 30.6755 | 2.728 | 0.21346 | 2.728 | 0.33638 | 2.728 | 0.68519 | 2.0426 | 0 | 60 | 0 | 0 | 0 | 0 | 0 | 0 | 0 | 0.88 | 3.608 | 2.2969
2403 | 2.9452 | 10.5548 | 0 | 30.7702 | 2.7522 | 0.21346 | 2.7522 | 0.33936 | 2.7522 | 0.69127 | 2.0607 | 0 | 60 | 0 | 0 | 0 | 0 | 0 | 0 | 0 | 0.88 | 3.6322 | 2.3733
2404 | 1.7148 | 11.7852 | 0 | 32.0258 | 3.0731 | 0.21346 | 3.0731 | 0.38101 | 3.0731 | 0.8011 | 2.2717 | 0 | 60 | 0 | 0 | 0 | 0 | 0 | 0 | 0 | 0.88 | 3.9531 | 2.5463
2405 | 0.19825 | 13.3018 | 0 | 33.5732 | 3.4685 | 0.21346 | 3.4685 | 0.43195 | 3.4685 | 0.93261 | 2.5357 | 0 | 60 | 0 | 0 | 0 | 0 | 0 | 0 | 0 | 0.88 | 4.3485 | 2.7228
2406 | -0.6677 | 14.1677 | 0 | 34.4568 | 3.6943 | 0.21346 | 3.6943 | 0.46122 | 3.6943 | 1.0112 | 2.6829 | 0 | 60 | 0 | 0 | 0 | 0 | 0 | 0 | 0 | 0.88 | 4.5743 | 3.6149
2407 | 0.73615 | 12.7638 | 0 | 33.0243 | 3.3283 | 0.21346 | 3.3283 | 0.41378 | 3.3283 | 0.88423 | 2.4438 | 0 | 60 | 0 | 0 | 0 | 0 | 0 | 0 | 0 | 0.88 | 4.2083 | 3.8876
2408 | 3.979 | 9.521 | 0 | 29.7153 | 2.4827 | 0.21346 | 2.4827 | 0.30581 | 2.4827 | 0.61986 | 1.8625 | 4.6333 | 60 | 7.84 | 0.59098 | 4.6333 | 4.653 | 0 | 0 | 0 | 0.88 | 7.9959 | 2.733
2409 | 7.1601 | 6.3399 | 0 | 26.4693 | 1.6532 | 0.21346 | 1.6532 | 0.20143 | 1.6532 | 0.38802 | 1.2649 | 0.3017 | 60 | 7.84 | 0.038482 | 0.3017 | 4.653 | 0 | 0 | 0 | 0.88 | 2.8349 | 2.3795
2410 | 9.9877 | 3.5123 | 0 | 23.584 | 0.91587 | 0.21346 | 0.91587 | 0.11101 | 0.91587 | 0.20887 | 0.70677 | 0.15085 | 60 | 7.84 | 0.019241 | 0.15085 | 4.653 | 2.2204e-16 | 0 | 0 | 0.88 | 1.9467 | 2.0349
2411 | 12.3734 | 1.1266 | 0 | 21.1496 | 0.29376 | 0.21346 | 0.29376 | 0.035607 | 0.29376 | 0.066841 | 0.22669 | 0.15085 | 60 | 7.84 | 0.019241 | 0.15085 | 4.653 | 5.5511e-17 | 0 | 0 | 0.88 | 1.3246 | 1.7598
2412 | 13.5111 | 0 | 13.5111 | 20 | 0 | 0.21346 | 0 | 0 | 0 | 0 | 0 | 0.22628 | 60 | 7.84 | 0.028862 | 0.22628 | 4.653 | 0 | 0 | 0 | 0.88 | 1.1063 | 1.2736
2413 | 13.8425 | 0 | 13.8425 | 20 | 0 | 0.21346 | 0 | 0 | 0 | 0 | 0 | 0.52798 | 60 | 7.84 | 0.067344 | 0.52798 | 4.653 | 0 | 0 | 0 | 0.88 | 1.408 | 1.3723
2414 | 14.5052 | 0 | 14.5052 | 20 | 0 | 0.21346 | 0 | 0 | 0 | 0 | 0 | 0 | 60 | 0 | 0 | 0 | 0 | 0 | 0 | 0 | 0.88 | 0.88 | 1.2248
2415 | 15.0133 | 0 | 15.0133 | 20 | 0 | 0.21346 | 0 | 0 | 0 | 0 | 0 | 0.075425 | 60 | 7.84 | 0.0096205 | 0.075425 | 4.653 | 0 | 0 | 0 | 0.88 | 0.95543 | 1.3221
2416 | 14.4389 | 0 | 14.4389 | 20 | 0 | 0.21346 | 0 | 0 | 0 | 0 | 0 | 0.15085 | 60 | 7.84 | 0.019241 | 0.15085 | 4.653 | 0 | 0 | 0 | 0.88 | 1.0309 | 1.4434
2417 | 13.489 | 0.010988 | 0 | 20.0112 | 0.0028653 | 0.21346 | 0.0028653 | 0.00034731 | 0.0028653 | 0.00048493 | 0.0022111 | 0.15085 | 60 | 7.84 | 0.019241 | 0.15085 | 4.653 | 4.3368e-19 | 0 | 0 | 0.88 | 1.0337 | 2.0325
2418 | 12.76 | 0.73998 | 0 | 20.7551 | 0.19295 | 0.21346 | 0.19295 | 0.023388 | 0.19295 | 0.043826 | 0.1489 | 0.075425 | 60 | 7.84 | 0.0096205 | 0.075425 | 4.653 | 0 | 0 | 0 | 0.88 | 1.1484 | 2.21
2419 | 10.319 | 3.181 | 0 | 23.2459 | 0.82946 | 0.21346 | 0.82946 | 0.10054 | 0.82946 | 0.18915 | 0.64009 | 0.22628 | 60 | 7.84 | 0.028862 | 0.22628 | 4.653 | 0 | 0 | 0 | 0.88 | 1.9357 | 2.325
2420 | 8.5076 | 4.9924 | 0 | 25.0943 | 1.3018 | 0.21346 | 1.3018 | 0.15779 | 1.3018 | 0.29699 | 1.0046 | 0.075425 | 60 | 7.84 | 0.0096205 | 0.075425 | 4.653 | 2.2204e-16 | 0 | 0 | 0.88 | 2.2572 | 2.5229
2421 | 6.7404 | 6.7596 | 0 | 26.8976 | 1.7626 | 0.21346 | 1.7626 | 0.21504 | 1.7626 | 0.41664 | 1.3458 | 3.703 | 60 | 7.84 | 0.47232 | 3.703 | 4.653 | 0 | 0 | 0 | 0.88 | 6.3456 | 2.5819
2422 | 5.2934 | 8.2066 | 0 | 28.3741 | 2.1399 | 0.21346 | 2.1399 | 0.26241 | 2.1399 | 0.52064 | 1.619 | 3.2505 | 60 | 7.84 | 0.4146 | 3.2505 | 4.653 | 0 | 0 | 0 | 0.88 | 6.2704 | 2.4755
2423 | 4.3104 | 9.1896 | 0 | 29.3771 | 2.3963 | 0.21346 | 2.3963 | 0.29482 | 2.3963 | 0.59415 | 1.8019 | 0 | 60 | 0 | 0 | 0 | 0 | 0 | 0 | 0 | 0.88 | 3.2763 | 2.3984
2424 | 3.3638 | 10.1362 | 0 | 30.343 | 2.6431 | 0.21346 | 2.6431 | 0.3259 | 2.6431 | 0.66384 | 1.979 | 0 | 60 | 0 | 0 | 0 | 0 | 0 | 0 | 0 | 0.88 | 3.5231 | 2.1497
2425 | 1.4055 | 12.0945 | 0 | 32.3413 | 3.1537 | 0.21346 | 3.1537 | 0.39132 | 3.1537 | 0.82671 | 2.3268 | 0 | 60 | 0 | 0 | 0 | 0 | 0 | 0 | 0 | 0.88 | 4.0337 | 2.0774
2426 | 1.0631 | 12.4369 | 0 | 32.6907 | 3.243 | 0.21346 | 3.243 | 0.40282 | 3.243 | 0.85626 | 2.3865 | 0 | 60 | 0 | 0 | 0 | 0 | 0 | 0 | 0 | 0.88 | 4.123 | 2.1994
2427 | 1.3856 | 12.1144 | 0 | 32.3616 | 3.1589 | 0.21346 | 3.1589 | 0.39203 | 3.1589 | 0.82904 | 2.3296 | 0 | 60 | 0 | 0 | 0 | 0 | 4.4409e-16 | 0 | 0 | 0.88 | 4.0389 | 2.3037
2428 | 0.36503 | 13.135 | 0 | 33.403 | 3.425 | 0.21346 | 3.425 | 0.42631 | 3.425 | 0.91749 | 2.5073 | 0 | 60 | 0 | 0 | 0 | 0 | 0 | 0 | 0 | 0.88 | 4.305 | 2.5034
2429 | -0.5937 | 14.0937 | 0 | 34.3813 | 3.675 | 0.21346 | 3.675 | 0.45862 | 3.675 | 1.0028 | 2.6719 | 0 | 60 | 0 | 0 | 0 | 0 | 0 | 0 | 0 | 0.88 | 4.555 | 2.7307
2430 | -1.3834 | 14.8834 | 0 | 35.1872 | 3.881 | 0.21346 | 3.881 | 0.48512 | 3.881 | 1.0718 | 2.8089 | 0 | 60 | 0 | 0 | 0 | 0 | 0 | 0 | 0 | 0.88 | 4.761 | 3.6559
2431 | 0.26231 | 13.2377 | 0 | 33.5078 | 3.4518 | 0.21346 | 3.4518 | 0.42973 | 3.4518 | 0.92607 | 2.5255 | 0 | 60 | 0 | 0 | 0 | 0 | 0 | 0 | 0 | 0.88 | 4.3318 | 4.2464
2432 | 3.1772 | 10.3228 | 0 | 30.5335 | 2.6918 | 0.21346 | 2.6918 | 0.33191 | 2.6918 | 0.67607 | 2.0154 | 4.6333 | 60 | 7.84 | 0.59098 | 4.6333 | 4.653 | 0 | 0 | 0 | 0.88 | 8.205 | 3.0207
2433 | 5.8567 | 7.6433 | 0 | 27.7993 | 1.993 | 0.21346 | 1.993 | 0.24388 | 1.993 | 0.4791 | 1.5137 | 0.3017 | 60 | 7.84 | 0.038482 | 0.3017 | 4.653 | 0 | 0 | 0 | 0.88 | 3.1747 | 2.7214
2434 | 7.8007 | 5.6993 | 0 | 25.8156 | 1.4861 | 0.21346 | 1.4861 | 0.18014 | 1.4861 | 0.33907 | 1.1468 | 0.15085 | 60 | 7.84 | 0.019241 | 0.15085 | 4.653 | 2.2204e-16 | 0 | 0 | 0.88 | 2.517 | 2.5562
2435 | 8.839 | 4.661 | 0 | 24.7562 | 1.2154 | 0.21346 | 1.2154 | 0.14732 | 1.2154 | 0.27726 | 0.93791 | 0.15085 | 60 | 7.84 | 0.019241 | 0.15085 | 4.653 | 2.2204e-16 | 0 | 0 | 0.88 | 2.2463 | 2.3552
2436 | 9.1593 | 4.3407 | 0 | 24.4293 | 1.1319 | 0.21346 | 1.1319 | 0.1372 | 1.1319 | 0.25819 | 0.87346 | 0.22628 | 60 | 7.84 | 0.028862 | 0.22628 | 4.653 | 0 | 0 | 0 | 0.88 | 2.2382 | 2.2785
2437 | 10.1092 | 3.3908 | 0 | 23.46 | 0.88419 | 0.21346 | 0.88419 | 0.10717 | 0.88419 | 0.20164 | 0.68232 | 0.52798 | 60 | 7.84 | 0.067344 | 0.52798 | 4.653 | 0 | 0 | 0 | 0.88 | 2.2922 | 2.2559
2438 | 10.7829 | 2.7171 | 0 | 22.7725 | 0.7085 | 0.21346 | 0.7085 | 0.085879 | 0.7085 | 0.16153 | 0.54674 | 0 | 60 | 0 | 0 | 0 | 0 | 0 | 0 | 0 | 0.88 | 1.5885 | 2.326
2439 | 10.4957 | 3.0043 | 0 | 23.0656 | 0.78338 | 0.21346 | 0.78338 | 0.094955 | 0.78338 | 0.17863 | 0.60453 | 0.075425 | 60 | 7.84 | 0.0096205 | 0.075425 | 4.653 | 1.1102e-16 | 0 | 0 | 0.88 | 1.7388 | 2.516
2440 | 10.1865 | 3.3135 | 0 | 23.3811 | 0.86403 | 0.21346 | 0.86403 | 0.10473 | 0.86403 | 0.19704 | 0.66676 | 0.15085 | 60 | 7.84 | 0.019241 | 0.15085 | 4.653 | 0 | 0 | 0 | 0.88 | 1.8949 | 2.8092
2441 | 9.1593 | 4.3407 | 0 | 24.4293 | 1.1319 | 0.21346 | 1.1319 | 0.1372 | 1.1319 | 0.25819 | 0.87346 | 0.15085 | 60 | 7.84 | 0.019241 | 0.15085 | 4.653 | 0 | 0 | 0 | 0.88 | 2.1627 | 3.0858
2442 | 8.2094 | 5.2906 | 0 | 25.3986 | 1.3796 | 0.21346 | 1.3796 | 0.16722 | 1.3796 | 0.31474 | 1.0646 | 0.075425 | 60 | 7.84 | 0.0096205 | 0.075425 | 4.653 | 0 | 0 | 0 | 0.88 | 2.335 | 3.2148
2443 | 5.7573 | 7.7427 | 0 | 27.9007 | 2.019 | 0.21346 | 2.019 | 0.24712 | 2.019 | 0.48615 | 1.5326 | 0.22628 | 60 | 7.84 | 0.028862 | 0.22628 | 4.653 | 0 | 0 | 0 | 0.88 | 3.1252 | 3.2838
2444 | 3.6698 | 9.8302 | 0 | 30.0308 | 2.5633 | 0.21346 | 2.5633 | 0.31602 | 2.5633 | 0.64328 | 1.9198 | 0.075425 | 60 | 7.84 | 0.0096205 | 0.075425 | 4.653 | 4.4409e-16 | 0 | 0 | 0.88 | 3.5187 | 3.4765
2445 | 1.6209 | 11.8791 | 0 | 32.1216 | 3.0976 | 0.21346 | 3.0976 | 0.38412 | 3.0976 | 0.80856 | 2.2888 | 3.703 | 60 | 7.84 | 0.47232 | 3.703 | 4.653 | 0 | 0 | 0 | 0.88 | 7.6806 | 3.4914
2446 | 0.044717 | 13.4553 | 0 | 33.7299 | 3.5086 | 0.21346 | 3.5086 | 0.43706 | 3.5086 | 0.94524 | 2.5631 | 3.2505 | 60 | 7.84 | 0.4146 | 3.2505 | 4.653 | 4.4409e-16 | 0 | 0 | 0.88 | 7.639 | 3.4035
2447 | -0.25571 | 13.7557 | 0 | 34.0364 | 3.5869 | 0.21346 | 3.5869 | 0.44714 | 3.5869 | 0.9714 | 2.6152 | 0 | 60 | 0 | 0 | 0 | 0 | 0 | 0 | 0 | 0.88 | 4.4669 | 3.3534
2448 | -0.2767 | 13.7767 | 0 | 34.0579 | 3.5924 | 0.21346 | 3.5924 | 0.44798 | 3.5924 | 0.97534 | 2.6168 | 0 | 60 | 0 | 0 | 0 | 0 | 0 | 0 | 0 | 0.88 | 4.4724 | 3.2195
2449 | -0.58265 | 14.0827 | 0 | 34.3701 | 3.6722 | 0.21346 | 3.6722 | 0.45826 | 3.6722 | 1.0021 | 2.6698 | 0 | 60 | 0 | 0 | 0 | 0 | 0 | 0 | 0 | 0.88 | 4.5522 | 3.208
2450 | -0.60143 | 14.1014 | 0 | 34.3892 | 3.6771 | 0.21346 | 3.6771 | 0.45887 | 3.6771 | 1.0034 | 2.6734 | 0 | 60 | 0 | 0 | 0 | 0 | 0 | 0 | 0 | 0.88 | 4.5571 | 3.3901
2451 | -0.25019 | 13.7502 | 0 | 34.0308 | 3.5855 | 0.21346 | 3.5855 | 0.44696 | 3.5855 | 0.97101 | 2.6142 | 0 | 60 | 0 | 0 | 0 | 0 | 0 | 0 | 0 | 0.88 | 4.4655 | 3.5651
2452 | -0.33303 | 13.833 | 0 | 34.1153 | 3.6071 | 0.21346 | 3.6071 | 0.44982 | 3.6071 | 0.97933 | 2.6275 | 0 | 60 | 0 | 0 | 0 | 0 | 0 | 0 | 0 | 0.88 | 4.4871 | 3.8316
2453 | -0.12759 | 13.6276 | 0 | 33.9057 | 3.5535 | 0.21346 | 3.5535 | 0.44285 | 3.5535 | 0.96039 | 2.5928 | 0 | 60 | 0 | 0 | 0 | 0 | 0 | 0 | 0 | 0.88 | 4.4335 | 4.1
2454 | -0.14526 | 13.6453 | 0 | 33.9237 | 3.5581 | 0.21346 | 3.5581 | 0.44342 | 3.5581 | 0.96163 | 2.5962 | 0 | 60 | 0 | 0 | 0 | 0 | 0 | 0 | 0 | 0.88 | 4.4381 | 5.0493
2455 | -0.035914 | 13.5359 | 0 | 33.8122 | 3.5296 | 0.21346 | 3.5296 | 0.43971 | 3.5296 | 0.95148 | 2.5778 | 0 | 60 | 0 | 0 | 0 | 0 | 0 | 0 | 0 | 0.88 | 4.4096 | 5.7713
2456 | 0.24905 | 13.2509 | 0 | 33.5214 | 3.4553 | 0.21346 | 3.2855 | 0.40902 | 3.2855 | 0.88143 | 2.4038 | 4.6333 | 60 | 7.84 | 0.59098 | 4.6333 | 4.653 | 0.16981 | 0 | 0 | 0.88 | 8.9685 | 4.1998
2457 | 0.72731 | 12.7727 | 0 | 33.0334 | 3.3306 | 0.21346 | 3.3306 | 0.41406 | 3.3306 | 0.88485 | 2.4455 | 0.3017 | 60 | 7.84 | 0.038482 | 0.3017 | 4.653 | 0 | 0 | 0 | 0.88 | 4.5123 | 3.9573
2458 | 1.7976 | 11.7024 | 0 | 31.9412 | 3.0515 | 0.21346 | 3.0515 | 0.37822 | 3.0515 | 0.79388 | 2.2573 | 0.15085 | 60 | 7.84 | 0.019241 | 0.15085 | 4.653 | 4.4409e-16 | 0 | 0 | 0.88 | 4.0823 | 3.6771
2459 | 3.9017 | 9.5983 | 0 | 29.7942 | 2.5028 | 0.21346 | 2.5028 | 0.30836 | 2.5028 | 0.62563 | 1.8769 | 0.15085 | 60 | 7.84 | 0.019241 | 0.15085 | 4.653 | 0 | 0 | 0 | 0.88 | 3.5337 | 3.3358
2460 | 7.3478 | 6.1522 | 0 | 26.2777 | 1.6042 | 0.21346 | 1.6042 | 0.1953 | 1.6042 | 0.37478 | 1.2292 | 0.22628 | 60 | 7.84 | 0.028862 | 0.22628 | 4.653 | 0 | 0 | 0 | 0.88 | 2.7105 | 3.1265
2461 | 10.0429 | 3.4571 | 0 | 23.5277 | 0.90147 | 0.21346 | 0.90147 | 0.10927 | 0.90147 | 0.20559 | 0.69565 | 0.52798 | 60 | 7.84 | 0.067344 | 0.52798 | 4.653 | 1.1102e-16 | 0 | 0 | 0.88 | 2.3094 | 3.0372
2462 | 10.8381 | 2.6619 | 0 | 22.7162 | 0.6941 | 0.21346 | 0.6941 | 0.084133 | 0.6941 | 0.15824 | 0.53563 | 0 | 60 | 0 | 0 | 0 | 0 | 0 | 0 | 0 | 0.88 | 1.5741 | 3.062
2463 | 11.6224 | 1.8776 | 0 | 21.916 | 0.48961 | 0.21346 | 0.48961 | 0.059346 | 0.48961 | 0.11155 | 0.37783 | 0.075425 | 60 | 7.84 | 0.0096205 | 0.075425 | 4.653 | 5.5511e-17 | 0 | 0 | 0.88 | 1.445 | 3.0628
2464 | 11.6776 | 1.8224 | 0 | 21.8596 | 0.47521 | 0.21346 | 0.47521 | 0.057601 | 0.47521 | 0.10827 | 0.36671 | 0.15085 | 60 | 7.84 | 0.019241 | 0.15085 | 4.653 | 5.5511e-17 | 0 | 0 | 0.88 | 1.5061 | 3.4272
2465 | 11.2689 | 2.2311 | 0 | 22.2766 | 0.58177 | 0.21346 | 0.58177 | 0.070518 | 0.58177 | 0.1326 | 0.44895 | 0.15085 | 60 | 7.84 | 0.019241 | 0.15085 | 4.653 | 0 | 0 | 0 | 0.88 | 1.6126 | 3.8221
2466 | 10.2307 | 3.2693 | 0 | 23.3361 | 0.85251 | 0.21346 | 0.85251 | 0.10333 | 0.85251 | 0.19441 | 0.65787 | 0.075425 | 60 | 7.84 | 0.0096205 | 0.075425 | 4.653 | 1.1102e-16 | 0 | 0 | 0.88 | 1.8079 | 4.0161
2467 | 8.8279 | 4.6721 | 0 | 24.7674 | 1.2183 | 0.21346 | 1.2183 | 0.14767 | 1.2183 | 0.27792 | 0.94014 | 0.22628 | 60 | 7.84 | 0.028862 | 0.22628 | 4.653 | 0 | 0 | 0 | 0.88 | 2.3246 | 4.1731
2468 | 6.8839 | 6.6161 | 0 | 26.7511 | 1.7252 | 0.21346 | 1.7252 | 0.21039 | 1.7252 | 0.40692 | 1.318 | 0.075425 | 60 | 7.84 | 0.0096205 | 0.075425 | 4.653 | 0 | 0 | 0 | 0.88 | 2.6806 | 4.363
2469 | 5.0946 | 8.4054 | 0 | 28.5769 | 2.1918 | 0.21346 | 2.1918 | 0.26893 | 2.1918 | 0.53508 | 1.6564 | 3.703 | 60 | 7.84 | 0.47232 | 3.703 | 4.653 | 0 | 0 | 0 | 0.88 | 6.7748 | 4.3831
2470 | 4.697 | 8.803 | 0 | 28.9827 | 2.2955 | 0.21346 | 2.2955 | 0.28207 | 2.2955 | 0.56516 | 1.73 | 3.2505 | 60 | 7.84 | 0.4146 | 3.2505 | 4.653 | 4.4409e-16 | 0 | 0 | 0.88 | 6.4259 | 4.2677
2471 | 3.8796 | 9.6204 | 0 | 29.8167 | 2.5086 | 0.21346 | 2.5086 | 0.30907 | 2.5086 | 0.62707 | 1.8813 | 0 | 60 | 0 | 0 | 0 | 0 | 0 | 0 | 0 | 0.88 | 3.3886 | 4.2334
2472 | 3.5682 | 9.9318 | 0 | 30.1345 | 2.5898 | 0.21346 | 2.5898 | 0.31933 | 2.5898 | 0.65045 | 1.9391 | 0 | 60 | 0 | 0 | 0 | 0 | 4.4409e-16 | 0 | 0 | 0.88 | 3.4698 | 3.9576
2473 | 2.436 | 11.064 | 0 | 31.2898 | 2.885 | 0.21346 | 2.885 | 0.35701 | 2.885 | 0.74227 | 2.1425 | 0 | 60 | 0 | 0 | 0 | 0 | 4.4409e-16 | 0 | 0 | 0.88 | 3.765 | 3.9805
2474 | 1.1548 | 12.3452 | 0 | 32.5972 | 3.2191 | 0.21346 | 3.2191 | 0.39973 | 3.2191 | 0.84813 | 2.3707 | 0 | 60 | 0 | 0 | 0 | 0 | 0 | 0 | 0 | 0.88 | 4.0991 | 3.9862
2475 | 0.21923 | 13.2808 | 0 | 33.5518 | 3.4631 | 0.21346 | 3.4631 | 0.43127 | 3.4631 | 0.93114 | 2.5317 | 0 | 60 | 0 | 0 | 0 | 0 | 0 | 0 | 0 | 0.88 | 4.3431 | 4.0391
2476 | -0.3242 | 13.8242 | 0 | 34.1063 | 3.6048 | 0.21346 | 3.6048 | 0.44953 | 3.6048 | 0.97871 | 2.6258 | 0 | 60 | 0 | 0 | 0 | 0 | 4.4409e-16 | 0 | 0 | 0.88 | 4.4848 | 4.0553
2477 | -0.69973 | 14.1997 | 0 | 34.4895 | 3.7027 | 0.21346 | 3.7027 | 0.46226 | 3.7027 | 1.0135 | 2.689 | 0 | 60 | 0 | 0 | 0 | 0 | 0 | 0 | 0 | 0.88 | 4.5827 | 4.1347
2478 | 0.14744 | 13.3526 | 0 | 33.6251 | 3.4818 | 0.21346 | 3.4818 | 0.4336 | 3.4818 | 0.93618 | 2.5453 | 0 | 60 | 0 | 0 | 0 | 0 | 0 | 0 | 0 | 0.88 | 4.3618 | 4.3417
2479 | 0.93386 | 12.5661 | 0 | 32.8226 | 3.2767 | 0.21346 | 3.2767 | 0.40709 | 3.2767 | 0.86642 | 2.41 | 0 | 60 | 0 | 0 | 0 | 0 | 0 | 0 | 0 | 0.88 | 4.1567 | 4.2318
2480 | 1.2188 | 12.2812 | 0 | 32.5318 | 3.2024 | 0.21346 | 3.2024 | 0.39762 | 3.2024 | 0.84321 | 2.3589 | 4.6333 | 60 | 7.84 | 0.59098 | 4.6333 | 4.653 | 0 | 0 | 0 | 0.88 | 8.7157 | 4.5168
2481 | 1.4099 | 12.0901 | 0 | 32.3368 | 3.1526 | 0.21346 | 3.1526 | 0.39118 | 3.1526 | 0.82641 | 2.3259 | 0.3017 | 60 | 7.84 | 0.038482 | 0.3017 | 4.653 | 0 | 0 | 0 | 0.88 | 4.3343 | 4.7722
2482 | 2.0958 | 11.4042 | 0 | 31.6369 | 2.9737 | 0.21346 | 2.9737 | 0.36826 | 2.9737 | 0.76897 | 2.2045 | 0.15085 | 60 | 7.84 | 0.019241 | 0.15085 | 4.653 | 4.4409e-16 | 0 | 0 | 0.88 | 4.0046 | 4.6907
2483 | 2.6017 | 10.8983 | 0 | 31.1207 | 2.8418 | 0.21346 | 2.8418 | 0.35147 | 2.8418 | 0.72844 | 2.1131 | 0.15085 | 60 | 7.84 | 0.019241 | 0.15085 | 4.653 | 0 | 0 | 0 | 0.88 | 3.8727 | 4.3514
2484 | 2.9927 | 10.5073 | 0 | 30.7217 | 2.7399 | 0.21346 | 2.7399 | 0.33784 | 2.7399 | 0.68816 | 2.0515 | 0.22628 | 60 | 7.84 | 0.028862 | 0.22628 | 4.653 | 0 | 0 | 0 | 0.88 | 3.8461 | 3.8031
2485 | 4.3214 | 9.1786 | 0 | 29.3659 | 2.3934 | 0.21346 | 2.3934 | 0.29446 | 2.3934 | 0.59343 | 1.7997 | 0.52798 | 60 | 7.84 | 0.067344 | 0.52798 | 4.653 | 0 | 0 | 0 | 0.88 | 3.8014 | 3.6281
2486 | 6.8177 | 6.6823 | 0 | 26.8187 | 1.7425 | 0.21346 | 1.7425 | 0.2125 | 1.7425 | 0.41099 | 1.3312 | 0 | 60 | 0 | 0 | 0 | 0 | 0 | 0 | 0 | 0.88 | 2.6225 | 3.3619
2487 | 8.8169 | 4.6831 | 0 | 24.7787 | 1.2212 | 0.21346 | 1.2212 | 0.14802 | 1.2212 | 0.27858 | 0.94236 | 0.075425 | 60 | 7.84 | 0.0096205 | 0.075425 | 4.653 | 0 | 0 | 0 | 0.88 | 2.1766 | 3.4099
2488 | 9.0378 | 4.4622 | 0 | 24.5533 | 1.1636 | 0.21346 | 1.1636 | 0.14104 | 1.1636 | 0.26542 | 0.89791 | 0.15085 | 60 | 7.84 | 0.019241 | 0.15085 | 4.653 | 0 | 0 | 0 | 0.88 | 2.1944 | 3.4908
2489 | 8.6181 | 4.8819 | 0 | 24.9816 | 1.273 | 0.21346 | 1.273 | 0.1543 | 1.273 | 0.29041 | 0.98236 | 0.15085 | 60 | 7.84 | 0.019241 | 0.15085 | 4.653 | 2.2204e-16 | 0 | 0 | 0.88 | 2.3039 | 3.7944
2490 | 7.4804 | 6.0196 | 0 | 26.1425 | 1.5697 | 0.21346 | 1.5697 | 0.191 | 1.5697 | 0.36577 | 1.2037 | 0.075425 | 60 | 7.84 | 0.0096205 | 0.075425 | 4.653 | 0 | 0 | 0 | 0.88 | 2.5251 | 3.9649
2491 | 6.0335 | 7.4665 | 0 | 27.6189 | 1.947 | 0.21346 | 1.947 | 0.23811 | 1.947 | 0.4666 | 1.4801 | 0.22628 | 60 | 7.84 | 0.028862 | 0.22628 | 4.653 | 0 | 0 | 0 | 0.88 | 3.0532 | 4.0511
2492 | 4.3104 | 9.1896 | 0 | 29.3771 | 2.3963 | 0.21346 | 2.3963 | 0.29482 | 2.3963 | 0.59415 | 1.8019 | 0.075425 | 60 | 7.84 | 0.0096205 | 0.075425 | 4.653 | 0 | 0 | 0 | 0.88 | 3.3517 | 4.2223
2493 | 2.5818 | 10.9182 | 0 | 31.141 | 2.847 | 0.21346 | 2.847 | 0.35211 | 2.847 | 0.72977 | 2.117 | 3.703 | 60 | 7.84 | 0.47232 | 3.703 | 4.653 | 0 | 0 | 0 | 0.88 | 7.43 | 4.1895
2494 | 1.6805 | 11.8195 | 0 | 32.0607 | 3.082 | 0.21346 | 3.082 | 0.38219 | 3.082 | 0.8045 | 2.2773 | 3.2505 | 60 | 7.84 | 0.4146 | 3.2505 | 4.653 | 0 | 0 | 0 | 0.88 | 7.2125 | 3.967
2495 | 1.3227 | 12.1773 | 0 | 32.4259 | 3.1753 | 0.21346 | 3.1753 | 0.39407 | 3.1753 | 0.83335 | 2.3417 | 0 | 60 | 0 | 0 | 0 | 0 | 0 | 0 | 0 | 0.88 | 4.0553 | 3.9388
2496 | 0.67871 | 12.8213 | 0 | 33.0829 | 3.3432 | 0.21346 | 3.3432 | 0.41572 | 3.3432 | 0.8895 | 2.4535 | 0 | 60 | 0 | 0 | 0 | 0 | 0 | 0 | 0 | 0.88 | 4.2232 | 3.8464
2497 | -1.4122 | 14.9122 | 0 | 35.2165 | 3.8885 | 0.21346 | 3.8885 | 0.48606 | 3.8885 | 1.0739 | 2.8143 | 0 | 60 | 0 | 0 | 0 | 0 | 0 | 0 | 0 | 0.88 | 4.7685 | 3.8883
2498 | -1.6971 | 15.1971 | 0 | 35.5073 | 3.9628 | 0.21346 | 3.9628 | 0.49535 | 3.9628 | 1.0944 | 2.8681 | 0 | 60 | 0 | 0 | 0 | 0 | 0 | 0 | 0 | 0.88 | 4.8428 | 3.9286
2499 | -1.9589 | 15.4589 | 0 | 35.7744 | 4.031 | 0.21346 | 4.031 | 0.50388 | 4.031 | 1.1133 | 2.9175 | 0 | 60 | 0 | 0 | 0 | 0 | 0 | 0 | 0 | 0.88 | 4.911 | 3.9896
2500 | -1.9434 | 15.4434 | 0 | 35.7586 | 4.027 | 0.21346 | 4.027 | 0.50337 | 4.027 | 1.1122 | 2.9146 | 0 | 60 | 0 | 0 | 0 | 0 | 0 | 0 | 0 | 0.88 | 4.907 | 4.0068
2501 | -3.3241 | 16.8241 | 0 | 37.1674 | 4.387 | 0.21346 | 4.387 | 0.55114 | 4.387 | 1.2596 | 3.1271 | 0 | 60 | 0 | 0 | 0 | 0 | 0 | 0 | 0 | 0.88 | 5.267 | 4.1041
2502 | -3.3782 | 16.8782 | 0 | 37.2227 | 4.4011 | 0.21346 | 4.4011 | 0.55291 | 4.4011 | 1.2637 | 3.1371 | 0 | 60 | 0 | 0 | 0 | 0 | 8.8818e-16 | 0 | 0 | 0.88 | 5.2811 | 4.2803
2503 | -1.1283 | 14.6283 | 0 | 34.9268 | 3.8144 | 0.21346 | 3.8144 | 0.47667 | 3.8144 | 1.0513 | 2.7628 | 0 | 60 | 0 | 0 | 0 | 0 | 0 | 0 | 0 | 0.88 | 4.6944 | 4.2351
2504 | 1.865 | 11.635 | 0 | 31.8725 | 3.0339 | 0.21346 | 3.0339 | 0.37604 | 3.0339 | 0.78931 | 2.2443 | 4.6333 | 60 | 7.84 | 0.59098 | 4.6333 | 4.653 | 0 | 0 | 0 | 0.88 | 8.5472 | 4.584
2505 | 3.7581 | 9.7419 | 0 | 29.9407 | 2.5403 | 0.21346 | 2.5403 | 0.31316 | 2.5403 | 0.63724 | 1.9028 | 0.3017 | 60 | 7.84 | 0.038482 | 0.3017 | 4.653 | 0 | 0 | 0 | 0.88 | 3.722 | 4.8089
2506 | 5.8236 | 7.6764 | 0 | 27.8331 | 2.0017 | 0.21346 | 2.0017 | 0.24494 | 2.0017 | 0.48117 | 1.5203 | 0.15085 | 60 | 7.84 | 0.019241 | 0.15085 | 4.653 | 0 | 0 | 0 | 0.88 | 3.0325 | 4.8075
2507 | 6.3317 | 7.1683 | 0 | 27.3146 | 1.8692 | 0.21346 | 1.8692 | 0.22838 | 1.8692 | 0.44555 | 1.4234 | 0.15085 | 60 | 7.84 | 0.019241 | 0.15085 | 4.653 | 0 | 0 | 0 | 0.88 | 2.9 | 4.5785
2508 | 6.9502 | 6.5498 | 0 | 26.6835 | 1.7079 | 0.21346 | 1.7079 | 0.20822 | 1.7079 | 0.40216 | 1.3055 | 0.22628 | 60 | 7.84 | 0.028862 | 0.22628 | 4.653 | 0 | 0 | 0 | 0.88 | 2.8142 | 4.1026
2509 | 6.8398 | 6.6602 | 0 | 26.7962 | 1.7367 | 0.21346 | 1.7367 | 0.21179 | 1.7367 | 0.40963 | 1.3268 | 0.52798 | 60 | 7.84 | 0.067344 | 0.52798 | 4.653 | 0 | 0 | 0 | 0.88 | 3.1447 | 3.9155
2510 | 7.0275 | 6.4725 | 0 | 26.6046 | 1.6877 | 0.21346 | 1.6877 | 0.2057 | 1.6877 | 0.39681 | 1.2907 | 0 | 60 | 0 | 0 | 0 | 0 | 0 | 0 | 0 | 0.88 | 2.5677 | 3.729
2511 | 6.0666 | 7.4334 | 0 | 27.5851 | 1.9383 | 0.21346 | 1.9383 | 0.23705 | 1.9383 | 0.46453 | 1.4735 | 0.075425 | 60 | 7.84 | 0.0096205 | 0.075425 | 4.653 | 0 | 0 | 0 | 0.88 | 2.8937 | 3.7971
2512 | 6.7183 | 6.7817 | 0 | 26.9201 | 1.7684 | 0.21346 | 1.7684 | 0.21574 | 1.7684 | 0.418 | 1.3502 | 0.15085 | 60 | 7.84 | 0.019241 | 0.15085 | 4.653 | 0 | 0 | 0 | 0.88 | 2.7992 | 3.8992
2513 | 6.2875 | 7.2125 | 0 | 27.3597 | 1.8807 | 0.21346 | 1.8807 | 0.22987 | 1.8807 | 0.44916 | 1.4313 | 0.15085 | 60 | 7.84 | 0.019241 | 0.15085 | 4.653 | 0 | 0 | 0 | 0.88 | 2.9116 | 4.2288
2514 | 5.5475 | 7.9525 | 0 | 28.1148 | 2.0737 | 0.21346 | 2.0737 | 0.25401 | 2.0737 | 0.50143 | 1.572 | 0.075425 | 60 | 7.84 | 0.0096205 | 0.075425 | 4.653 | 0 | 0 | 0 | 0.88 | 3.0291 | 4.3933
2515 | 4.8627 | 8.6373 | 0 | 28.8136 | 2.2523 | 0.21346 | 2.2523 | 0.27652 | 2.2523 | 0.55181 | 1.7002 | 0.22628 | 60 | 7.84 | 0.028862 | 0.22628 | 4.653 | 0 | 0 | 0 | 0.88 | 3.3585 | 4.475
2516 | 3.3218 | 10.1782 | 0 | 30.3859 | 2.654 | 0.21346 | 2.654 | 0.32725 | 2.654 | 0.66659 | 1.9872 | 0.075425 | 60 | 7.84 | 0.0096205 | 0.075425 | 4.653 | 0 | 0 | 0 | 0.88 | 3.6095 | 4.6144
2517 | 2.203 | 11.297 | 0 | 31.5276 | 2.9458 | 0.21346 | 2.9458 | 0.36469 | 2.9458 | 0.76018 | 2.1854 | 3.703 | 60 | 7.84 | 0.47232 | 3.703 | 4.653 | 0 | 0 | 0 | 0.88 | 7.5288 | 4.5272
2518 | 1.5148 | 11.9852 | 0 | 32.2298 | 3.1252 | 0.21346 | 3.1252 | 0.38766 | 3.1252 | 0.81737 | 2.3076 | 3.2505 | 60 | 7.84 | 0.4146 | 3.2505 | 4.653 | 0 | 0 | 0 | 0.88 | 7.2557 | 4.2622
2519 | 0.72621 | 12.7738 | 0 | 33.0345 | 3.3309 | 0.21346 | 3.3309 | 0.4141 | 3.3309 | 0.88492 | 2.4457 | 0 | 60 | 0 | 0 | 0 | 0 | 0 | 0 | 0 | 0.88 | 4.2109 | 4.2236
2520 | 0.14854 | 13.3515 | 0 | 33.6239 | 3.4815 | 0.21346 | 3.4815 | 0.43356 | 3.4815 | 0.9361 | 2.5451 | 0 | 60 | 0 | 0 | 0 | 0 | 0 | 0 | 0 | 0.88 | 4.3615 | 4.1215
2521 | -0.23362 | 13.7336 | 0 | 34.0139 | 3.5811 | 0.21346 | 3.5811 | 0.44642 | 3.5811 | 0.96984 | 2.611 | 0 | 60 | 0 | 0 | 0 | 0 | 0 | 0 | 0 | 0.88 | 4.4611 | 4.0209
2522 | -1.3039 | 14.8039 | 0 | 35.106 | 3.8602 | 0.21346 | 3.8602 | 0.48253 | 3.8602 | 1.0661 | 2.7939 | 0 | 60 | 0 | 0 | 0 | 0 | 0 | 0 | 0 | 0.88 | 4.7402 | 4.0857
2523 | -2.457 | 15.957 | 0 | 36.2827 | 4.1609 | 0.21346 | 4.1609 | 0.52165 | 4.1609 | 1.1755 | 2.9852 | 0 | 60 | 0 | 0 | 0 | 0 | 0 | 0 | 0 | 0.88 | 5.0409 | 4.1371
2524 | -2.6128 | 16.1128 | 0 | 36.4416 | 4.2015 | 0.21346 | 4.2015 | 0.52687 | 4.2015 | 1.1893 | 3.0119 | 0 | 60 | 0 | 0 | 0 | 0 | 0 | 0 | 0 | 0.88 | 5.0815 | 4.2588
2525 | -2.5509 | 16.0509 | 0 | 36.3785 | 4.1854 | 0.21346 | 4.1854 | 0.52485 | 4.1854 | 1.1847 | 3.0004 | 0 | 60 | 0 | 0 | 0 | 0 | 0 | 0 | 0 | 0.88 | 5.0654 | 4.4671
2526 | -2.7972 | 16.2972 | 0 | 36.6298 | 4.2496 | 0.21346 | 4.2496 | 0.5331 | 4.2496 | 1.2064 | 3.043 | 0 | 60 | 0 | 0 | 0 | 0 | 0 | 0 | 0 | 0.88 | 5.1296 | 5.5557
2527 | -2.0948 | 15.5948 | 0 | 35.913 | 4.0664 | 0.21346 | 4.0664 | 0.50831 | 4.0664 | 1.1231 | 2.9431 | 0 | 60 | 0 | 0 | 0 | 0 | 0 | 0 | 0 | 0.88 | 4.9464 | 6.3192
2528 | -0.47552 | 13.9755 | 0 | 34.2607 | 3.6442 | 0.21346 | 3.2782 | 0.40902 | 3.2782 | 0.89347 | 2.3844 | 4.6333 | 60 | 7.84 | 0.59098 | 4.6333 | 4.653 | 0.36604 | 0 | 0 | 0.88 | 9.1575 | 4.7525
2529 | 1.3713 | 12.1287 | 0 | 32.3763 | 3.1627 | 0.21346 | 3.1627 | 0.3925 | 3.1627 | 0.83002 | 2.3324 | 0.3017 | 60 | 7.84 | 0.038482 | 0.3017 | 4.653 | 0 | 0 | 0 | 0.88 | 4.3444 | 4.615
2530 | 2.3256 | 11.1744 | 0 | 31.4025 | 2.9138 | 0.21346 | 2.9138 | 0.36062 | 2.9138 | 0.75035 | 2.1632 | 0.15085 | 60 | 7.84 | 0.019241 | 0.15085 | 4.653 | 4.4409e-16 | 0 | 0 | 0.88 | 3.9447 | 4.5204
2531 | 3.3174 | 10.1826 | 0 | 30.3904 | 2.6552 | 0.21346 | 2.6552 | 0.3274 | 2.6552 | 0.66688 | 1.9881 | 0.15085 | 60 | 7.84 | 0.019241 | 0.15085 | 4.653 | 0 | 0 | 0 | 0.88 | 3.686 | 4.1837
2532 | 3.5604 | 9.9396 | 0 | 30.1424 | 2.5918 | 0.21346 | 2.5918 | 0.31958 | 2.5918 | 0.65096 | 1.9406 | 0.22628 | 60 | 7.84 | 0.028862 | 0.22628 | 4.653 | 0 | 0 | 0 | 0.88 | 3.6981 | 4.1907
2533 | 2.3234 | 11.1766 | 0 | 31.4047 | 2.9144 | 0.21346 | 2.9144 | 0.36069 | 2.9144 | 0.7505 | 2.1636 | 0.52798 | 60 | 7.84 | 0.067344 | 0.52798 | 4.653 | 4.4409e-16 | 0 | 0 | 0.88 | 4.3224 | 3.9595
2534 | 2.3819 | 11.1181 | 0 | 31.345 | 2.8991 | 0.21346 | 2.8991 | 0.35875 | 2.8991 | 0.7459 | 2.153 | 0 | 60 | 0 | 0 | 0 | 0 | 4.4409e-16 | 0 | 0 | 0.88 | 3.7791 | 3.9397
2535 | 1.7126 | 11.7874 | 0 | 32.028 | 3.0737 | 0.21346 | 3.0737 | 0.38108 | 3.0737 | 0.80125 | 2.2722 | 0.075425 | 60 | 7.84 | 0.0096205 | 0.075425 | 4.653 | 0 | 0 | 0 | 0.88 | 4.0291 | 3.7742
2536 | 1.7512 | 11.7488 | 0 | 31.9886 | 3.0636 | 0.21346 | 3.0636 | 0.37983 | 3.0636 | 0.79862 | 2.2647 | 0.15085 | 60 | 7.84 | 0.019241 | 0.15085 | 4.653 | 0 | 0 | 0 | 0.88 | 4.0944 | 4.0998
2537 | 1.7998 | 11.7002 | 0 | 31.939 | 3.0509 | 0.21346 | 3.0509 | 0.37815 | 3.0509 | 0.79373 | 2.2569 | 0.15085 | 60 | 7.84 | 0.019241 | 0.15085 | 4.653 | 0 | 0 | 0 | 0.88 | 4.0818 | 4.4063
2538 | 1.4 | 12.1 | 0 | 32.347 | 3.1552 | 0.21346 | 3.1552 | 0.3915 | 3.1552 | 0.82709 | 2.3278 | 0.075425 | 60 | 7.84 | 0.0096205 | 0.075425 | 4.653 | 0 | 0 | 0 | 0.88 | 4.1106 | 4.4646
2539 | 0.798 | 12.702 | 0 | 32.9612 | 3.3121 | 0.21346 | 3.3121 | 0.41177 | 3.3121 | 0.87995 | 2.4319 | 0.22628 | 60 | 7.84 | 0.028862 | 0.22628 | 4.653 | 0 | 0 | 0 | 0.88 | 4.4184 | 4.5299
2540 | -0.11986 | 13.6199 | 0 | 33.8978 | 3.5515 | 0.21346 | 3.5515 | 0.4426 | 3.5515 | 0.95984 | 2.5914 | 0.075425 | 60 | 7.84 | 0.0096205 | 0.075425 | 4.653 | 0 | 0 | 0 | 0.88 | 4.5069 | 4.6713
2541 | -1.2332 | 14.7332 | 0 | 35.0339 | 3.8418 | 0.21346 | 3.8418 | 0.48022 | 3.8418 | 1.061 | 2.7805 | 3.703 | 60 | 7.84 | 0.47232 | 3.703 | 4.653 | 0 | 0 | 0 | 0.88 | 8.4248 | 4.5872
2542 | -2.0682 | 15.5682 | 0 | 35.886 | 4.0595 | 0.21346 | 4.0595 | 0.50744 | 4.0595 | 1.1211 | 2.9381 | 3.2505 | 60 | 7.84 | 0.4146 | 3.2505 | 4.653 | 0 | 0 | 0 | 0.88 | 8.19 | 4.375
2543 | -2.7276 | 16.2276 | 0 | 36.5588 | 4.2315 | 0.21346 | 4.2315 | 0.53083 | 4.2315 | 1.2012 | 3.03 | 0 | 60 | 0 | 0 | 0 | 0 | 0 | 0 | 0 | 0.88 | 5.1115 | 4.3095
2544 | -2.4162 | 15.9162 | 0 | 36.241 | 4.1503 | 0.21346 | 4.1503 | 0.52016 | 4.1503 | 1.1699 | 2.9801 | 0 | 60 | 0 | 0 | 0 | 0 | 0 | 0 | 0 | 0.88 | 5.0303 | 4.0196
2545 | -2.1665 | 15.6665 | 0 | 35.9863 | 4.0852 | 0.21346 | 4.0852 | 0.51181 | 4.0852 | 1.1481 | 2.9368 | 0 | 60 | 0 | 0 | 0 | 0 | 8.8818e-16 | 0 | 0 | 0.88 | 4.9652 | 3.9848
2546 | -1.7866 | 15.2866 | 0 | 35.5986 | 3.9861 | 0.21346 | 3.9861 | 0.49826 | 3.9861 | 1.1009 | 2.885 | 0 | 60 | 0 | 0 | 0 | 0 | 0 | 0 | 0 | 0.88 | 4.8661 | 4.0627
2547 | -1.6198 | 15.1198 | 0 | 35.4284 | 3.9426 | 0.21346 | 3.9426 | 0.49283 | 3.9426 | 1.0888 | 2.8535 | 0 | 60 | 0 | 0 | 0 | 0 | 0 | 0 | 0 | 0.88 | 4.8226 | 4.1348
2548 | -1.3613 | 14.8613 | 0 | 35.1646 | 3.8752 | 0.21346 | 3.8752 | 0.4844 | 3.8752 | 1.0702 | 2.8047 | 0 | 60 | 0 | 0 | 0 | 0 | 0 | 0 | 0 | 0.88 | 4.7552 | 4.2558
2549 | -0.9593 | 14.4593 | 0 | 34.7544 | 3.7704 | 0.21346 | 3.7704 | 0.47103 | 3.7704 | 1.037 | 2.7331 | 0 | 60 | 0 | 0 | 0 | 0 | 0 | 0 | 0 | 0.88 | 4.6504 | 4.4063
2550 | -0.80135 | 14.3014 | 0 | 34.5932 | 3.7292 | 0.21346 | 3.7292 | 0.4656 | 3.7292 | 1.0212 | 2.7077 | 0 | 60 | 0 | 0 | 0 | 0 | 0 | 0 | 0 | 0.88 | 4.6092 | 5.5151
2551 | -0.14305 | 13.6431 | 0 | 33.9215 | 3.5575 | 0.21346 | 3.5575 | 0.44335 | 3.5575 | 0.96148 | 2.5958 | 0 | 60 | 0 | 0 | 0 | 0 | 0 | 0 | 0 | 0.88 | 4.4375 | 5.864
2552 | 0.9184 | 12.5816 | 0 | 32.8384 | 3.2807 | 0.21346 | 3.2807 | 0.40759 | 3.2807 | 0.86749 | 2.413 | 4.6333 | 60 | 7.84 | 0.59098 | 4.6333 | 4.653 | 0 | 0 | 0 | 0.88 | 8.794 | 4.4143
2553 | 2.0428 | 11.4572 | 0 | 31.691 | 2.9875 | 0.21346 | 2.9875 | 0.37004 | 2.9875 | 0.7736 | 2.2137 | 0.3017 | 60 | 7.84 | 0.038482 | 0.3017 | 4.653 | 0 | 0 | 0 | 0.88 | 4.1692 | 4.3127
2554 | 2.7718 | 10.7282 | 0 | 30.9472 | 2.7975 | 0.21346 | 2.7975 | 0.34494 | 2.7975 | 0.70263 | 2.0946 | 0.15085 | 60 | 7.84 | 0.019241 | 0.15085 | 4.653 | 4.4409e-16 | 0 | 0 | 0.88 | 3.8283 | 3.965
2555 | 4.3325 | 9.1675 | 0 | 29.3546 | 2.3905 | 0.21346 | 2.3905 | 0.29411 | 2.3905 | 0.59272 | 1.7975 | 0.15085 | 60 | 7.84 | 0.019241 | 0.15085 | 4.653 | 4.4409e-16 | 0 | 0 | 0.88 | 3.4213 | 3.5591
2556 | 6.1218 | 7.3782 | 0 | 27.5288 | 1.9239 | 0.21346 | 1.9239 | 0.23523 | 1.9239 | 0.46038 | 1.4633 | 0.22628 | 60 | 7.84 | 0.028862 | 0.22628 | 4.653 | 0 | 0 | 0 | 0.88 | 3.0302 | 3.297
2557 | 6.4642 | 7.0358 | 0 | 27.1794 | 1.8346 | 0.21346 | 1.8346 | 0.22408 | 1.8346 | 0.43646 | 1.3979 | 0.52798 | 60 | 7.84 | 0.067344 | 0.52798 | 4.653 | 2.2204e-16 | 0 | 4.4409e-16 | 0.88 | 3.2426 | 3.2991
2558 | 6.6851 | 6.8149 | 0 | 26.9539 | 1.777 | 0.21346 | 1.777 | 0.21684 | 1.777 | 0.42049 | 1.3563 | 0 | 60 | 0 | 0 | 0 | 0 | 2.2204e-16 | 0 | 0 | 0.88 | 2.657 | 3.2947
2559 | 7.1932 | 6.3068 | 0 | 26.4355 | 1.6445 | 0.21346 | 1.6445 | 0.20031 | 1.6445 | 0.38534 | 1.259 | 0.075425 | 60 | 7.84 | 0.0096205 | 0.075425 | 4.653 | 0 | 0 | 0 | 0.88 | 2.6 | 3.1836
2560 | 7.6902 | 5.8098 | 0 | 25.9283 | 1.5149 | 0.21346 | 1.5149 | 0.18363 | 1.5149 | 0.34565 | 1.1691 | 0.15085 | 60 | 7.84 | 0.019241 | 0.15085 | 4.653 | 2.2204e-16 | 0 | 0 | 0.88 | 2.5458 | 3.4926
2561 | 8.6291 | 4.8709 | 0 | 24.9703 | 1.2701 | 0.21346 | 1.2701 | 0.15395 | 1.2701 | 0.28975 | 0.98014 | 0.15085 | 60 | 7.84 | 0.019241 | 0.15085 | 4.653 | 0 | 0 | 0 | 0.88 | 2.301 | 3.7761
2562 | 9.1703 | 4.3297 | 0 | 24.418 | 1.129 | 0.21346 | 1.129 | 0.13685 | 1.129 | 0.25753 | 0.87124 | 0.075425 | 60 | 7.84 | 0.0096205 | 0.075425 | 4.653 | 0 | 0 | 0 | 0.88 | 2.0844 | 3.9053
2563 | 8.7285 | 4.7715 | 0 | 24.8689 | 1.2442 | 0.21346 | 1.2442 | 0.15081 | 1.2442 | 0.28384 | 0.96014 | 0.22628 | 60 | 7.84 | 0.028862 | 0.22628 | 4.653 | 0 | 0 | 0 | 0.88 | 2.3505 | 3.9931
2564 | 7.1711 | 6.3289 | 0 | 26.458 | 1.6503 | 0.21346 | 1.6503 | 0.20108 | 1.6503 | 0.38735 | 1.2627 | 0.075425 | 60 | 7.84 | 0.0096205 | 0.075425 | 4.653 | 0 | 0 | 0 | 0.88 | 2.6057 | 4.1839
2565 | 3.3671 | 10.1329 | 0 | 30.3397 | 2.6422 | 0.21346 | 2.6422 | 0.3258 | 2.6422 | 0.66362 | 1.9783 | 3.703 | 60 | 7.84 | 0.47232 | 3.703 | 4.653 | 4.4409e-16 | 0 | 0 | 0.88 | 7.2252 | 4.2103
2566 | 3.9349 | 9.5651 | 0 | 29.7603 | 2.4942 | 0.21346 | 2.4942 | 0.30729 | 2.4942 | 0.62347 | 1.8705 | 3.2505 | 60 | 7.84 | 0.4146 | 3.2505 | 4.653 | 0 | 0 | 0 | 0.88 | 6.6246 | 4.113
2567 | 4.0343 | 9.4657 | 0 | 29.6589 | 2.4683 | 0.21346 | 2.4683 | 0.30404 | 2.4683 | 0.61627 | 1.8517 | 0 | 60 | 0 | 0 | 0 | 0 | 0 | 0 | 0 | 0.88 | 3.3483 | 4.0821
2568 | 2.9264 | 10.5736 | 0 | 30.7894 | 2.7571 | 0.21346 | 2.7571 | 0.33997 | 2.7571 | 0.6925 | 2.0644 | 0 | 60 | 0 | 0 | 0 | 0 | 4.4409e-16 | 0 | 0 | 0.88 | 3.6371 | 3.9292
2569 | 2.0207 | 11.4793 | 0 | 31.7136 | 2.9933 | 0.21346 | 2.9933 | 0.37076 | 2.9933 | 0.77509 | 2.218 | 0 | 60 | 0 | 0 | 0 | 0 | 0 | 0 | 0 | 0.88 | 3.8733 | 3.8945
2570 | 1.5513 | 11.9487 | 0 | 32.1926 | 3.1157 | 0.21346 | 3.1157 | 0.38648 | 3.1157 | 0.81488 | 2.3006 | 0 | 60 | 0 | 0 | 0 | 0 | 0 | 0 | 0 | 0.88 | 3.9957 | 4.0481
2571 | 0.89741 | 12.6026 | 0 | 32.8598 | 3.2862 | 0.21346 | 3.2862 | 0.40842 | 3.2862 | 0.87109 | 2.4149 | 0 | 60 | 0 | 0 | 0 | 0 | 0 | 0 | 0 | 0.88 | 4.1662 | 4.1838
2572 | 0.43241 | 13.0676 | 0 | 33.3343 | 3.4075 | 0.21346 | 3.4075 | 0.42392 | 3.4075 | 0.9097 | 2.4975 | 0 | 60 | 0 | 0 | 0 | 0 | 0 | 0 | 0 | 0.88 | 4.2875 | 4.3903
2573 | -0.42139 | 13.9214 | 0 | 34.2055 | 3.6301 | 0.21346 | 3.6301 | 0.45283 | 3.6301 | 0.98773 | 2.6421 | 0 | 60 | 0 | 0 | 0 | 0 | 4.4409e-16 | 0 | 0 | 0.88 | 4.5101 | 4.6455
2574 | -1.0664 | 14.5664 | 0 | 34.8637 | 3.7983 | 0.21346 | 3.7983 | 0.47466 | 3.7983 | 1.0469 | 2.7511 | 0 | 60 | 0 | 0 | 0 | 0 | 0 | 0 | 0 | 0.88 | 4.6783 | 5.6671
2575 | -1.1658 | 14.6658 | 0 | 34.9651 | 3.8242 | 0.21346 | 3.8242 | 0.47803 | 3.8242 | 1.0561 | 2.7678 | 0 | 60 | 0 | 0 | 0 | 0 | 0 | 0 | 0 | 0.88 | 4.7042 | 6.5538
2576 | -0.72624 | 14.2262 | 0 | 34.5166 | 3.7096 | 0.21346 | 3.2763 | 0.40902 | 3.2763 | 0.89671 | 2.3793 | 4.6333 | 60 | 7.84 | 0.59098 | 4.6333 | 4.653 | 0.43335 | 0 | 0 | 0.88 | 9.2229 | 4.8538
2577 | 0.069016 | 13.431 | 0 | 33.7051 | 3.5022 | 0.21346 | 3.5022 | 0.43627 | 3.5022 | 0.94353 | 2.5584 | 0.3017 | 60 | 7.84 | 0.038482 | 0.3017 | 4.653 | 0 | 0 | 0 | 0.88 | 4.6839 | 4.6605
2578 | -0.21595 | 13.716 | 0 | 33.9959 | 3.5765 | 0.21346 | 3.5765 | 0.44585 | 3.5765 | 0.96859 | 2.6077 | 0.15085 | 60 | 7.84 | 0.019241 | 0.15085 | 4.653 | 0 | 0 | 0 | 0.88 | 4.6074 | 4.4705
2579 | -0.3739 | 13.8739 | 0 | 34.157 | 3.6177 | 0.21346 | 3.6177 | 0.45128 | 3.6177 | 0.98436 | 2.6331 | 0.15085 | 60 | 7.84 | 0.019241 | 0.15085 | 4.653 | 4.4409e-16 | 0 | 0 | 0.88 | 4.6486 | 4.1114
2580 | 0.56384 | 12.9362 | 0 | 33.2002 | 3.3732 | 0.21346 | 3.3732 | 0.41961 | 3.3732 | 0.89996 | 2.473 | 0.22628 | 60 | 7.84 | 0.028862 | 0.22628 | 4.653 | 0 | 0 | 0 | 0.88 | 4.4795 | 4.0137
2581 | 0.79579 | 12.7042 | 0 | 32.9635 | 3.3127 | 0.21346 | 3.3127 | 0.41184 | 3.3127 | 0.8801 | 2.4323 | 0.52798 | 60 | 7.84 | 0.067344 | 0.52798 | 4.653 | 0 | 0 | 0 | 0.88 | 4.7207 | 3.9298
2582 | 2.1124 | 11.3876 | 0 | 31.62 | 2.9694 | 0.21346 | 2.9694 | 0.36772 | 2.9694 | 0.76785 | 2.2013 | 0 | 60 | 0 | 0 | 0 | 0 | 4.4409e-16 | 0 | 0 | 0.88 | 3.8494 | 3.9939
2583 | 1.5402 | 11.9598 | 0 | 32.2038 | 3.1186 | 0.21346 | 3.1186 | 0.38684 | 3.1186 | 0.81564 | 2.3027 | 0.075425 | 60 | 7.84 | 0.0096205 | 0.075425 | 4.653 | 0 | 0 | 0 | 0.88 | 4.074 | 3.9189
2584 | 1.4408 | 12.0592 | 0 | 32.3053 | 3.1445 | 0.21346 | 3.1445 | 0.39018 | 3.1445 | 0.82429 | 2.32 | 0.15085 | 60 | 7.84 | 0.019241 | 0.15085 | 4.653 | 0 | 0 | 0 | 0.88 | 4.1754 | 4.3455
2585 | 1.3083 | 12.1917 | 0 | 32.4405 | 3.1791 | 0.21346 | 3.1791 | 0.39453 | 3.1791 | 0.83433 | 2.3445 | 0.15085 | 60 | 7.84 | 0.019241 | 0.15085 | 4.653 | 4.4409e-16 | 0 | 0 | 0.88 | 4.2099 | 4.7603
2586 | 0.3573 | 13.1427 | 0 | 33.4109 | 3.4271 | 0.21346 | 3.4271 | 0.42656 | 3.4271 | 0.91803 | 2.5088 | 0.075425 | 60 | 7.84 | 0.0096205 | 0.075425 | 4.653 | 0 | 0 | 0 | 0.88 | 4.3825 | 4.8923
2587 | -0.039227 | 13.5392 | 0 | 33.8155 | 3.5305 | 0.21346 | 3.5305 | 0.43982 | 3.5305 | 0.95172 | 2.5785 | 0.22628 | 60 | 7.84 | 0.028862 | 0.22628 | 4.653 | 0 | 0 | 0 | 0.88 | 4.6367 | 5.0121
2588 | -1.7104 | 15.2104 | 0 | 35.5208 | 3.9662 | 0.21346 | 3.9662 | 0.49578 | 3.9662 | 1.0954 | 2.8706 | 0.075425 | 60 | 7.84 | 0.0096205 | 0.075425 | 4.653 | 0 | 0 | 0 | 0.88 | 4.9216 | 5.1589
2589 | -2.9905 | 16.4905 | 0 | 36.8271 | 4.3 | 0.21346 | 4.2046 | 0.52768 | 4.2046 | 1.1975 | 3.0069 | 3.703 | 60 | 7.84 | 0.47232 | 3.703 | 4.653 | 0.095389 | 0 | 0 | 0.88 | 8.883 | 5.1237
2590 | -3.9791 | 17.4791 | 0 | 37.8358 | 4.5578 | 0.21346 | 4.5578 | 0.57329 | 4.5578 | 1.3213 | 3.2362 | 3.2505 | 60 | 7.84 | 0.4146 | 3.2505 | 4.653 | 0 | 0 | 0 | 0.88 | 8.6883 | 4.9576
2591 | -5.0107 | 18.5107 | 0 | 38.8885 | 4.8268 | 0.21346 | 4.8268 | 0.60875 | 4.8268 | 1.4296 | 3.3969 | 0 | 60 | 0 | 0 | 0 | 0 | 0 | 0 | 0 | 0.88 | 5.7068 | 4.9272
2592 | -6.1207 | 19.6207 | 0 | 40.0212 | 5.1163 | 0.21346 | 5.1163 | 0.64681 | 5.1163 | 1.5454 | 3.5706 | 0 | 60 | 0 | 0 | 0 | 0 | 0 | 0 | 0 | 0.88 | 5.9963 | 4.6878
2593 | -6.7316 | 20.2316 | 0 | 40.6444 | 5.2755 | 0.21346 | 5.2755 | 0.66694 | 5.2755 | 1.5935 | 3.6817 | 0 | 60 | 0 | 0 | 0 | 0 | 8.8818e-16 | 0 | 0 | 0.88 | 6.1555 | 4.6148
2594 | -7.3324 | 20.8324 | 0 | 41.2576 | 5.4322 | 0.21346 | 5.4322 | 0.68787 | 5.4322 | 1.6759 | 3.756 | 0 | 60 | 0 | 0 | 0 | 0 | 0 | 0 | 0 | 0.88 | 6.3122 | 4.6979
2595 | -7.7532 | 21.2532 | 0 | 41.687 | 5.5419 | 0.21346 | 5.5419 | 0.70216 | 5.5419 | 1.7226 | 3.819 | 0 | 60 | 0 | 0 | 0 | 0 | 0 | 0 | 0 | 0.88 | 6.4219 | 4.8003
2596 | -8.0846 | 21.5846 | 0 | 42.0251 | 5.6283 | 0.21346 | 5.6283 | 0.71338 | 5.6283 | 1.7583 | 3.8697 | 0 | 60 | 0 | 0 | 0 | 0 | 0 | 0 | 0 | 0.88 | 6.5083 | 4.9201
2597 | -7.6825 | 21.1825 | 0 | 41.6148 | 5.5235 | 0.21346 | 5.5235 | 0.69967 | 5.5235 | 1.7118 | 3.8114 | 0 | 60 | 0 | 0 | 0 | 0 | 0 | 0 | 0 | 0.88 | 6.4035 | 5.1585
2598 | -7.36 | 20.86 | 0 | 41.2857 | 5.4394 | 0.21346 | 5.4394 | 0.68878 | 5.4394 | 1.6782 | 3.7609 | 0 | 60 | 0 | 0 | 0 | 0 | 0 | 0 | 0 | 0.88 | 6.3194 | 6.2584
2599 | -5.849 | 19.349 | 0 | 39.7439 | 5.0454 | 0.21346 | 5.0454 | 0.63746 | 5.0454 | 1.5163 | 3.5288 | 0 | 60 | 0 | 0 | 0 | 0 | 0 | 0 | 0 | 0.88 | 5.9254 | 7.0414
2600 | -3.439 | 16.939 | 0 | 37.2847 | 4.417 | 0.21346 | 3.2554 | 0.40902 | 3.2554 | 0.93563 | 2.3194 | 4.6333 | 60 | 7.84 | 0.59098 | 4.6333 | 4.653 | 1.1616 | 0 | 0 | 0.88 | 9.9302 | 5.2237
2601 | -1.7855 | 15.2855 | 0 | 35.5974 | 3.9858 | 0.21346 | 3.9858 | 0.49823 | 3.9858 | 1.1008 | 2.8848 | 0.3017 | 60 | 7.84 | 0.038482 | 0.3017 | 4.653 | 0 | 0 | 0 | 0.88 | 5.1675 | 5.0831
2602 | -0.12869 | 13.6287 | 0 | 33.9068 | 3.5538 | 0.21346 | 3.5538 | 0.44289 | 3.5538 | 0.96047 | 2.593 | 0.15085 | 60 | 7.84 | 0.019241 | 0.15085 | 4.653 | 0 | 0 | 0 | 0.88 | 4.5846 | 4.8198
2603 | 1.8009 | 11.6991 | 0 | 31.9378 | 3.0506 | 0.21346 | 3.0506 | 0.37811 | 3.0506 | 0.79366 | 2.2567 | 0.15085 | 60 | 7.84 | 0.019241 | 0.15085 | 4.653 | 0 | 0 | 0 | 0.88 | 4.0815 | 4.5113
2604 | 3.4544 | 10.0456 | 0 | 30.2506 | 2.6195 | 0.21346 | 2.6195 | 0.32299 | 2.6195 | 0.65791 | 1.9613 | 0.22628 | 60 | 7.84 | 0.028862 | 0.22628 | 4.653 | 0 | 0 | 0 | 0.88 | 3.7257 | 4.3939
2605 | 5.0173 | 8.4827 | 0 | 28.6558 | 2.2119 | 0.21346 | 2.2119 | 0.27155 | 2.2119 | 0.54163 | 1.6701 | 0.52798 | 60 | 7.84 | 0.067344 | 0.52798 | 4.653 | 0 | 0 | 0 | 0.88 | 3.6199 | 4.3305
2606 | 6.155 | 7.345 | 0 | 27.4949 | 1.9153 | 0.21346 | 1.9153 | 0.23417 | 1.9153 | 0.45831 | 1.4567 | 0 | 60 | 0 | 0 | 0 | 0 | 0 | 0 | 0 | 0.88 | 2.7953 | 4.4362
2607 | 7.0496 | 6.4504 | 0 | 26.582 | 1.682 | 0.21346 | 1.682 | 0.205 | 1.682 | 0.39546 | 1.2863 | 0.075425 | 60 | 7.84 | 0.0096205 | 0.075425 | 4.653 | 0 | 0 | 0 | 0.88 | 2.6374 | 4.3104
2608 | 7.6571 | 5.8429 | 0 | 25.9621 | 1.5236 | 0.21346 | 1.5236 | 0.18468 | 1.5236 | 0.34762 | 1.1757 | 0.15085 | 60 | 7.84 | 0.019241 | 0.15085 | 4.653 | 0 | 0 | 0 | 0.88 | 2.5544 | 4.6937
2609 | 7.878 | 5.622 | 0 | 25.7367 | 1.466 | 0.21346 | 1.466 | 0.17769 | 1.466 | 0.33447 | 1.1313 | 0.15085 | 60 | 7.84 | 0.019241 | 0.15085 | 4.653 | 2.2204e-16 | 0 | 0 | 0.88 | 2.4968 | 5.0124
2610 | 8.0989 | 5.4011 | 0 | 25.5113 | 1.4084 | 0.21346 | 1.4084 | 0.17071 | 1.4084 | 0.32132 | 1.0868 | 0.075425 | 60 | 7.84 | 0.0096205 | 0.075425 | 4.653 | 0 | 0 | 0 | 0.88 | 2.3638 | 5.1109
2611 | 8.1983 | 5.3017 | 0 | 25.4099 | 1.3825 | 0.21346 | 1.3825 | 0.16757 | 1.3825 | 0.3154 | 1.0668 | 0.22628 | 60 | 7.84 | 0.028862 | 0.22628 | 4.653 | 2.2204e-16 | 0 | 0 | 0.88 | 2.4887 | 5.1814
2612 | 7.2705 | 6.2295 | 0 | 26.3566 | 1.6244 | 0.21346 | 1.6244 | 0.19786 | 1.6244 | 0.38061 | 1.2435 | 0.075425 | 60 | 7.84 | 0.0096205 | 0.075425 | 4.653 | 0 | 0 | 0 | 0.88 | 2.5798 | 5.3432
2613 | 6.8287 | 6.6713 | 0 | 26.8074 | 1.7396 | 0.21346 | 1.7396 | 0.21214 | 1.7396 | 0.41031 | 1.329 | 3.703 | 60 | 7.84 | 0.47232 | 3.703 | 4.653 | 0 | 0 | 0 | 0.88 | 6.3226 | 5.2933
2614 | 6.42 | 7.08 | 0 | 27.2244 | 1.8462 | 0.21346 | 1.8462 | 0.22549 | 1.8462 | 0.4392 | 1.4067 | 3.2505 | 60 | 7.84 | 0.4146 | 3.2505 | 4.653 | 2.2204e-16 | 0 | 0 | 0.88 | 5.9766 | 5.1187
2615 | 5.8678 | 7.6322 | 0 | 27.788 | 1.9902 | 0.21346 | 1.9902 | 0.24353 | 1.9902 | 0.4784 | 1.5115 | 0 | 60 | 0 | 0 | 0 | 0 | 0 | 0 | 0 | 0.88 | 2.8702 | 5.0781
2616 | 5.1388 | 8.3612 | 0 | 28.5318 | 2.1802 | 0.21346 | 2.1802 | 0.26741 | 2.1802 | 0.53106 | 1.6489 | 0 | 60 | 0 | 0 | 0 | 0 | 0 | 0 | 0 | 0.88 | 3.0602 | 4.8758
2617 | 4.3104 | 9.1896 | 0 | 29.3771 | 2.3963 | 0.21346 | 2.3963 | 0.29482 | 2.3963 | 0.59415 | 1.8019 | 0 | 60 | 0 | 0 | 0 | 0 | 0 | 0 | 0 | 0.88 | 3.2763 | 4.8313
2618 | 3.2799 | 10.2201 | 0 | 30.4287 | 2.665 | 0.21346 | 2.665 | 0.3286 | 2.665 | 0.66934 | 1.9954 | 0 | 60 | 0 | 0 | 0 | 0 | 0 | 0 | 0 | 0.88 | 3.545 | 4.9336
2619 | 3.2975 | 10.2025 | 0 | 30.4107 | 2.6604 | 0.21346 | 2.6604 | 0.32804 | 2.6604 | 0.66818 | 1.9919 | 0 | 60 | 0 | 0 | 0 | 0 | 0 | 0 | 0 | 0.88 | 3.5404 | 5.04
2620 | 3.3616 | 10.1384 | 0 | 30.3453 | 2.6437 | 0.21346 | 2.6437 | 0.32598 | 2.6437 | 0.66399 | 1.9794 | 0 | 60 | 0 | 0 | 0 | 0 | 4.4409e-16 | 0 | 0 | 0.88 | 3.5237 | 5.1931
2621 | 0.78033 | 12.7197 | 0 | 32.9793 | 3.3167 | 0.21346 | 3.3167 | 0.41234 | 3.3167 | 0.88117 | 2.4353 | 0 | 60 | 0 | 0 | 0 | 0 | 0 | 0 | 0 | 0.88 | 4.1967 | 5.392
2622 | -0.75386 | 14.2539 | 0 | 34.5448 | 3.7168 | 0.21346 | 3.7168 | 0.46402 | 3.7168 | 1.0173 | 2.6992 | 0 | 60 | 0 | 0 | 0 | 0 | 0 | 0 | 0 | 0.88 | 4.5968 | 6.4701
2623 | -1.3393 | 14.8393 | 0 | 35.1421 | 3.8694 | 0.21346 | 3.8694 | 0.48368 | 3.8694 | 1.0686 | 2.8005 | 0 | 60 | 0 | 0 | 0 | 0 | 0 | 0 | 0 | 0.88 | 4.7494 | 7.1117
2624 | -1.3636 | 14.8636 | 0 | 35.1669 | 3.8758 | 0.21346 | 3.2722 | 0.40902 | 3.2722 | 0.90364 | 2.3683 | 4.6333 | 60 | 7.84 | 0.59098 | 4.6333 | 4.653 | 0.60359 | 0 | 0 | 0.88 | 9.389 | 5.3183
2625 | -0.48435 | 13.9844 | 0 | 34.2697 | 3.6465 | 0.21346 | 3.6465 | 0.45498 | 3.6465 | 0.99389 | 2.6524 | 0.3017 | 60 | 7.84 | 0.038482 | 0.3017 | 4.653 | 0 | 0 | 0 | 0.88 | 4.8282 | 5.1846
2626 | 0.09442 | 13.4056 | 0 | 33.6792 | 3.4956 | 0.21346 | 3.4956 | 0.43544 | 3.4956 | 0.94174 | 2.5536 | 0.15085 | 60 | 7.84 | 0.019241 | 0.15085 | 4.653 | 0 | 0 | 0 | 0.88 | 4.5265 | 4.819
2627 | 1.1978 | 12.3022 | 0 | 32.5532 | 3.2079 | 0.21346 | 3.2079 | 0.39833 | 3.2079 | 0.84517 | 2.3624 | 0.15085 | 60 | 7.84 | 0.019241 | 0.15085 | 4.653 | 0 | 0 | 0 | 0.88 | 4.2387 | 4.3369
2628 | 1.8716 | 11.6284 | 0 | 31.8657 | 3.0322 | 0.21346 | 3.0322 | 0.37583 | 3.0322 | 0.78886 | 2.2431 | 0.22628 | 60 | 7.84 | 0.028862 | 0.22628 | 4.653 | 0 | 0 | 0 | 0.88 | 4.1385 | 4.021
2629 | 2.5277 | 10.9723 | 0 | 31.1962 | 2.8611 | 0.21346 | 2.8611 | 0.35397 | 2.8611 | 0.73506 | 2.1258 | 0.52798 | 60 | 7.84 | 0.067344 | 0.52798 | 4.653 | 0 | 0 | 0 | 0.88 | 4.2691 | 3.846
2630 | 4.3988 | 9.1012 | 0 | 29.287 | 2.3732 | 0.21346 | 2.3732 | 0.29195 | 2.3732 | 0.58805 | 1.7849 | 0 | 60 | 0 | 0 | 0 | 0 | 0 | 0 | 0 | 0.88 | 3.2532 | 3.8227
2631 | 4.5976 | 8.9024 | 0 | 29.0841 | 2.3214 | 0.21346 | 2.3214 | 0.28533 | 2.3214 | 0.57247 | 1.7487 | 0.075425 | 60 | 7.84 | 0.0096205 | 0.075425 | 4.653 | 0 | 0 | 0 | 0.88 | 3.2768 | 3.6336
2632 | 4.4429 | 9.0571 | 0 | 29.2419 | 2.3617 | 0.21346 | 2.3617 | 0.29039 | 2.3617 | 0.58354 | 1.7779 | 0.15085 | 60 | 7.84 | 0.019241 | 0.15085 | 4.653 | 0 | 0 | 0 | 0.88 | 3.3925 | 4.0334
2633 | 4.0232 | 9.4768 | 0 | 29.6702 | 2.4711 | 0.21346 | 2.4711 | 0.30439 | 2.4711 | 0.61699 | 1.8539 | 0.15085 | 60 | 7.84 | 0.019241 | 0.15085 | 4.653 | 0 | 0 | 0 | 0.88 | 3.502 | 4.4577
2634 | 2.7652 | 10.7348 | 0 | 30.9539 | 2.7992 | 0.21346 | 2.7992 | 0.34515 | 2.7992 | 0.70306 | 2.0959 | 0.075425 | 60 | 7.84 | 0.0096205 | 0.075425 | 4.653 | 0 | 0 | 0 | 0.88 | 3.7546 | 4.629
2635 | 1.0841 | 12.4159 | 0 | 32.6693 | 3.2375 | 0.21346 | 3.2375 | 0.40214 | 3.2375 | 0.85481 | 2.3825 | 0.22628 | 60 | 7.84 | 0.028862 | 0.22628 | 4.653 | 0 | 0 | 0 | 0.88 | 4.3438 | 4.763
2636 | -0.38605 | 13.886 | 0 | 34.1694 | 3.6209 | 0.21346 | 3.6209 | 0.45168 | 3.6209 | 0.98522 | 2.6354 | 0.075425 | 60 | 7.84 | 0.0096205 | 0.075425 | 4.653 | 0 | 0 | 0 | 0.88 | 4.5763 | 4.9948
2637 | -1.6463 | 15.1463 | 0 | 35.4554 | 3.9495 | 0.21346 | 3.9495 | 0.49369 | 3.9495 | 1.0908 | 2.8585 | 3.703 | 60 | 7.84 | 0.47232 | 3.703 | 4.653 | 0 | 0 | 0 | 0.88 | 8.5325 | 4.9747
2638 | -3.5704 | 17.0704 | 0 | 37.4188 | 4.4512 | 0.21346 | 4.4512 | 0.55947 | 4.4512 | 1.2829 | 3.1681 | 3.2505 | 60 | 7.84 | 0.4146 | 3.2505 | 4.653 | 0 | 0 | 0 | 0.88 | 8.5817 | 4.8141
2639 | -4.0763 | 17.5763 | 0 | 37.935 | 4.5831 | 0.21346 | 4.5831 | 0.57666 | 4.5831 | 1.332 | 3.2509 | 0 | 60 | 0 | 0 | 0 | 0 | 8.8818e-16 | 0 | 0 | 0.88 | 5.4631 | 4.7821
2640 | -5.4404 | 18.9404 | 0 | 39.3269 | 4.9388 | 0.21346 | 4.9388 | 0.6234 | 4.9388 | 1.4728 | 3.4657 | 0 | 60 | 0 | 0 | 0 | 0 | 0 | 0 | 0 | 0.88 | 5.8188 | 4.5063
2641 | -6.4057 | 19.9057 | 0 | 40.312 | 5.1906 | 0.21346 | 5.1906 | 0.6562 | 5.1906 | 1.5678 | 3.6224 | 0 | 60 | 0 | 0 | 0 | 0 | 0 | 0 | 0 | 0.88 | 6.0706 | 4.5236
2642 | -7.4274 | 20.9274 | 0 | 41.3545 | 5.457 | 0.21346 | 5.457 | 0.6911 | 5.457 | 1.6868 | 3.7699 | 0 | 60 | 0 | 0 | 0 | 0 | 8.8818e-16 | 0 | 0 | 0.88 | 6.337 | 4.517
2643 | -7.5599 | 21.0599 | 0 | 41.4897 | 5.4915 | 0.21346 | 5.4915 | 0.69557 | 5.4915 | 1.7002 | 3.791 | 0 | 60 | 0 | 0 | 0 | 0 | 0 | 0 | 0 | 0.88 | 6.3715 | 4.5672
2644 | -8.3232 | 21.8232 | 0 | 42.2685 | 5.6906 | 0.21346 | 5.6906 | 0.72152 | 5.6906 | 1.7864 | 3.9039 | 0 | 60 | 0 | 0 | 0 | 0 | 8.8818e-16 | 0 | 0 | 0.88 | 6.5706 | 4.5497
2645 | -9.0124 | 22.5124 | 0 | 42.9718 | 5.8703 | 0.21346 | 5.8703 | 0.74495 | 5.8703 | 1.8643 | 4.0057 | 0 | 60 | 0 | 0 | 0 | 0 | 0 | 0 | 0 | 0.88 | 6.7503 | 4.6176
2646 | -8.0294 | 21.5294 | 0 | 41.9687 | 5.6139 | 0.21346 | 5.6139 | 0.71155 | 5.6139 | 1.7538 | 3.8598 | 0 | 60 | 0 | 0 | 0 | 0 | 0 | 0 | 0 | 0.88 | 6.4939 | 4.849
2647 | -4.4618 | 17.9618 | 0 | 38.3283 | 4.6837 | 0.21346 | 4.6837 | 0.5898 | 4.6837 | 1.3704 | 3.313 | 0 | 60 | 0 | 0 | 0 | 0 | 0 | 0 | 0 | 0.88 | 5.5637 | 4.7926
2648 | -2.6757 | 16.1757 | 0 | 36.5058 | 4.2179 | 0.21346 | 3.2608 | 0.40902 | 3.2608 | 0.92502 | 2.3355 | 4.6333 | 60 | 7.84 | 0.59098 | 4.6333 | 4.653 | 0.95715 | 0 | 0 | 0.88 | 9.7312 | 5.1327
2649 | -2.2516 | 15.7516 | 0 | 36.0731 | 4.1073 | 0.21346 | 4.1073 | 0.51474 | 4.1073 | 1.157 | 2.9501 | 0.3017 | 60 | 7.84 | 0.038482 | 0.3017 | 4.653 | 0 | 0 | 0 | 0.88 | 5.289 | 5.3772
2650 | -0.71299 | 14.213 | 0 | 34.503 | 3.7061 | 0.21346 | 3.7061 | 0.46269 | 3.7061 | 1.0144 | 2.6915 | 0.15085 | 60 | 7.84 | 0.019241 | 0.15085 | 4.653 | 0 | 0 | 0 | 0.88 | 4.737 | 5.3348
2651 | 1.5005 | 11.9995 | 0 | 32.2444 | 3.129 | 0.21346 | 3.129 | 0.38812 | 3.129 | 0.81835 | 2.3104 | 0.15085 | 60 | 7.84 | 0.019241 | 0.15085 | 4.653 | 4.4409e-16 | 0 | 0 | 0.88 | 4.1598 | 5.0532
2652 | 2.0958 | 11.4042 | 0 | 31.6369 | 2.9737 | 0.21346 | 2.9737 | 0.36826 | 2.9737 | 0.76897 | 2.2045 | 0.22628 | 60 | 7.84 | 0.028862 | 0.22628 | 4.653 | 4.4409e-16 | 0 | 0 | 0.88 | 4.08 | 4.5075
2653 | 1.1835 | 12.3165 | 0 | 32.5679 | 3.2116 | 0.21346 | 3.2116 | 0.3988 | 3.2116 | 0.84616 | 2.3652 | 0.52798 | 60 | 7.84 | 0.067344 | 0.52798 | 4.653 | 0 | 0 | 0 | 0.88 | 4.6196 | 4.2925
2654 | 1.231 | 12.269 | 0 | 32.5194 | 3.1992 | 0.21346 | 3.1992 | 0.39722 | 3.1992 | 0.84237 | 2.3566 | 0 | 60 | 0 | 0 | 0 | 0 | 0 | 0 | 0 | 0.88 | 4.0792 | 4.0343
2655 | 1.0797 | 12.4203 | 0 | 32.6738 | 3.2387 | 0.21346 | 3.2387 | 0.40228 | 3.2387 | 0.85512 | 2.3833 | 0.075425 | 60 | 7.84 | 0.0096205 | 0.075425 | 4.653 | 0 | 0 | 0 | 0.88 | 4.1941 | 4.0618
2656 | 0.67871 | 12.8213 | 0 | 33.0829 | 3.3432 | 0.21346 | 3.3432 | 0.41572 | 3.3432 | 0.8895 | 2.4535 | 0.15085 | 60 | 7.84 | 0.019241 | 0.15085 | 4.653 | 0 | 0 | 0 | 0.88 | 4.3741 | 4.1269
2657 | -0.098872 | 13.5989 | 0 | 33.8764 | 3.546 | 0.21346 | 3.546 | 0.44192 | 3.546 | 0.95836 | 2.5874 | 0.15085 | 60 | 7.84 | 0.019241 | 0.15085 | 4.653 | 4.4409e-16 | 0 | 0 | 0.88 | 4.5769 | 4.4326
2658 | -0.3264 | 13.8264 | 0 | 34.1086 | 3.6053 | 0.21346 | 3.6053 | 0.4496 | 3.6053 | 0.97886 | 2.6262 | 0.075425 | 60 | 7.84 | 0.0096205 | 0.075425 | 4.653 | 0 | 0 | 0 | 0.88 | 4.5608 | 4.5806
2659 | -0.51196 | 14.012 | 0 | 34.2979 | 3.6537 | 0.21346 | 3.6537 | 0.45588 | 3.6537 | 0.99585 | 2.6576 | 0.22628 | 60 | 7.84 | 0.028862 | 0.22628 | 4.653 | 0 | 0 | 0 | 0.88 | 4.76 | 4.6532
2660 | -0.74833 | 14.2483 | 0 | 34.5391 | 3.7154 | 0.21346 | 3.7154 | 0.46384 | 3.7154 | 1.0169 | 2.6982 | 0.075425 | 60 | 7.84 | 0.0096205 | 0.075425 | 4.653 | 0 | 0 | 0 | 0.88 | 4.6708 | 4.8358
2661 | -0.94715 | 14.4471 | 0 | 34.742 | 3.7672 | 0.21346 | 3.7672 | 0.47054 | 3.7672 | 1.0346 | 2.7323 | 3.703 | 60 | 7.84 | 0.47232 | 3.703 | 4.653 | 0 | 0 | 0 | 0.88 | 8.3502 | 4.7874
2662 | -1.0631 | 14.5631 | 0 | 34.8603 | 3.7974 | 0.21346 | 3.7974 | 0.47455 | 3.7974 | 1.0467 | 2.7505 | 3.2505 | 60 | 7.84 | 0.4146 | 3.2505 | 4.653 | 0 | 0 | 0 | 0.88 | 7.9279 | 4.5115
2663 | -1.1018 | 14.6018 | 0 | 34.8998 | 3.8075 | 0.21346 | 3.8075 | 0.47581 | 3.8075 | 1.0494 | 2.7578 | 0 | 60 | 0 | 0 | 0 | 0 | 0 | 0 | 0 | 0.88 | 4.6875 | 4.4938
2664 | -0.89413 | 14.3941 | 0 | 34.6879 | 3.7534 | 0.21346 | 3.7534 | 0.46881 | 3.7534 | 1.0308 | 2.7223 | 0 | 60 | 0 | 0 | 0 | 0 | 0 | 0 | 0 | 0.88 | 4.6334 | 4.3746
2665 | -1.0267 | 14.5267 | 0 | 34.8231 | 3.7879 | 0.21346 | 3.7879 | 0.47323 | 3.7879 | 1.0419 | 2.7458 | 0 | 60 | 0 | 0 | 0 | 0 | 0 | 0 | 0 | 0.88 | 4.6679 | 4.3541
2666 | -1.0189 | 14.5189 | 0 | 34.8152 | 3.7859 | 0.21346 | 3.7859 | 0.47297 | 3.7859 | 1.0413 | 2.7443 | 0 | 60 | 0 | 0 | 0 | 0 | 0 | 0 | 0 | 0.88 | 4.6659 | 4.3261
2667 | -0.86762 | 14.3676 | 0 | 34.6608 | 3.7465 | 0.21346 | 3.7465 | 0.46795 | 3.7465 | 1.0289 | 2.7173 | 0 | 60 | 0 | 0 | 0 | 0 | 0 | 0 | 0 | 0.88 | 4.6265 | 4.3758
2668 | -0.7892 | 14.2892 | 0 | 34.5808 | 3.726 | 0.21346 | 3.726 | 0.46521 | 3.726 | 1.0203 | 2.7054 | 0 | 60 | 0 | 0 | 0 | 0 | 4.4409e-16 | 0 | 0 | 0.88 | 4.606 | 4.3664
2669 | -0.72514 | 14.2251 | 0 | 34.5154 | 3.7093 | 0.21346 | 3.7093 | 0.46309 | 3.7093 | 1.0153 | 2.6938 | 0 | 60 | 0 | 0 | 0 | 0 | 0 | 0 | 0 | 0.88 | 4.5893 | 4.4041
2670 | -0.68096 | 14.181 | 0 | 34.4704 | 3.6978 | 0.21346 | 3.6978 | 0.46165 | 3.6978 | 1.0121 | 2.6854 | 0 | 60 | 0 | 0 | 0 | 0 | 0 | 0 | 0 | 0.88 | 4.5778 | 4.635
2671 | -0.50313 | 14.0031 | 0 | 34.2889 | 3.6514 | 0.21346 | 3.6514 | 0.45559 | 3.6514 | 0.99522 | 2.6559 | 0 | 60 | 0 | 0 | 0 | 0 | 0 | 0 | 0 | 0.88 | 4.5314 | 4.4807
2672 | 0.01379 | 13.4862 | 0 | 33.7614 | 3.5166 | 0.21346 | 3.2833 | 0.40902 | 3.2833 | 0.88506 | 2.3979 | 4.6333 | 60 | 7.84 | 0.59098 | 4.6333 | 4.653 | 0.23338 | 0 | 0 | 0.88 | 9.0299 | 4.7065
2673 | 0.42909 | 13.0709 | 0 | 33.3377 | 3.4083 | 0.21346 | 3.4083 | 0.42402 | 3.4083 | 0.90993 | 2.4981 | 0.3017 | 60 | 7.84 | 0.038482 | 0.3017 | 4.653 | 0 | 0 | 0 | 0.88 | 4.59 | 4.9741
2674 | 0.95595 | 12.544 | 0 | 32.8 | 3.271 | 0.21346 | 3.271 | 0.40637 | 3.271 | 0.8649 | 2.4058 | 0.15085 | 60 | 7.84 | 0.019241 | 0.15085 | 4.653 | 4.4409e-16 | 0 | 0 | 0.88 | 4.3018 | 4.8672
2675 | 1.1017 | 12.3983 | 0 | 32.6513 | 3.2329 | 0.21346 | 3.2329 | 0.40157 | 3.2329 | 0.8536 | 2.3791 | 0.15085 | 60 | 7.84 | 0.019241 | 0.15085 | 4.653 | 0 | 0 | 0 | 0.88 | 4.2638 | 4.4988
2676 | 2.161 | 11.339 | 0 | 31.5704 | 2.9567 | 0.21346 | 2.9567 | 0.36615 | 2.9567 | 0.76457 | 2.1919 | 0.22628 | 60 | 7.84 | 0.028862 | 0.22628 | 4.653 | 4.4409e-16 | 0 | 0 | 0.88 | 4.063 | 3.9379
2677 | 3.218 | 10.282 | 0 | 30.4918 | 2.6811 | 0.21346 | 2.6811 | 0.33059 | 2.6811 | 0.67339 | 2.0075 | 0.52798 | 60 | 7.84 | 0.067344 | 0.52798 | 4.653 | 0 | 0 | 0 | 0.88 | 4.0891 | 3.7912
2678 | 3.7802 | 9.7198 | 0 | 29.9181 | 2.5345 | 0.21346 | 2.5345 | 0.31245 | 2.5345 | 0.63579 | 1.8985 | 0 | 60 | 0 | 0 | 0 | 0 | 0 | 0 | 0 | 0.88 | 3.4145 | 3.5345
2679 | 3.6256 | 9.8744 | 0 | 30.0759 | 2.5748 | 0.21346 | 2.5748 | 0.31749 | 2.5748 | 0.64669 | 1.9279 | 0.075425 | 60 | 7.84 | 0.0096205 | 0.075425 | 4.653 | 0 | 0 | 0 | 0.88 | 3.5303 | 3.6291
2680 | 2.9894 | 10.5106 | 0 | 30.7251 | 2.7407 | 0.21346 | 2.7407 | 0.33794 | 2.7407 | 0.68837 | 2.0521 | 0.15085 | 60 | 7.84 | 0.019241 | 0.15085 | 4.653 | 0 | 0 | 0 | 0.88 | 3.7716 | 3.713
2681 | 2.6315 | 10.8685 | 0 | 31.0903 | 2.834 | 0.21346 | 2.834 | 0.35051 | 2.834 | 0.72645 | 2.1073 | 0.15085 | 60 | 7.84 | 0.019241 | 0.15085 | 4.653 | 0 | 0 | 0 | 0.88 | 3.8649 | 4.0349
2682 | 2.5641 | 10.9359 | 0 | 31.159 | 2.8516 | 0.21346 | 2.8516 | 0.3528 | 2.8516 | 0.73261 | 2.1187 | 0.075425 | 60 | 7.84 | 0.0096205 | 0.075425 | 4.653 | 0 | 0 | 0 | 0.88 | 3.807 | 4.189
2683 | 2.7983 | 10.7017 | 0 | 30.9201 | 2.7905 | 0.21346 | 2.7905 | 0.34409 | 2.7905 | 0.70089 | 2.0894 | 0.22628 | 60 | 7.84 | 0.028862 | 0.22628 | 4.653 | 4.4409e-16 | 0 | 0 | 0.88 | 3.8968 | 4.2547
2684 | 2.6039 | 10.8961 | 0 | 31.1185 | 2.8412 | 0.21346 | 2.8412 | 0.3514 | 2.8412 | 0.72829 | 2.1127 | 0.075425 | 60 | 7.84 | 0.0096205 | 0.075425 | 4.653 | 0 | 0 | 0 | 0.88 | 3.7967 | 4.4369
2685 | 2.1731 | 11.3269 | 0 | 31.558 | 2.9536 | 0.21346 | 2.9536 | 0.36576 | 2.9536 | 0.76375 | 2.1896 | 3.703 | 60 | 7.84 | 0.47232 | 3.703 | 4.653 | 0 | 0 | 0 | 0.88 | 7.5366 | 4.3946
2686 | 0.93055 | 12.5695 | 0 | 32.826 | 3.2776 | 0.21346 | 3.2776 | 0.4072 | 3.2776 | 0.86665 | 2.4107 | 3.2505 | 60 | 7.84 | 0.4146 | 3.2505 | 4.653 | 0 | 0 | 0 | 0.88 | 7.408 | 4.1538
2687 | -0.32972 | 13.8297 | 0 | 34.112 | 3.6062 | 0.21346 | 3.6062 | 0.44971 | 3.6062 | 0.9791 | 2.6268 | 0 | 60 | 0 | 0 | 0 | 0 | 0 | 0 | 0 | 0.88 | 4.4862 | 4.1259
2688 | -1.8418 | 15.3418 | 0 | 35.6549 | 4.0005 | 0.21346 | 4.0005 | 0.50006 | 4.0005 | 1.1048 | 2.8954 | 0 | 60 | 0 | 0 | 0 | 0 | 0 | 0 | 0 | 0.88 | 4.8805 | 4.0815
2689 | -1.8772 | 15.3772 | 0 | 35.691 | 4.0097 | 0.21346 | 4.0097 | 0.50121 | 4.0097 | 1.1074 | 2.9021 | 0 | 60 | 0 | 0 | 0 | 0 | 0 | 0 | 0 | 0.88 | 4.8897 | 4.0118
2690 | -1.8727 | 15.3727 | 0 | 35.6865 | 4.0086 | 0.21346 | 4.0086 | 0.50107 | 4.0086 | 1.1071 | 2.9012 | 0 | 60 | 0 | 0 | 0 | 0 | 0 | 0 | 0 | 0.88 | 4.8886 | 4.1154
2691 | -2.4714 | 15.9714 | 0 | 36.2973 | 4.1647 | 0.21346 | 4.1647 | 0.52212 | 4.1647 | 1.1765 | 2.9878 | 0 | 60 | 0 | 0 | 0 | 0 | 0 | 0 | 0 | 0.88 | 5.0447 | 4.2097
2692 | -2.7332 | 16.2332 | 0 | 36.5645 | 4.2329 | 0.21346 | 4.2329 | 0.53101 | 4.2329 | 1.2016 | 3.031 | 0 | 60 | 0 | 0 | 0 | 0 | 0 | 0 | 0 | 0.88 | 5.1129 | 4.3685
2693 | -3.3407 | 16.8407 | 0 | 37.1843 | 4.3913 | 0.21346 | 4.3913 | 0.55168 | 4.3913 | 1.2609 | 3.1302 | 0 | 60 | 0 | 0 | 0 | 0 | 0 | 0 | 0 | 0.88 | 5.2713 | 4.5391
2694 | -2.9905 | 16.4905 | 0 | 36.8271 | 4.3 | 0.21346 | 4.3 | 0.53965 | 4.3 | 1.2246 | 3.0751 | 0 | 60 | 0 | 0 | 0 | 0 | 0 | 0 | 0 | 0.88 | 5.18 | 5.5112
2695 | -0.72403 | 14.224 | 0 | 34.5143 | 3.709 | 0.21346 | 3.709 | 0.46305 | 3.709 | 1.0152 | 2.6936 | 0 | 60 | 0 | 0 | 0 | 0 | 0 | 0 | 0 | 0.88 | 4.589 | 6.1083
2696 | 1.6231 | 11.8769 | 0 | 32.1193 | 3.097 | 0.21346 | 3.097 | 0.38405 | 3.097 | 0.80841 | 2.2883 | 4.6333 | 60 | 7.84 | 0.59098 | 4.6333 | 4.653 | 0 | 0 | 0 | 0.88 | 8.6102 | 4.4769
2697 | 4.5313 | 8.9687 | 0 | 29.1517 | 2.3387 | 0.21346 | 2.3387 | 0.28755 | 2.3387 | 0.57784 | 1.7606 | 0.3017 | 60 | 7.84 | 0.038482 | 0.3017 | 4.653 | 0 | 0 | 0 | 0.88 | 3.5204 | 4.2338
2698 | 7.1932 | 6.3068 | 0 | 26.4355 | 1.6445 | 0.21346 | 1.6445 | 0.20031 | 1.6445 | 0.38534 | 1.259 | 0.15085 | 60 | 7.84 | 0.019241 | 0.15085 | 4.653 | 0 | 0 | 0 | 0.88 | 2.6754 | 3.8645
2699 | 9.0157 | 4.4843 | 0 | 24.5758 | 1.1693 | 0.21346 | 1.1693 | 0.14174 | 1.1693 | 0.26674 | 0.90235 | 0.15085 | 60 | 7.84 | 0.019241 | 0.15085 | 4.653 | 2.2204e-16 | 0 | 0 | 0.88 | 2.2002 | 3.4635
2700 | 9.9103 | 3.5897 | 0 | 23.6629 | 0.93603 | 0.21346 | 0.93603 | 0.11346 | 0.93603 | 0.21348 | 0.72232 | 0.22628 | 60 | 7.84 | 0.028862 | 0.22628 | 4.653 | 1.1102e-16 | 0 | 0 | 0.88 | 2.0423 | 3.1528
2701 | 10.8381 | 2.6619 | 0 | 22.7162 | 0.6941 | 0.21346 | 0.6941 | 0.084133 | 0.6941 | 0.15824 | 0.53563 | 0.52798 | 60 | 7.84 | 0.067344 | 0.52798 | 4.653 | 0 | 0 | 0 | 0.88 | 2.1021 | 3.0183
2702 | 11.6445 | 1.8555 | 0 | 21.8934 | 0.48385 | 0.21346 | 0.48385 | 0.058648 | 0.48385 | 0.11024 | 0.37338 | 0 | 60 | 0 | 0 | 0 | 0 | 0 | 0 | 0 | 0.88 | 1.3638 | 2.9848
2703 | 11.9979 | 1.5021 | 0 | 21.5328 | 0.39168 | 0.21346 | 0.39168 | 0.047477 | 0.39168 | 0.089198 | 0.30226 | 0.075425 | 60 | 7.84 | 0.0096205 | 0.075425 | 4.653 | 0 | 0 | 0 | 0.88 | 1.3471 | 2.9061
2704 | 12.2409 | 1.2591 | 0 | 21.2848 | 0.32832 | 0.21346 | 0.32832 | 0.039796 | 0.32832 | 0.074731 | 0.25336 | 0.15085 | 60 | 7.84 | 0.019241 | 0.15085 | 4.653 | 5.5511e-17 | 0 | 5.5511e-17 | 0.88 | 1.3592 | 3.2548
2705 | 12.1304 | 1.3696 | 0 | 21.3975 | 0.35712 | 0.21346 | 0.35712 | 0.043288 | 0.35712 | 0.081307 | 0.27559 | 0.15085 | 60 | 7.84 | 0.019241 | 0.15085 | 4.653 | 0 | 0 | 0 | 0.88 | 1.388 | 3.6578
2706 | 12.1636 | 1.3364 | 0 | 21.3637 | 0.34848 | 0.21346 | 0.34848 | 0.04224 | 0.34848 | 0.079334 | 0.26892 | 0.075425 | 60 | 7.84 | 0.0096205 | 0.075425 | 4.653 | 0 | 0 | 0 | 0.88 | 1.3039 | 3.8423
2707 | 11.5892 | 1.9108 | 0 | 21.9498 | 0.49825 | 0.21346 | 0.49825 | 0.060394 | 0.49825 | 0.11353 | 0.38449 | 0.22628 | 60 | 7.84 | 0.028862 | 0.22628 | 4.653 | 1.1102e-16 | 0 | 1.1102e-16 | 0.88 | 1.6045 | 3.9936
2708 | 6.4974 | 7.0026 | 0 | 27.1456 | 1.826 | 0.21346 | 1.826 | 0.2229 | 1.826 | 0.4331 | 1.3927 | 0.075425 | 60 | 7.84 | 0.0096205 | 0.075425 | 4.653 | 0 | 0 | 0 | 0.88 | 2.7814 | 4.2299
2709 | 4.222 | 9.278 | 0 | 29.4673 | 2.4193 | 0.21346 | 2.4193 | 0.29777 | 2.4193 | 0.60132 | 1.8177 | 3.703 | 60 | 7.84 | 0.47232 | 3.703 | 4.653 | 0 | 0 | 0 | 0.88 | 7.0023 | 4.269
2710 | 2.8093 | 10.6907 | 0 | 30.9088 | 2.7877 | 0.21346 | 2.7877 | 0.34373 | 2.7877 | 0.70017 | 2.0872 | 3.2505 | 60 | 7.84 | 0.4146 | 3.2505 | 4.653 | 4.4409e-16 | 0 | 0 | 0.88 | 6.9181 | 4.178
2711 | 2.3753 | 11.1247 | 0 | 31.3518 | 2.9009 | 0.21346 | 2.9009 | 0.35902 | 2.9009 | 0.74701 | 2.1536 | 0 | 60 | 0 | 0 | 0 | 0 | 4.4409e-16 | 0 | 0 | 0.88 | 3.7809 | 4.1567
2712 | 1.6761 | 11.8239 | 0 | 32.0652 | 3.0832 | 0.21346 | 3.0832 | 0.38233 | 3.0832 | 0.8048 | 2.2781 | 0 | 60 | 0 | 0 | 0 | 0 | 4.4409e-16 | 0 | 0 | 0.88 | 3.9632 | 3.9729
2713 | 0.47659 | 13.0234 | 0 | 33.2892 | 3.396 | 0.21346 | 3.396 | 0.42248 | 3.396 | 0.90662 | 2.4891 | 0 | 60 | 0 | 0 | 0 | 0 | 0 | 0 | 0 | 0.88 | 4.276 | 3.9187
2714 | -0.20932 | 13.7093 | 0 | 33.9891 | 3.5748 | 0.21346 | 3.5748 | 0.44563 | 3.5748 | 0.96813 | 2.6064 | 0 | 60 | 0 | 0 | 0 | 0 | 0 | 0 | 0 | 0.88 | 4.4548 | 4.0473
2715 | -0.25682 | 13.7568 | 0 | 34.0376 | 3.5872 | 0.21346 | 3.5872 | 0.44718 | 3.5872 | 0.97148 | 2.6154 | 0 | 60 | 0 | 0 | 0 | 0 | 0 | 0 | 0 | 0.88 | 4.4672 | 4.1666
2716 | 0.40369 | 13.0963 | 0 | 33.3636 | 3.415 | 0.21346 | 3.415 | 0.42505 | 3.415 | 0.91479 | 2.4999 | 0 | 60 | 0 | 0 | 0 | 0 | 0 | 0 | 0 | 0.88 | 4.295 | 4.3427
2717 | 0.84329 | 12.6567 | 0 | 32.915 | 3.3003 | 0.21346 | 3.3003 | 0.41017 | 3.3003 | 0.87483 | 2.4252 | 0 | 60 | 0 | 0 | 0 | 0 | 0 | 0 | 0 | 0.88 | 4.1803 | 4.5157
2718 | 0.76487 | 12.7351 | 0 | 32.995 | 3.3208 | 0.21346 | 3.3208 | 0.41284 | 3.3208 | 0.88224 | 2.4383 | 0 | 60 | 0 | 0 | 0 | 0 | 0 | 0 | 0 | 0.88 | 4.2008 | 5.47
2719 | 2.8723 | 10.6277 | 0 | 30.8446 | 2.7713 | 0.21346 | 2.7713 | 0.34171 | 2.7713 | 0.69604 | 2.075 | 0 | 60 | 0 | 0 | 0 | 0 | 0 | 0 | 0 | 0.88 | 3.6513 | 6.1753
2720 | 6.2544 | 7.2456 | 0 | 27.3935 | 1.8894 | 0.21346 | 1.8894 | 0.23092 | 1.8894 | 0.45123 | 1.4379 | 4.6333 | 60 | 7.84 | 0.59098 | 4.6333 | 4.653 | 2.2204e-16 | 0 | 0 | 0.88 | 7.4026 | 4.5182
2721 | 9.4464 | 4.0536 | 0 | 24.1363 | 1.057 | 0.21346 | 1.057 | 0.12812 | 1.057 | 0.24109 | 0.81567 | 0.3017 | 60 | 7.84 | 0.038482 | 0.3017 | 4.653 | 2.2204e-16 | 0 | 0 | 0.88 | 2.2387 | 4.2679
2722 | 11.4567 | 2.0433 | 0 | 22.085 | 0.53281 | 0.21346 | 0.53281 | 0.064583 | 0.53281 | 0.12142 | 0.41116 | 0.15085 | 60 | 7.84 | 0.019241 | 0.15085 | 4.653 | 0 | 0 | 0 | 0.88 | 1.5637 | 3.9617
2723 | 12.4949 | 1.0051 | 0 | 21.0256 | 0.26208 | 0.21346 | 0.26208 | 0.031767 | 0.26208 | 0.059608 | 0.20224 | 0.15085 | 60 | 7.84 | 0.019241 | 0.15085 | 4.653 | 5.5511e-17 | 0 | 5.5511e-17 | 0.88 | 1.2929 | 3.58
2724 | 13.8866 | 0 | 13.8866 | 20 | 0 | 0.21346 | 0 | 0 | 0 | 0 | 0 | 0.22628 | 60 | 7.84 | 0.028862 | 0.22628 | 4.653 | 0 | 0 | 0 | 0.88 | 1.1063 | 3.3575
2725 | 14.0855 | 0 | 14.0855 | 20 | 0 | 0.21346 | 0 | 0 | 0 | 0 | 0 | 0.52798 | 60 | 7.84 | 0.067344 | 0.52798 | 4.653 | 0 | 0 | 0 | 0.88 | 1.408 | 3.235
2726 | 14.3505 | 0 | 14.3505 | 20 | 0 | 0.21346 | 0 | 0 | 0 | 0 | 0 | 0 | 60 | 0 | 0 | 0 | 0 | 0 | 0 | 0 | 0.88 | 0.88 | 3.2454
2727 | 14.8255 | 0 | 14.8255 | 20 | 0 | 0.21346 | 0 | 0 | 0 | 0 | 0 | 0.075425 | 60 | 7.84 | 0.0096205 | 0.075425 | 4.653 | 0 | 0 | 0 | 0.88 | 0.95543 | 3.1969
2728 | 14.9028 | 0 | 14.9028 | 20 | 0 | 0.21346 | 0 | 0 | 0 | 0 | 0 | 0.15085 | 60 | 7.84 | 0.019241 | 0.15085 | 4.653 | 0 | 0 | 0 | 0.88 | 1.0309 | 3.5787
2729 | 15.1237 | 0 | 15.1237 | 20 | 0 | 0.21346 | 0 | 0 | 0 | 0 | 0 | 0.15085 | 60 | 7.84 | 0.019241 | 0.15085 | 4.653 | 0 | 0 | 0 | 0.88 | 1.0309 | 3.9778
2730 | 13.6436 | 0 | 13.6436 | 20 | 0 | 0.21346 | 0 | 0 | 0 | 0 | 0 | 0.075425 | 60 | 7.84 | 0.0096205 | 0.075425 | 4.653 | 0 | 0 | 0 | 0.88 | 0.95543 | 4.1716
2731 | 11.8764 | 1.6236 | 0 | 21.6567 | 0.42337 | 0.21346 | 0.42337 | 0.051317 | 0.42337 | 0.096431 | 0.32671 | 0.22628 | 60 | 7.84 | 0.028862 | 0.22628 | 4.653 | 5.5511e-17 | 0 | 1.1102e-16 | 0.88 | 1.5296 | 4.3383
2732 | 10.5289 | 2.9711 | 0 | 23.0318 | 0.77474 | 0.21346 | 0.77474 | 0.093908 | 0.77474 | 0.17665 | 0.59786 | 0.075425 | 60 | 7.84 | 0.0096205 | 0.075425 | 4.653 | 0 | 0 | 0 | 0.88 | 1.7302 | 4.5561
2733 | 8.3751 | 5.1249 | 0 | 25.2295 | 1.3364 | 0.21346 | 1.3364 | 0.16198 | 1.3364 | 0.30488 | 1.0313 | 3.703 | 60 | 7.84 | 0.47232 | 3.703 | 4.653 | 2.2204e-16 | 0 | 0 | 0.88 | 5.9194 | 4.4954
2734 | 6.8508 | 6.6492 | 0 | 26.7849 | 1.7338 | 0.21346 | 1.7338 | 0.21144 | 1.7338 | 0.40895 | 1.3246 | 3.2505 | 60 | 7.84 | 0.4146 | 3.2505 | 4.653 | 0 | 0 | 0 | 0.88 | 5.8643 | 4.2934
2735 | 6.0887 | 7.4113 | 0 | 27.5626 | 1.9326 | 0.21346 | 1.9326 | 0.23635 | 1.9326 | 0.46315 | 1.4692 | 0 | 60 | 0 | 0 | 0 | 0 | 0 | 0 | 0 | 0.88 | 2.8126 | 4.2053
2736 | 5.68 | 7.82 | 0 | 27.9796 | 2.0391 | 0.21346 | 2.0391 | 0.2497 | 2.0391 | 0.49221 | 1.5467 | 0 | 60 | 0 | 0 | 0 | 0 | 0 | 0 | 0 | 0.88 | 2.9191 | 3.8579
2737 | 5.0504 | 8.4496 | 0 | 28.622 | 2.2033 | 0.21346 | 2.2033 | 0.27034 | 2.2033 | 0.5379 | 1.6651 | 0 | 60 | 0 | 0 | 0 | 0 | 0 | 0 | 0 | 0.88 | 3.0833 | 3.7285
2738 | 4.5976 | 8.9024 | 0 | 29.0841 | 2.3214 | 0.21346 | 2.3214 | 0.28533 | 2.3214 | 0.57247 | 1.7487 | 0 | 60 | 0 | 0 | 0 | 0 | 0 | 0 | 0 | 0.88 | 3.2014 | 3.7387
2739 | 4.222 | 9.278 | 0 | 29.4673 | 2.4193 | 0.21346 | 2.4193 | 0.29777 | 2.4193 | 0.60132 | 1.8177 | 0 | 60 | 0 | 0 | 0 | 0 | 0 | 0 | 0 | 0.88 | 3.2993 | 3.7486
2740 | 3.736 | 9.764 | 0 | 29.9632 | 2.546 | 0.21346 | 2.546 | 0.31389 | 2.546 | 0.63894 | 1.9068 | 0 | 60 | 0 | 0 | 0 | 0 | 0 | 0 | 0 | 0.88 | 3.426 | 3.8251
2741 | 3.1705 | 10.3295 | 0 | 30.5403 | 2.6935 | 0.21346 | 2.6935 | 0.33212 | 2.6935 | 0.6765 | 2.0167 | 0 | 60 | 0 | 0 | 0 | 0 | 0 | 0 | 0 | 0.88 | 3.5735 | 3.9561
2742 | 3.2103 | 10.2897 | 0 | 30.4997 | 2.6831 | 0.21346 | 2.6831 | 0.33084 | 2.6831 | 0.6739 | 2.009 | 0 | 60 | 0 | 0 | 0 | 0 | 4.4409e-16 | 0 | 0 | 0.88 | 3.5631 | 5.0149
2743 | 5.0504 | 8.4496 | 0 | 28.622 | 2.2033 | 0.21346 | 2.2033 | 0.27034 | 2.2033 | 0.5379 | 1.6651 | 0 | 60 | 0 | 0 | 0 | 0 | 0 | 0 | 0 | 0.88 | 3.0833 | 5.3307
2744 | 8.6622 | 4.8378 | 0 | 24.9365 | 1.2615 | 0.21346 | 1.2615 | 0.15291 | 1.2615 | 0.28778 | 0.97347 | 4.6333 | 60 | 7.84 | 0.59098 | 4.6333 | 4.653 | 0 | 0 | 0 | 0.88 | 6.7747 | 3.9733
2745 | 10.4957 | 3.0043 | 0 | 23.0656 | 0.78338 | 0.21346 | 0.78338 | 0.094955 | 0.78338 | 0.17863 | 0.60453 | 0.3017 | 60 | 7.84 | 0.038482 | 0.3017 | 4.653 | 1.1102e-16 | 0 | 0 | 0.88 | 1.9651 | 3.7552
2746 | 12.0863 | 1.4137 | 0 | 21.4426 | 0.36864 | 0.21346 | 0.36864 | 0.044684 | 0.36864 | 0.083937 | 0.28448 | 0.15085 | 60 | 7.84 | 0.019241 | 0.15085 | 4.653 | 0 | 0 | 0 | 0.88 | 1.3995 | 3.4086
2747 | 13.4338 | 0.066215 | 0 | 20.0676 | 0.017266 | 0.21346 | 0.017266 | 0.0020928 | 0.017266 | 0.0037262 | 0.013324 | 0.15085 | 60 | 7.84 | 0.019241 | 0.15085 | 4.653 | 0 | 0 | 0 | 0.88 | 1.0481 | 3.0589
2748 | 15.0574 | 0 | 15.0574 | 20 | 0 | 0.21346 | 0 | 0 | 0 | 0 | 0 | 0.22628 | 60 | 7.84 | 0.028862 | 0.22628 | 4.653 | 0 | 0 | 0 | 0.88 | 1.1063 | 2.7952
2749 | 15.4772 | 0 | 15.4772 | 20 | 0 | 0.21346 | 0 | 0 | 0 | 0 | 0 | 0.52798 | 60 | 7.84 | 0.067344 | 0.52798 | 4.653 | 0 | 0 | 0 | 0.88 | 1.408 | 2.6915
2750 | 16.0626 | 0 | 16.0626 | 20 | 0 | 0.21346 | 0 | 0 | 0 | 0 | 0 | 0 | 60 | 0 | 0 | 0 | 0 | 0 | 0 | 0 | 0.88 | 0.88 | 2.6683
2751 | 16.0515 | 0 | 16.0515 | 20 | 0 | 0.21346 | 0 | 0 | 0 | 0 | 0 | 0.075425 | 60 | 7.84 | 0.0096205 | 0.075425 | 4.653 | 0 | 0 | 0 | 0.88 | 0.95543 | 2.6636
2752 | 15.7312 | 0 | 15.7312 | 20 | 0 | 0.21346 | 0 | 0 | 0 | 0 | 0 | 0.15085 | 60 | 7.84 | 0.019241 | 0.15085 | 4.653 | 0 | 0 | 0 | 0.88 | 1.0309 | 2.9488
2753 | 13.5884 | 0 | 13.5884 | 20 | 0 | 0.21346 | 0 | 0 | 0 | 0 | 0 | 0.15085 | 60 | 7.84 | 0.019241 | 0.15085 | 4.653 | 0 | 0 | 0 | 0.88 | 1.0309 | 3.2688
2754 | 12.3734 | 1.1266 | 0 | 21.1496 | 0.29376 | 0.21346 | 0.29376 | 0.035607 | 0.29376 | 0.066841 | 0.22669 | 0.075425 | 60 | 7.84 | 0.0096205 | 0.075425 | 4.653 | 5.5511e-17 | 0 | 0 | 0.88 | 1.2492 | 3.3355
2755 | 10.9155 | 2.5845 | 0 | 22.6373 | 0.67394 | 0.21346 | 0.67394 | 0.081689 | 0.67394 | 0.15364 | 0.52007 | 0.22628 | 60 | 7.84 | 0.028862 | 0.22628 | 4.653 | 1.1102e-16 | 0 | 1.1102e-16 | 0.88 | 1.7802 | 3.3796
2756 | 8.861 | 4.639 | 0 | 24.7336 | 1.2096 | 0.21346 | 1.2096 | 0.14662 | 1.2096 | 0.27595 | 0.93347 | 0.075425 | 60 | 7.84 | 0.0096205 | 0.075425 | 4.653 | 2.2204e-16 | 0 | 0 | 0.88 | 2.1651 | 3.5589
2757 | 7.3699 | 6.1301 | 0 | 26.2552 | 1.5985 | 0.21346 | 1.5985 | 0.1946 | 1.5985 | 0.37343 | 1.2248 | 3.703 | 60 | 7.84 | 0.47232 | 3.703 | 4.653 | 0 | 0 | 0 | 0.88 | 6.1815 | 3.5427
2758 | 6.6741 | 6.8259 | 0 | 26.9652 | 1.7799 | 0.21346 | 1.7799 | 0.21719 | 1.7799 | 0.42117 | 1.3585 | 3.2505 | 60 | 7.84 | 0.4146 | 3.2505 | 4.653 | 0 | 0 | 0 | 0.88 | 5.9104 | 3.3914
2759 | 5.7573 | 7.7427 | 0 | 27.9007 | 2.019 | 0.21346 | 2.019 | 0.24712 | 2.019 | 0.48615 | 1.5326 | 0 | 60 | 0 | 0 | 0 | 0 | 0 | 0 | 0 | 0.88 | 2.899 | 3.3253
2760 | 4.9952 | 8.5048 | 0 | 28.6784 | 2.2177 | 0.21346 | 2.2177 | 0.27225 | 2.2177 | 0.54304 | 1.6744 | 0 | 60 | 0 | 0 | 0 | 0 | 0 | 0 | 0 | 0.88 | 3.0977 | 3.1045
2761 | 4.5534 | 8.9466 | 0 | 29.1292 | 2.3329 | 0.21346 | 2.3329 | 0.28675 | 2.3329 | 0.57531 | 1.7573 | 0 | 60 | 0 | 0 | 0 | 0 | 0 | 0 | 0 | 0.88 | 3.2129 | 3.0637
2762 | 4.1889 | 9.3111 | 0 | 29.5011 | 2.4279 | 0.21346 | 2.4279 | 0.29884 | 2.4279 | 0.60346 | 1.8242 | 0 | 60 | 0 | 0 | 0 | 0 | 0 | 0 | 0 | 0.88 | 3.3079 | 3.1953
2763 | 3.2512 | 10.2488 | 0 | 30.458 | 2.6725 | 0.21346 | 2.6725 | 0.32953 | 2.6725 | 0.67122 | 2.001 | 0 | 60 | 0 | 0 | 0 | 0 | 4.4409e-16 | 0 | 0 | 0.88 | 3.5525 | 3.3061
2764 | 2.7376 | 10.7624 | 0 | 30.9821 | 2.8064 | 0.21346 | 2.8064 | 0.34604 | 2.8064 | 0.70487 | 2.1013 | 0 | 60 | 0 | 0 | 0 | 0 | 0 | 0 | 0 | 0.88 | 3.6864 | 3.4546
2765 | 2.7519 | 10.7481 | 0 | 30.9674 | 2.8026 | 0.21346 | 2.8026 | 0.34558 | 2.8026 | 0.70393 | 2.0985 | 0 | 60 | 0 | 0 | 0 | 0 | 0 | 0 | 0 | 0.88 | 3.6826 | 3.6225
2766 | 2.1908 | 11.3092 | 0 | 31.54 | 2.949 | 0.21346 | 2.949 | 0.36508 | 2.949 | 0.761 | 2.1877 | 0 | 60 | 0 | 0 | 0 | 0 | 4.4409e-16 | 0 | 0 | 0.88 | 3.829 | 4.6385
2767 | 4.0011 | 9.4989 | 0 | 29.6927 | 2.4769 | 0.21346 | 2.4769 | 0.3051 | 2.4769 | 0.61843 | 1.8582 | 0 | 60 | 0 | 0 | 0 | 0 | 0 | 0 | 0 | 0.88 | 3.3569 | 5.3286
2768 | 6.7072 | 6.7928 | 0 | 26.9314 | 1.7713 | 0.21346 | 1.7713 | 0.21609 | 1.7713 | 0.41868 | 1.3523 | 4.6333 | 60 | 7.84 | 0.59098 | 4.6333 | 4.653 | 0 | 0 | 0 | 0.88 | 7.2845 | 3.8102
2769 | 8.85 | 4.65 | 0 | 24.7449 | 1.2125 | 0.21346 | 1.2125 | 0.14697 | 1.2125 | 0.2766 | 0.93569 | 0.3017 | 60 | 7.84 | 0.038482 | 0.3017 | 4.653 | 2.2204e-16 | 0 | 0 | 0.88 | 2.3942 | 3.4981
2770 | 10.8934 | 2.6066 | 0 | 22.6598 | 0.6797 | 0.21346 | 0.6797 | 0.082388 | 0.6797 | 0.15495 | 0.52452 | 0.15085 | 60 | 7.84 | 0.019241 | 0.15085 | 4.653 | 1.1102e-16 | 0 | 0 | 0.88 | 1.7105 | 3.2215
2771 | 13.7762 | 0 | 13.7762 | 20 | 0 | 0.21346 | 0 | 0 | 0 | 0 | 0 | 0.15085 | 60 | 7.84 | 0.019241 | 0.15085 | 4.653 | 0 | 0 | 0 | 0.88 | 1.0309 | 2.9057
2772 | 14.2401 | 0 | 14.2401 | 20 | 0 | 0.21346 | 0 | 0 | 0 | 0 | 0 | 0.22628 | 60 | 7.84 | 0.028862 | 0.22628 | 4.653 | 0 | 0 | 0 | 0.88 | 1.1063 | 2.6706
2773 | 15.6097 | 0 | 15.6097 | 20 | 0 | 0.21346 | 0 | 0 | 0 | 0 | 0 | 0.52798 | 60 | 7.84 | 0.067344 | 0.52798 | 4.653 | 0 | 0 | 0 | 0.88 | 1.408 | 2.5718
2774 | 16.4823 | 0 | 16.4823 | 20 | 0 | 0.21346 | 0 | 0 | 0 | 0 | 0 | 0 | 60 | 0 | 0 | 0 | 0 | 0 | 0 | 0 | 0.88 | 0.88 | 2.6728
2775 | 15.8306 | 0 | 15.8306 | 20 | 0 | 0.21346 | 0 | 0 | 0 | 0 | 0 | 0.075425 | 60 | 7.84 | 0.0096205 | 0.075425 | 4.653 | 0 | 0 | 0 | 0.88 | 0.95543 | 2.7837
2776 | 15.1679 | 0 | 15.1679 | 20 | 0 | 0.21346 | 0 | 0 | 0 | 0 | 0 | 0.15085 | 60 | 7.84 | 0.019241 | 0.15085 | 4.653 | 0 | 0 | 0 | 0.88 | 1.0309 | 3.1888
2777 | 15.4219 | 0 | 15.4219 | 20 | 0 | 0.21346 | 0 | 0 | 0 | 0 | 0 | 0.15085 | 60 | 7.84 | 0.019241 | 0.15085 | 4.653 | 0 | 0 | 0 | 0.88 | 1.0309 | 3.5602
2778 | 13.7651 | 0 | 13.7651 | 20 | 0 | 0.21346 | 0 | 0 | 0 | 0 | 0 | 0.075425 | 60 | 7.84 | 0.0096205 | 0.075425 | 4.653 | 0 | 0 | 0 | 0.88 | 0.95543 | 3.7071
2779 | 11.6886 | 1.8114 | 0 | 21.8483 | 0.47233 | 0.21346 | 0.47233 | 0.057252 | 0.47233 | 0.10761 | 0.36449 | 0.22628 | 60 | 7.84 | 0.028862 | 0.22628 | 4.653 | 0 | 0 | 0 | 0.88 | 1.5786 | 3.8158
2780 | 10.7387 | 2.7613 | 0 | 22.8176 | 0.72002 | 0.21346 | 0.72002 | 0.087275 | 0.72002 | 0.16416 | 0.55563 | 0.075425 | 60 | 7.84 | 0.0096205 | 0.075425 | 4.653 | 0 | 0 | 0 | 0.88 | 1.6754 | 3.9284
2781 | 9.5348 | 3.9652 | 0 | 24.0461 | 1.034 | 0.21346 | 1.034 | 0.12533 | 1.034 | 0.23583 | 0.79789 | 3.703 | 60 | 7.84 | 0.47232 | 3.703 | 4.653 | 0 | 0 | 0 | 0.88 | 5.617 | 3.8871
2782 | 7.8338 | 5.6662 | 0 | 25.7818 | 1.4775 | 0.21346 | 1.4775 | 0.17909 | 1.4775 | 0.3371 | 1.1402 | 3.2505 | 60 | 7.84 | 0.4146 | 3.2505 | 4.653 | 0 | 0 | 0 | 0.88 | 5.608 | 3.7049
2783 | 6.398 | 7.102 | 0 | 27.247 | 1.8519 | 0.21346 | 1.8519 | 0.22619 | 1.8519 | 0.44057 | 1.4111 | 0 | 60 | 0 | 0 | 0 | 0 | 0 | 0 | 0 | 0.88 | 2.7319 | 3.6303
2784 | 4.94 | 8.56 | 0 | 28.7347 | 2.2321 | 0.21346 | 2.2321 | 0.27402 | 2.2321 | 0.54657 | 1.6853 | 0 | 60 | 0 | 0 | 0 | 0 | 0 | 0 | 0 | 0.88 | 3.1121 | 3.3256
2785 | 4.5203 | 8.9797 | 0 | 29.163 | 2.3415 | 0.21346 | 2.3415 | 0.28791 | 2.3415 | 0.57856 | 1.7627 | 0 | 60 | 0 | 0 | 0 | 0 | 0 | 0 | 0 | 0.88 | 3.2215 | 3.225
2786 | 4.5203 | 8.9797 | 0 | 29.163 | 2.3415 | 0.21346 | 2.3415 | 0.28791 | 2.3415 | 0.57856 | 1.7627 | 0 | 60 | 0 | 0 | 0 | 0 | 0 | 0 | 0 | 0.88 | 3.2215 | 3.2943
2787 | 4.1005 | 9.3995 | 0 | 29.5913 | 2.451 | 0.21346 | 2.451 | 0.30177 | 2.451 | 0.61026 | 1.8405 | 0 | 60 | 0 | 0 | 0 | 0 | 0 | 0 | 0 | 0.88 | 3.331 | 3.336
2788 | 4.8516 | 8.6484 | 0 | 28.8249 | 2.2551 | 0.21346 | 2.2551 | 0.27688 | 2.2551 | 0.55252 | 1.7024 | 0 | 60 | 0 | 0 | 0 | 0 | 0 | 0 | 0 | 0.88 | 3.1351 | 3.4574
2789 | 3.0314 | 10.4686 | 0 | 30.6823 | 2.7298 | 0.21346 | 2.7298 | 0.33659 | 2.7298 | 0.68562 | 2.0439 | 0 | 60 | 0 | 0 | 0 | 0 | 0 | 0 | 0 | 0.88 | 3.6098 | 3.6351
2790 | 2.9574 | 10.5426 | 0 | 30.7578 | 2.7491 | 0.21346 | 2.7491 | 0.33897 | 2.7491 | 0.69047 | 2.0584 | 0 | 60 | 0 | 0 | 0 | 0 | 0 | 0 | 0 | 0.88 | 3.6291 | 4.7093
2791 | 4.1226 | 9.3774 | 0 | 29.5687 | 2.4452 | 0.21346 | 2.4452 | 0.30106 | 2.4452 | 0.60883 | 1.8361 | 0 | 60 | 0 | 0 | 0 | 0 | 0 | 0 | 0 | 0.88 | 3.3252 | 5.1277
2792 | 6.8508 | 6.6492 | 0 | 26.7849 | 1.7338 | 0.21346 | 1.7338 | 0.21144 | 1.7338 | 0.40895 | 1.3246 | 4.6333 | 60 | 7.84 | 0.59098 | 4.6333 | 4.653 | 0 | 0 | 0 | 0.88 | 7.2471 | 3.676
2793 | 9.1261 | 4.3739 | 0 | 24.4631 | 1.1405 | 0.21346 | 1.1405 | 0.13824 | 1.1405 | 0.26016 | 0.88013 | 0.3017 | 60 | 7.84 | 0.038482 | 0.3017 | 4.653 | 0 | 0 | 0 | 0.88 | 2.3222 | 3.3889
2794 | 11.1364 | 2.3636 | 0 | 22.4119 | 0.61633 | 0.21346 | 0.61633 | 0.074707 | 0.61633 | 0.14049 | 0.47562 | 0.15085 | 60 | 7.84 | 0.019241 | 0.15085 | 4.653 | 1.1102e-16 | 0 | 0 | 0.88 | 1.6472 | 2.9742
2795 | 12.5281 | 0.97193 | 0 | 20.9918 | 0.25344 | 0.21346 | 0.25344 | 0.03072 | 0.25344 | 0.057635 | 0.19557 | 0.15085 | 60 | 7.84 | 0.019241 | 0.15085 | 4.653 | 0 | 0 | 0 | 0.88 | 1.2843 | 2.6126
2796 | 12.2519 | 1.2481 | 0 | 21.2735 | 0.32544 | 0.21346 | 0.32544 | 0.039447 | 0.32544 | 0.074074 | 0.25114 | 0.22628 | 60 | 7.84 | 0.028862 | 0.22628 | 4.653 | 0 | 0 | 0 | 0.88 | 1.4317 | 2.3336
2797 | 13.1024 | 0.39757 | 0 | 20.4057 | 0.10367 | 0.21346 | 0.10367 | 0.012566 | 0.10367 | 0.023443 | 0.080001 | 0.52798 | 60 | 7.84 | 0.067344 | 0.52798 | 4.653 | 1.3878e-17 | 0 | 0 | 0.88 | 1.5116 | 2.252
2798 | 12.7379 | 0.76207 | 0 | 20.7776 | 0.19871 | 0.21346 | 0.19871 | 0.024087 | 0.19871 | 0.045141 | 0.15335 | 0 | 60 | 0 | 0 | 0 | 0 | 0 | 0 | 0 | 0.88 | 1.0787 | 2.1934
2799 | 13.4227 | 0.07726 | 0 | 20.0788 | 0.020146 | 0.21346 | 0.020146 | 0.0024419 | 0.020146 | 0.004382 | 0.015547 | 0.075425 | 60 | 7.84 | 0.0096205 | 0.075425 | 4.653 | 3.4694e-18 | 0 | 0 | 0.88 | 0.97557 | 2.2213
2800 | 12.3734 | 1.1266 | 0 | 21.1496 | 0.29376 | 0.21346 | 0.29376 | 0.035607 | 0.29376 | 0.066841 | 0.22669 | 0.15085 | 60 | 7.84 | 0.019241 | 0.15085 | 4.653 | 5.5511e-17 | 0 | 0 | 0.88 | 1.3246 | 2.4985
2801 | 11.7328 | 1.7672 | 0 | 21.8033 | 0.46081 | 0.21346 | 0.46081 | 0.055855 | 0.46081 | 0.10498 | 0.3556 | 0.15085 | 60 | 7.84 | 0.019241 | 0.15085 | 4.653 | 5.5511e-17 | 0 | 0 | 0.88 | 1.4917 | 2.8328
2802 | 11.5782 | 1.9218 | 0 | 21.961 | 0.50113 | 0.21346 | 0.50113 | 0.060743 | 0.50113 | 0.11419 | 0.38672 | 0.075425 | 60 | 7.84 | 0.0096205 | 0.075425 | 4.653 | 0 | 0 | 0 | 0.88 | 1.4566 | 2.9774
2803 | 9.4464 | 4.0536 | 0 | 24.1363 | 1.057 | 0.21346 | 1.057 | 0.12812 | 1.057 | 0.24109 | 0.81567 | 0.22628 | 60 | 7.84 | 0.028862 | 0.22628 | 4.653 | 2.2204e-16 | 0 | 0 | 0.88 | 2.1633 | 3.0512
2804 | 8.0327 | 5.4673 | 0 | 25.5789 | 1.4257 | 0.21346 | 1.4257 | 0.17281 | 1.4257 | 0.32526 | 1.1002 | 0.075425 | 60 | 7.84 | 0.0096205 | 0.075425 | 4.653 | 2.2204e-16 | 0 | 0 | 0.88 | 2.3811 | 3.2199
2805 | 6.6741 | 6.8259 | 0 | 26.9652 | 1.7799 | 0.21346 | 1.7799 | 0.21719 | 1.7799 | 0.42117 | 1.3585 | 3.703 | 60 | 7.84 | 0.47232 | 3.703 | 4.653 | 0 | 0 | 0 | 0.88 | 6.3629 | 3.2291
2806 | 6.0224 | 7.4776 | 0 | 27.6302 | 1.9498 | 0.21346 | 1.9498 | 0.23846 | 1.9498 | 0.46729 | 1.4823 | 3.2505 | 60 | 7.84 | 0.4146 | 3.2505 | 4.653 | 0 | 0 | 0 | 0.88 | 6.0803 | 3.091
2807 | 6.2875 | 7.2125 | 0 | 27.3597 | 1.8807 | 0.21346 | 1.8807 | 0.22987 | 1.8807 | 0.44916 | 1.4313 | 0 | 60 | 0 | 0 | 0 | 0 | 0 | 0 | 0 | 0.88 | 2.7607 | 3.0181
2808 | 5.6358 | 7.8642 | 0 | 28.0247 | 2.0506 | 0.21346 | 2.0506 | 0.25111 | 2.0506 | 0.495 | 1.5554 | 0 | 60 | 0 | 0 | 0 | 0 | 0 | 0 | 0 | 0.88 | 2.9306 | 2.7828
2809 | 5.4039 | 8.0961 | 0 | 28.2613 | 2.1111 | 0.21346 | 2.1111 | 0.25876 | 2.1111 | 0.51228 | 1.5986 | 0 | 60 | 0 | 0 | 0 | 0 | 0 | 0 | 0 | 0.88 | 2.9911 | 2.8227
2810 | 3.8244 | 9.6756 | 0 | 29.8731 | 2.523 | 0.21346 | 2.523 | 0.31103 | 2.523 | 0.6329 | 1.8898 | 0 | 60 | 0 | 0 | 0 | 0 | 0 | 0 | 0 | 0.88 | 3.403 | 2.8624
2811 | 3.8907 | 9.6093 | 0 | 29.8054 | 2.5057 | 0.21346 | 2.5057 | 0.30871 | 2.5057 | 0.62635 | 1.8791 | 0 | 60 | 0 | 0 | 0 | 0 | 0 | 0 | 0 | 0.88 | 3.3857 | 2.9191
2812 | 4.211 | 9.289 | 0 | 29.4786 | 2.4222 | 0.21346 | 2.4222 | 0.29813 | 2.4222 | 0.60203 | 1.8199 | 0 | 60 | 0 | 0 | 0 | 0 | 0 | 0 | 0 | 0.88 | 3.3022 | 2.9297
2813 | 4.3104 | 9.1896 | 0 | 29.3771 | 2.3963 | 0.21346 | 2.3963 | 0.29482 | 2.3963 | 0.59415 | 1.8019 | 0 | 60 | 0 | 0 | 0 | 0 | 0 | 0 | 0 | 0.88 | 3.2763 | 3.0222
2814 | 4.8627 | 8.6373 | 0 | 28.8136 | 2.2523 | 0.21346 | 2.2523 | 0.27652 | 2.2523 | 0.55181 | 1.7002 | 0 | 60 | 0 | 0 | 0 | 0 | 0 | 0 | 0 | 0.88 | 3.1323 | 3.2157
2815 | 5.4922 | 8.0078 | 0 | 28.1712 | 2.0881 | 0.21346 | 2.0881 | 0.25584 | 2.0881 | 0.50566 | 1.5822 | 0 | 60 | 0 | 0 | 0 | 0 | 0 | 0 | 0 | 0.88 | 2.9681 | 3.2151
2816 | 7.1932 | 6.3068 | 0 | 26.4355 | 1.6445 | 0.21346 | 1.6445 | 0.20031 | 1.6445 | 0.38534 | 1.259 | 4.6333 | 60 | 7.84 | 0.59098 | 4.6333 | 4.653 | 0 | 0 | 0 | 0.88 | 7.1578 | 3.6738
2817 | 9.2145 | 4.2855 | 0 | 24.373 | 1.1175 | 0.21346 | 1.1175 | 0.13545 | 1.1175 | 0.2549 | 0.86235 | 0.3017 | 60 | 7.84 | 0.038482 | 0.3017 | 4.653 | 2.2204e-16 | 0 | 0 | 0.88 | 2.2992 | 3.9242
2818 | 11.6224 | 1.8776 | 0 | 21.916 | 0.48961 | 0.21346 | 0.48961 | 0.059346 | 0.48961 | 0.11155 | 0.37783 | 0.15085 | 60 | 7.84 | 0.019241 | 0.15085 | 4.653 | 5.5511e-17 | 0 | 0 | 0.88 | 1.5205 | 4.0115
2819 | 11.9537 | 1.5463 | 0 | 21.5778 | 0.4032 | 0.21346 | 0.4032 | 0.048873 | 0.4032 | 0.091828 | 0.31115 | 0.15085 | 60 | 7.84 | 0.019241 | 0.15085 | 4.653 | 0 | 0 | 0 | 0.88 | 1.4341 | 3.9472
2820 | 13.3454 | 0.15458 | 0 | 20.1577 | 0.040307 | 0.21346 | 0.040307 | 0.0048857 | 0.040307 | 0.0089797 | 0.031105 | 0.22628 | 60 | 7.84 | 0.028862 | 0.22628 | 4.653 | 0 | 0 | 0 | 0.88 | 1.1466 | 3.6722
2821 | 15.0243 | 0 | 15.0243 | 20 | 0 | 0.21346 | 0 | 0 | 0 | 0 | 0 | 0.52798 | 60 | 7.84 | 0.067344 | 0.52798 | 4.653 | 0 | 0 | 0 | 0.88 | 1.408 | 3.6125
2822 | 16.0846 | 0 | 16.0846 | 20 | 0 | 0.21346 | 0 | 0 | 0 | 0 | 0 | 0 | 60 | 0 | 0 | 0 | 0 | 0 | 0 | 0 | 0.88 | 0.88 | 3.4778
2823 | 16.8689 | 0 | 16.8689 | 20 | 0 | 0.21346 | 0 | 0 | 0 | 0 | 0 | 0.075425 | 60 | 7.84 | 0.0096205 | 0.075425 | 4.653 | 0 | 0 | 0 | 0.88 | 0.95543 | 3.5464
2824 | 15.6539 | 0 | 15.6539 | 20 | 0 | 0.21346 | 0 | 0 | 0 | 0 | 0 | 0.15085 | 60 | 7.84 | 0.019241 | 0.15085 | 4.653 | 0 | 0 | 0 | 0.88 | 1.0309 | 3.5853
2825 | 15.4882 | 0 | 15.4882 | 20 | 0 | 0.21346 | 0 | 0 | 0 | 0 | 0 | 0.15085 | 60 | 7.84 | 0.019241 | 0.15085 | 4.653 | 0 | 0 | 0 | 0.88 | 1.0309 | 3.8238
2826 | 14.7371 | 0 | 14.7371 | 20 | 0 | 0.21346 | 0 | 0 | 0 | 0 | 0 | 0.075425 | 60 | 7.84 | 0.0096205 | 0.075425 | 4.653 | 0 | 0 | 0 | 0.88 | 0.95543 | 3.8884
2827 | 14.0413 | 0 | 14.0413 | 20 | 0 | 0.21346 | 0 | 0 | 0 | 0 | 0 | 0.22628 | 60 | 7.84 | 0.028862 | 0.22628 | 4.653 | 0 | 0 | 0 | 0.88 | 1.1063 | 3.8686
2828 | 13.2902 | 0.2098 | 0 | 20.2141 | 0.054708 | 0.21346 | 0.054708 | 0.0066312 | 0.054708 | 0.012266 | 0.042217 | 0.075425 | 60 | 7.84 | 0.0096205 | 0.075425 | 4.653 | 0 | 0 | 0 | 0.88 | 1.0101 | 4.0088
2829 | 10.794 | 2.706 | 0 | 22.7613 | 0.70562 | 0.21346 | 0.70562 | 0.085529 | 0.70562 | 0.16087 | 0.54452 | 3.703 | 60 | 7.84 | 0.47232 | 3.703 | 4.653 | 0 | 0 | 0 | 0.88 | 5.2886 | 3.9734
2830 | 9.3139 | 4.1861 | 0 | 24.2715 | 1.0916 | 0.21346 | 1.0916 | 0.13231 | 1.0916 | 0.24899 | 0.84234 | 3.2505 | 60 | 7.84 | 0.4146 | 3.2505 | 4.653 | 2.2204e-16 | 0 | 0 | 0.88 | 5.222 | 3.8281
2831 | 7.0607 | 6.4393 | 0 | 26.5707 | 1.6791 | 0.21346 | 1.6791 | 0.20465 | 1.6791 | 0.39478 | 1.2841 | 0 | 60 | 0 | 0 | 0 | 0 | 0 | 0 | 0 | 0.88 | 2.5591 | 3.8321
2832 | 6.166 | 7.334 | 0 | 27.4837 | 1.9124 | 0.21346 | 1.9124 | 0.23382 | 1.9124 | 0.45762 | 1.4545 | 0 | 60 | 0 | 0 | 0 | 0 | 0 | 0 | 0 | 0.88 | 2.7924 | 3.7567
2833 | 5.2492 | 8.2508 | 0 | 28.4191 | 2.1514 | 0.21346 | 2.1514 | 0.26382 | 2.1514 | 0.52344 | 1.6278 | 0 | 60 | 0 | 0 | 0 | 0 | 0 | 0 | 0 | 0.88 | 3.0314 | 3.838
2834 | 5.2051 | 8.2949 | 0 | 28.4642 | 2.163 | 0.21346 | 2.163 | 0.26529 | 2.163 | 0.52685 | 1.6359 | 0 | 60 | 0 | 0 | 0 | 0 | 0 | 0 | 0 | 0.88 | 3.043 | 3.9026
2835 | 5.4702 | 8.0298 | 0 | 28.1937 | 2.0938 | 0.21346 | 2.0938 | 0.25655 | 2.0938 | 0.50706 | 1.5865 | 0 | 60 | 0 | 0 | 0 | 0 | 0 | 0 | 0 | 0.88 | 2.9738 | 3.9743
2836 | 4.6859 | 8.8141 | 0 | 28.9939 | 2.2983 | 0.21346 | 2.2983 | 0.28242 | 2.2983 | 0.56587 | 1.7322 | 0 | 60 | 0 | 0 | 0 | 0 | 0 | 0 | 0 | 0.88 | 3.1783 | 3.9885
2837 | 3.6366 | 9.8634 | 0 | 30.0647 | 2.5719 | 0.21346 | 2.5719 | 0.31713 | 2.5719 | 0.64597 | 1.9257 | 0 | 60 | 0 | 0 | 0 | 0 | 0 | 0 | 0 | 0.88 | 3.4519 | 4.0794
2838 | 2.6061 | 10.8939 | 0 | 31.1162 | 2.8407 | 0.21346 | 2.8407 | 0.35133 | 2.8407 | 0.72814 | 2.1123 | 0 | 60 | 0 | 0 | 0 | 0 | 4.4409e-16 | 0 | 0 | 0.88 | 3.7207 | 4.3428
2839 | 2.6138 | 10.8862 | 0 | 31.1083 | 2.8386 | 0.21346 | 2.8386 | 0.35108 | 2.8386 | 0.72763 | 2.1108 | 0 | 60 | 0 | 0 | 0 | 0 | 0 | 0 | 0 | 0.88 | 3.7186 | 4.3241
2840 | 4.3877 | 9.1123 | 0 | 29.2983 | 2.3761 | 0.21346 | 2.3761 | 0.2923 | 2.3761 | 0.58876 | 1.7871 | 4.6333 | 60 | 7.84 | 0.59098 | 4.6333 | 4.653 | 0 | 0 | 0 | 0.88 | 7.8894 | 4.742
2841 | 6.0003 | 7.4997 | 0 | 27.6527 | 1.9556 | 0.21346 | 1.9556 | 0.23926 | 1.9556 | 0.46969 | 1.4857 | 0.3017 | 60 | 7.84 | 0.038482 | 0.3017 | 4.653 | 0 | 0 | 0 | 0.88 | 3.1373 | 5.011
2842 | 6.9723 | 6.5277 | 0 | 26.6609 | 1.7021 | 0.21346 | 1.7021 | 0.20751 | 1.7021 | 0.4008 | 1.3011 | 0.15085 | 60 | 7.84 | 0.019241 | 0.15085 | 4.653 | 0 | 0 | 0 | 0.88 | 2.733 | 5.0575
2843 | 8.5628 | 4.9372 | 0 | 25.0379 | 1.2874 | 0.21346 | 1.2874 | 0.15605 | 1.2874 | 0.2937 | 0.99348 | 0.15085 | 60 | 7.84 | 0.019241 | 0.15085 | 4.653 | 0 | 0 | 0 | 0.88 | 2.3183 | 4.8809
2844 | 9.6232 | 3.8768 | 0 | 23.9559 | 1.0109 | 0.21346 | 1.0109 | 0.12253 | 1.0109 | 0.23057 | 0.78011 | 0.22628 | 60 | 7.84 | 0.028862 | 0.22628 | 4.653 | 0 | 0 | 0 | 0.88 | 2.1172 | 4.4422
2845 | 10.4074 | 3.0926 | 0 | 23.1557 | 0.80642 | 0.21346 | 0.80642 | 0.097748 | 0.80642 | 0.18389 | 0.62231 | 0.52798 | 60 | 7.84 | 0.067344 | 0.52798 | 4.653 | 0 | 0 | 0 | 0.88 | 2.2144 | 4.2397
2846 | 10.3411 | 3.1589 | 0 | 23.2234 | 0.8237 | 0.21346 | 0.8237 | 0.099843 | 0.8237 | 0.18783 | 0.63564 | 0 | 60 | 0 | 0 | 0 | 0 | 1.1102e-16 | 0 | 0 | 0.88 | 1.7037 | 4.0735
2847 | 10.8271 | 2.6729 | 0 | 22.7274 | 0.69698 | 0.21346 | 0.69698 | 0.084482 | 0.69698 | 0.1589 | 0.53785 | 0.075425 | 60 | 7.84 | 0.0096205 | 0.075425 | 4.653 | 0 | 0 | 0 | 0.88 | 1.6524 | 4.1284
2848 | 9.6121 | 3.8879 | 0 | 23.9672 | 1.0138 | 0.21346 | 1.0138 | 0.12288 | 1.0138 | 0.23123 | 0.78233 | 0.15085 | 60 | 7.84 | 0.019241 | 0.15085 | 4.653 | 2.2204e-16 | 0 | 0 | 0.88 | 2.0446 | 4.1981
2849 | 10.2748 | 3.2252 | 0 | 23.291 | 0.84098 | 0.21346 | 0.84098 | 0.10194 | 0.84098 | 0.19178 | 0.64898 | 0.15085 | 60 | 7.84 | 0.019241 | 0.15085 | 4.653 | 0 | 0 | 0 | 0.88 | 1.8718 | 4.4888
2850 | 8.6843 | 4.8157 | 0 | 24.914 | 1.2557 | 0.21346 | 1.2557 | 0.15221 | 1.2557 | 0.28647 | 0.96903 | 0.075425 | 60 | 7.84 | 0.0096205 | 0.075425 | 4.653 | 0 | 0 | 0 | 0.88 | 2.2111 | 4.6018
2851 | 7.4473 | 6.0527 | 0 | 26.1763 | 1.5783 | 0.21346 | 1.5783 | 0.19212 | 1.5783 | 0.36849 | 1.2096 | 0.22628 | 60 | 7.84 | 0.028862 | 0.22628 | 4.653 | 0 | 0 | 0 | 0.88 | 2.6846 | 4.6211
2852 | 5.7131 | 7.7869 | 0 | 27.9458 | 2.0305 | 0.21346 | 2.0305 | 0.24853 | 2.0305 | 0.48893 | 1.5413 | 0.075425 | 60 | 7.84 | 0.0096205 | 0.075425 | 4.653 | 0 | 0 | 0 | 0.88 | 2.9859 | 4.7632
2853 | 5.0062 | 8.4938 | 0 | 28.6671 | 2.2148 | 0.21346 | 2.2148 | 0.2719 | 2.2148 | 0.54233 | 1.6722 | 3.703 | 60 | 7.84 | 0.47232 | 3.703 | 4.653 | 0 | 0 | 0 | 0.88 | 6.7978 | 4.7181
2854 | 4.8848 | 8.6152 | 0 | 28.7911 | 2.2465 | 0.21346 | 2.2465 | 0.27582 | 2.2465 | 0.5504 | 1.6958 | 3.2505 | 60 | 7.84 | 0.4146 | 3.2505 | 4.653 | 0 | 0 | 0 | 0.88 | 6.377 | 4.5106
2855 | 4.1447 | 9.3553 | 0 | 29.5462 | 2.4395 | 0.21346 | 2.4395 | 0.30026 | 2.4395 | 0.60633 | 1.8329 | 0 | 60 | 0 | 0 | 0 | 0 | 0 | 0 | 0 | 0.88 | 3.3195 | 4.4839
2856 | 3.7471 | 9.7529 | 0 | 29.9519 | 2.5431 | 0.21346 | 2.5431 | 0.31354 | 2.5431 | 0.63822 | 1.9047 | 0 | 60 | 0 | 0 | 0 | 0 | 0 | 0 | 0 | 0.88 | 3.4231 | 4.4601
2857 | 3.5505 | 9.9495 | 0 | 30.1526 | 2.5944 | 0.21346 | 2.5944 | 0.3199 | 2.5944 | 0.65161 | 1.9425 | 0 | 60 | 0 | 0 | 0 | 0 | 0 | 0 | 0 | 0.88 | 3.4744 | 4.4104
2858 | 3.3351 | 10.1649 | 0 | 30.3723 | 2.6506 | 0.21346 | 2.6506 | 0.32683 | 2.6506 | 0.66572 | 1.9846 | 0 | 60 | 0 | 0 | 0 | 0 | 0 | 0 | 0 | 0.88 | 3.5306 | 4.5367
2859 | 2.9772 | 10.5228 | 0 | 30.7375 | 2.7439 | 0.21346 | 2.7439 | 0.33833 | 2.7439 | 0.68917 | 2.0545 | 0 | 60 | 0 | 0 | 0 | 0 | 0 | 0 | 0 | 0.88 | 3.6239 | 4.6486
2860 | 2.3576 | 11.1424 | 0 | 31.3698 | 2.9055 | 0.21346 | 2.9055 | 0.35959 | 2.9055 | 0.7482 | 2.157 | 0 | 60 | 0 | 0 | 0 | 0 | 0 | 0 | 0 | 0.88 | 3.7855 | 4.8085
2861 | 1.4607 | 12.0393 | 0 | 32.285 | 3.1393 | 0.21346 | 3.1393 | 0.38954 | 3.1393 | 0.82293 | 2.3161 | 0 | 60 | 0 | 0 | 0 | 0 | 4.4409e-16 | 0 | 0 | 0.88 | 4.0193 | 5.0007
2862 | 1.8075 | 11.6925 | 0 | 31.9311 | 3.0489 | 0.21346 | 3.0489 | 0.3779 | 3.0489 | 0.79321 | 2.2554 | 0 | 60 | 0 | 0 | 0 | 0 | 0 | 0 | 0 | 0.88 | 3.9289 | 6.0445
2863 | 3.5494 | 9.9506 | 0 | 30.1537 | 2.5947 | 0.21346 | 2.5947 | 0.31994 | 2.5947 | 0.65168 | 1.9428 | 0 | 60 | 0 | 0 | 0 | 0 | 4.4409e-16 | 0 | 0 | 0.88 | 3.4747 | 6.7861
2864 | 5.3818 | 8.1182 | 0 | 28.2839 | 2.1169 | 0.21346 | 2.1169 | 0.25946 | 2.1169 | 0.51368 | 1.603 | 4.6333 | 60 | 7.84 | 0.59098 | 4.6333 | 4.653 | 0 | 0 | 0 | 0.88 | 7.6301 | 5.0506
2865 | 6.2212 | 7.2788 | 0 | 27.4273 | 1.898 | 0.21346 | 1.898 | 0.23198 | 1.898 | 0.45329 | 1.4445 | 0.3017 | 60 | 7.84 | 0.038482 | 0.3017 | 4.653 | 0 | 0 | 0 | 0.88 | 3.0797 | 4.8894
2866 | 7.2263 | 6.2737 | 0 | 26.4017 | 1.6359 | 0.21346 | 1.6359 | 0.19926 | 1.6359 | 0.38332 | 1.2524 | 0.15085 | 60 | 7.84 | 0.019241 | 0.15085 | 4.653 | 0 | 0 | 0 | 0.88 | 2.6668 | 4.6237
2867 | 7.9332 | 5.5668 | 0 | 25.6804 | 1.4516 | 0.21346 | 1.4516 | 0.17595 | 1.4516 | 0.33118 | 1.1202 | 0.15085 | 60 | 7.84 | 0.019241 | 0.15085 | 4.653 | 0 | 0 | 0 | 0.88 | 2.4824 | 4.2321
2868 | 7.8449 | 5.6551 | 0 | 25.7705 | 1.4746 | 0.21346 | 1.4746 | 0.17874 | 1.4746 | 0.33644 | 1.1379 | 0.22628 | 60 | 7.84 | 0.028862 | 0.22628 | 4.653 | 2.2204e-16 | 0 | 0 | 0.88 | 2.5809 | 4.0501
2869 | 7.6571 | 5.8429 | 0 | 25.9621 | 1.5236 | 0.21346 | 1.5236 | 0.18468 | 1.5236 | 0.34762 | 1.1757 | 0.52798 | 60 | 7.84 | 0.067344 | 0.52798 | 4.653 | 0 | 0 | 0 | 0.88 | 2.9316 | 3.9339
2870 | 7.0938 | 6.4062 | 0 | 26.5369 | 1.6705 | 0.21346 | 1.6705 | 0.20353 | 1.6705 | 0.39208 | 1.2781 | 0 | 60 | 0 | 0 | 0 | 0 | 0 | 0 | 0 | 0.88 | 2.5505 | 3.9876
2871 | 7.2595 | 6.2405 | 0 | 26.3679 | 1.6273 | 0.21346 | 1.6273 | 0.19821 | 1.6273 | 0.38129 | 1.2457 | 0.075425 | 60 | 7.84 | 0.0096205 | 0.075425 | 4.653 | 0 | 0 | 0 | 0.88 | 2.5827 | 3.8616
2872 | 6.652 | 6.848 | 0 | 26.9878 | 1.7857 | 0.21346 | 1.7857 | 0.21789 | 1.7857 | 0.42254 | 1.3629 | 0.15085 | 60 | 7.84 | 0.019241 | 0.15085 | 4.653 | 0 | 0 | 0 | 0.88 | 2.8165 | 4.2926
2873 | 6.398 | 7.102 | 0 | 27.247 | 1.8519 | 0.21346 | 1.8519 | 0.22619 | 1.8519 | 0.44057 | 1.4111 | 0.15085 | 60 | 7.84 | 0.019241 | 0.15085 | 4.653 | 0 | 0 | 0 | 0.88 | 2.8828 | 4.6885
2874 | 6.0555 | 7.4445 | 0 | 27.5964 | 1.9412 | 0.21346 | 1.9412 | 0.23741 | 1.9412 | 0.46522 | 1.4757 | 0.075425 | 60 | 7.84 | 0.0096205 | 0.075425 | 4.653 | 2.2204e-16 | 0 | 0 | 0.88 | 2.8966 | 4.8551
2875 | 5.9672 | 7.5328 | 0 | 27.6865 | 1.9642 | 0.21346 | 1.9642 | 0.24032 | 1.9642 | 0.47177 | 1.4922 | 0.22628 | 60 | 7.84 | 0.028862 | 0.22628 | 4.653 | 0 | 0 | 0 | 0.88 | 3.0705 | 4.9749
2876 | 5.5143 | 7.9857 | 0 | 28.1486 | 2.0823 | 0.21346 | 2.0823 | 0.25507 | 2.0823 | 0.50352 | 1.5786 | 0.075425 | 60 | 7.84 | 0.0096205 | 0.075425 | 4.653 | 0 | 0 | 0 | 0.88 | 3.0377 | 5.1407
2877 | 3.6112 | 9.8888 | 0 | 30.0906 | 2.5786 | 0.21346 | 2.5786 | 0.31795 | 2.5786 | 0.64763 | 1.9307 | 3.703 | 60 | 7.84 | 0.47232 | 3.703 | 4.653 | 4.4409e-16 | 0 | 0 | 0.88 | 7.1616 | 5.0485
2878 | 1.4055 | 12.0945 | 0 | 32.3413 | 3.1537 | 0.21346 | 3.1537 | 0.39132 | 3.1537 | 0.82671 | 2.3268 | 3.2505 | 60 | 7.84 | 0.4146 | 3.2505 | 4.653 | 0 | 0 | 0 | 0.88 | 7.2842 | 4.8033
2879 | 0.66325 | 12.8367 | 0 | 33.0987 | 3.3473 | 0.21346 | 3.3473 | 0.41622 | 3.3473 | 0.89057 | 2.4564 | 0 | 60 | 0 | 0 | 0 | 0 | 0 | 0 | 0 | 0.88 | 4.2273 | 4.717
2880 | -0.64782 | 14.1478 | 0 | 34.4366 | 3.6892 | 0.21346 | 3.6892 | 0.46038 | 3.6892 | 1.0067 | 2.6822 | 0 | 60 | 0 | 0 | 0 | 0 | 0 | 0 | 0 | 0.88 | 4.5692 | 4.369
2881 | 0.50001 | 13 | 0 | 33.2653 | 3.3898 | 0.21346 | 3.3898 | 0.42172 | 3.3898 | 0.90499 | 2.4846 | 0 | 60 | 0 | 0 | 0 | 0 | 0 | 0 | 0 | 0.88 | 4.2698 | 4.244
2882 | 0.063719 | 13.4363 | 0 | 33.7105 | 3.5036 | 0.21346 | 3.5036 | 0.43644 | 3.5036 | 0.9439 | 2.5594 | 0 | 60 | 0 | 0 | 0 | 0 | 0 | 0 | 0 | 0.88 | 4.3836 | 4.2543
2883 | -0.12626 | 13.6263 | 0 | 33.9043 | 3.5531 | 0.21346 | 3.5531 | 0.44281 | 3.5531 | 0.9603 | 2.5926 | 0 | 60 | 0 | 0 | 0 | 0 | 0 | 0 | 0 | 0.88 | 4.4331 | 4.2707
2884 | -0.44657 | 13.9466 | 0 | 34.2312 | 3.6367 | 0.21346 | 3.6367 | 0.45365 | 3.6367 | 0.98952 | 2.6469 | 0 | 60 | 0 | 0 | 0 | 0 | 8.8818e-16 | 0 | 0 | 0.88 | 4.5167 | 4.335
2885 | -0.72491 | 14.2249 | 0 | 34.5152 | 3.7093 | 0.21346 | 3.7093 | 0.46308 | 3.7093 | 1.0153 | 2.6937 | 0 | 60 | 0 | 0 | 0 | 0 | 0 | 0 | 0 | 0.88 | 4.5893 | 4.468
2886 | 0.86781 | 12.6322 | 0 | 32.89 | 3.2939 | 0.21346 | 3.2939 | 0.40937 | 3.2939 | 0.87313 | 2.4205 | 0 | 60 | 0 | 0 | 0 | 0 | 0 | 0 | 0 | 0.88 | 4.1739 | 5.5778
2887 | 4.0212 | 9.4788 | 0 | 29.6722 | 2.4717 | 0.21346 | 2.4717 | 0.30446 | 2.4717 | 0.61712 | 1.8543 | 0 | 60 | 0 | 0 | 0 | 0 | 0 | 0 | 0 | 0.88 | 3.3517 | 5.9249
2888 | 6.2215 | 7.2785 | 0 | 27.4271 | 1.8979 | 0.21346 | 1.8979 | 0.23197 | 1.8979 | 0.45328 | 1.4444 | 4.6333 | 60 | 7.84 | 0.59098 | 4.6333 | 4.653 | 0 | 0 | 0 | 0.88 | 7.4112 | 4.4643
2889 | 8.7619 | 4.7381 | 0 | 24.8348 | 1.2355 | 0.21346 | 1.2355 | 0.14976 | 1.2355 | 0.28185 | 0.95343 | 0.3017 | 60 | 7.84 | 0.038482 | 0.3017 | 4.653 | 2.2204e-16 | 0 | 0 | 0.88 | 2.4172 | 4.3065
2890 | 9.8443 | 3.6557 | 0 | 23.7303 | 0.95325 | 0.21346 | 0.95325 | 0.11555 | 0.95325 | 0.21741 | 0.73561 | 0.15085 | 60 | 7.84 | 0.019241 | 0.15085 | 4.653 | 1.1102e-16 | 0 | 0 | 0.88 | 1.9841 | 3.9238
2891 | 11.8435 | 1.6565 | 0 | 21.6903 | 0.43195 | 0.21346 | 0.43195 | 0.052357 | 0.43195 | 0.09839 | 0.33333 | 0.15085 | 60 | 7.84 | 0.019241 | 0.15085 | 4.653 | 0 | 0 | 0 | 0.88 | 1.4628 | 3.5346
2892 | 13.5113 | 0 | 13.5113 | 20 | 0 | 0.21346 | 0 | 0 | 0 | 0 | 0 | 0.22628 | 60 | 7.84 | 0.028862 | 0.22628 | 4.653 | 0 | 0 | 0 | 0.88 | 1.1063 | 3.2403
2893 | 14.0194 | 0 | 14.0194 | 20 | 0 | 0.21346 | 0 | 0 | 0 | 0 | 0 | 0.52798 | 60 | 7.84 | 0.067344 | 0.52798 | 4.653 | 0 | 0 | 0 | 0.88 | 1.408 | 3.1136
2894 | 15.135 | 0 | 15.135 | 20 | 0 | 0.21346 | 0 | 0 | 0 | 0 | 0 | 0 | 60 | 0 | 0 | 0 | 0 | 0 | 0 | 0 | 0.88 | 0.88 | 3.0981
2895 | 14.4944 | 0 | 14.4944 | 20 | 0 | 0.21346 | 0 | 0 | 0 | 0 | 0 | 0.075425 | 60 | 7.84 | 0.0096205 | 0.075425 | 4.653 | 0 | 0 | 0 | 0.88 | 0.95543 | 3.0311
2896 | 12.9149 | 0.58512 | 0 | 20.5971 | 0.15257 | 0.21346 | 0.15257 | 0.018494 | 0.15257 | 0.034607 | 0.11774 | 0.15085 | 60 | 7.84 | 0.019241 | 0.15085 | 4.653 | 2.7756e-17 | 0 | 5.5511e-17 | 0.88 | 1.1834 | 3.3415
2897 | 12.7492 | 0.7508 | 0 | 20.7661 | 0.19578 | 0.21346 | 0.19578 | 0.02373 | 0.19578 | 0.04447 | 0.15108 | 0.15085 | 60 | 7.84 | 0.019241 | 0.15085 | 4.653 | 2.7756e-17 | 0 | 0 | 0.88 | 1.2266 | 3.6899
2898 | 12.1417 | 1.3583 | 0 | 21.386 | 0.35418 | 0.21346 | 0.35418 | 0.042931 | 0.35418 | 0.080636 | 0.27332 | 0.075425 | 60 | 7.84 | 0.0096205 | 0.075425 | 4.653 | 0 | 0 | 0 | 0.88 | 1.3096 | 3.7623
2899 | 11.4459 | 2.0541 | 0 | 22.0961 | 0.53563 | 0.21346 | 0.53563 | 0.064925 | 0.53563 | 0.12206 | 0.41334 | 0.22628 | 60 | 7.84 | 0.028862 | 0.22628 | 4.653 | 0 | 0 | 0 | 0.88 | 1.6419 | 3.8024
2900 | 10.5291 | 2.9709 | 0 | 23.0315 | 0.77468 | 0.21346 | 0.77468 | 0.093901 | 0.77468 | 0.17664 | 0.59781 | 0.075425 | 60 | 7.84 | 0.0096205 | 0.075425 | 4.653 | 0 | 0 | 0 | 0.88 | 1.7301 | 3.973
2901 | 8.7066 | 4.7934 | 0 | 24.8912 | 1.2499 | 0.21346 | 1.2499 | 0.1515 | 1.2499 | 0.28514 | 0.96454 | 3.703 | 60 | 7.84 | 0.47232 | 3.703 | 4.653 | 0 | 0 | 0 | 0.88 | 5.8329 | 3.9165
2902 | 6.8731 | 6.6269 | 0 | 26.7621 | 1.728 | 0.21346 | 1.728 | 0.21073 | 1.728 | 0.40758 | 1.3202 | 3.2505 | 60 | 7.84 | 0.4146 | 3.2505 | 4.653 | 0 | 0 | 0 | 0.88 | 5.8585 | 3.7109
2903 | 5.6338 | 7.8662 | 0 | 28.0267 | 2.0512 | 0.21346 | 2.0512 | 0.25117 | 2.0512 | 0.49512 | 1.5558 | 0 | 60 | 0 | 0 | 0 | 0 | 0 | 0 | 0 | 0.88 | 2.9312 | 3.6257
2904 | 4.8231 | 8.6769 | 0 | 28.854 | 2.2626 | 0.21346 | 2.2626 | 0.27795 | 2.2626 | 0.55623 | 1.7061 | 0 | 60 | 0 | 0 | 0 | 0 | 0 | 0 | 0 | 0.88 | 3.1426 | 3.3422
2905 | 4.5061 | 8.9939 | 0 | 29.1774 | 2.3452 | 0.21346 | 2.3452 | 0.28836 | 2.3452 | 0.57947 | 1.7655 | 0 | 60 | 0 | 0 | 0 | 0 | 4.4409e-16 | 0 | 0 | 0.88 | 3.2252 | 3.2869
2906 | 4.2742 | 9.2258 | 0 | 29.4141 | 2.4057 | 0.21346 | 2.4057 | 0.29598 | 2.4057 | 0.59649 | 1.809 | 0 | 60 | 0 | 0 | 0 | 0 | 0 | 0 | 0 | 0.88 | 3.2857 | 3.3729
2907 | 3.9008 | 9.5992 | 0 | 29.7951 | 2.5031 | 0.21346 | 2.5031 | 0.30839 | 2.5031 | 0.62569 | 1.8771 | 0 | 60 | 0 | 0 | 0 | 0 | 0 | 0 | 0 | 0.88 | 3.3831 | 3.4552
2908 | 3.7959 | 9.7041 | 0 | 29.9021 | 2.5304 | 0.21346 | 2.5304 | 0.31195 | 2.5304 | 0.63477 | 1.8954 | 0 | 60 | 0 | 0 | 0 | 0 | 0 | 0 | 0 | 0.88 | 3.4104 | 3.5819
2909 | 3.4922 | 10.0078 | 0 | 30.2121 | 2.6096 | 0.21346 | 2.6096 | 0.32178 | 2.6096 | 0.65543 | 1.9539 | 0 | 60 | 0 | 0 | 0 | 0 | 4.4409e-16 | 0 | 0 | 0.88 | 3.4896 | 3.7313
2910 | 3.7948 | 9.7052 | 0 | 29.9033 | 2.5307 | 0.21346 | 2.5307 | 0.31198 | 2.5307 | 0.63484 | 1.8956 | 0 | 60 | 0 | 0 | 0 | 0 | 0 | 0 | 0 | 0.88 | 3.4107 | 4.7357
2911 | 6.7185 | 6.7815 | 0 | 26.9199 | 1.7683 | 0.21346 | 1.7683 | 0.21573 | 1.7683 | 0.41799 | 1.3501 | 0 | 60 | 0 | 0 | 0 | 0 | 0 | 0 | 0 | 0.88 | 2.6483 | 5.1354
2912 | 9.524 | 3.976 | 0 | 24.0572 | 1.0368 | 0.21346 | 1.0368 | 0.12567 | 1.0368 | 0.23648 | 0.80007 | 4.6333 | 60 | 7.84 | 0.59098 | 4.6333 | 4.653 | 0 | 0 | 0 | 0.88 | 6.55 | 3.7678
2913 | 11.479 | 2.021 | 0 | 22.0622 | 0.52699 | 0.21346 | 0.52699 | 0.063878 | 0.52699 | 0.12009 | 0.40667 | 0.3017 | 60 | 7.84 | 0.038482 | 0.3017 | 4.653 | 1.1102e-16 | 0 | 1.1102e-16 | 0.88 | 1.7087 | 3.5231
2914 | 12.9922 | 0.5078 | 0 | 20.5182 | 0.13241 | 0.21346 | 0.13241 | 0.01605 | 0.13241 | 0.030005 | 0.10218 | 0.15085 | 60 | 7.84 | 0.019241 | 0.15085 | 4.653 | 0 | 0 | 0 | 0.88 | 1.1633 | 3.1726
2915 | 14.3839 | 0 | 14.3839 | 20 | 0 | 0.21346 | 0 | 0 | 0 | 0 | 0 | 0.15085 | 60 | 7.84 | 0.019241 | 0.15085 | 4.653 | 0 | 0 | 0 | 0.88 | 1.0309 | 2.8409
2916 | 15.4442 | 0 | 15.4442 | 20 | 0 | 0.21346 | 0 | 0 | 0 | 0 | 0 | 0.22628 | 60 | 7.84 | 0.028862 | 0.22628 | 4.653 | 0 | 0 | 0 | 0.88 | 1.1063 | 2.5812
2917 | 15.621 | 0 | 15.621 | 20 | 0 | 0.21346 | 0 | 0 | 0 | 0 | 0 | 0.52798 | 60 | 7.84 | 0.067344 | 0.52798 | 4.653 | 0 | 0 | 0 | 0.88 | 1.408 | 2.4995
2918 | 16.5156 | 0 | 16.5156 | 20 | 0 | 0.21346 | 0 | 0 | 0 | 0 | 0 | 0 | 60 | 0 | 0 | 0 | 0 | 0 | 0 | 0 | 0.88 | 0.88 | 2.4917
2919 | 17.0789 | 0 | 17.0789 | 20 | 0 | 0.21346 | 0 | 0 | 0 | 0 | 0 | 0.075425 | 60 | 7.84 | 0.0096205 | 0.075425 | 4.653 | 0 | 0 | 0 | 0.88 | 0.95543 | 2.5384
2920 | 16.4494 | 0 | 16.4494 | 20 | 0 | 0.21346 | 0 | 0 | 0 | 0 | 0 | 0.15085 | 60 | 7.84 | 0.019241 | 0.15085 | 4.653 | 0 | 0 | 0 | 0.88 | 1.0309 | 2.831
2921 | 16.5709 | 0 | 16.5709 | 20 | 0 | 0.21346 | 0 | 0 | 0 | 0 | 0 | 0.15085 | 60 | 7.84 | 0.019241 | 0.15085 | 4.653 | 0 | 0 | 0 | 0.88 | 1.0309 | 3.1596
2922 | 15.135 | 0 | 15.135 | 20 | 0 | 0.21346 | 0 | 0 | 0 | 0 | 0 | 0.075425 | 60 | 7.84 | 0.0096205 | 0.075425 | 4.653 | 0 | 0 | 0 | 0.88 | 0.95543 | 3.2963
2923 | 13.8206 | 0 | 13.8206 | 20 | 0 | 0.21346 | 0 | 0 | 0 | 0 | 0 | 0.22628 | 60 | 7.84 | 0.028862 | 0.22628 | 4.653 | 0 | 0 | 0 | 0.88 | 1.1063 | 3.4008
2924 | 11.976 | 1.524 | 0 | 21.5551 | 0.39739 | 0.21346 | 0.39739 | 0.048168 | 0.39739 | 0.090499 | 0.30666 | 0.075425 | 60 | 7.84 | 0.0096205 | 0.075425 | 4.653 | 0 | 0 | 0 | 0.88 | 1.3528 | 3.5632
2925 | 10.7279 | 2.7721 | 0 | 22.8287 | 0.72284 | 0.21346 | 0.72284 | 0.087617 | 0.72284 | 0.1648 | 0.55781 | 3.703 | 60 | 7.84 | 0.47232 | 3.703 | 4.653 | 0 | 0 | 0 | 0.88 | 5.3059 | 3.5666
2926 | 9.7338 | 3.7662 | 0 | 23.843 | 0.98205 | 0.21346 | 0.98205 | 0.11904 | 0.98205 | 0.22398 | 0.75784 | 3.2505 | 60 | 7.84 | 0.4146 | 3.2505 | 4.653 | 1.1102e-16 | 0 | 0 | 0.88 | 5.1125 | 3.4368
2927 | 9.9106 | 3.5894 | 0 | 23.6627 | 0.93597 | 0.21346 | 0.93597 | 0.11345 | 0.93597 | 0.21346 | 0.72228 | 0 | 60 | 0 | 0 | 0 | 0 | 1.1102e-16 | 0 | 0 | 0.88 | 1.816 | 3.3688
2928 | 9.4909 | 4.0091 | 0 | 24.091 | 1.0454 | 0.21346 | 1.0454 | 0.12672 | 1.0454 | 0.23845 | 0.80674 | 0 | 60 | 0 | 0 | 0 | 0 | 2.2204e-16 | 0 | 0 | 0.88 | 1.9254 | 3.1313
2929 | 8.1986 | 5.3014 | 0 | 25.4096 | 1.3824 | 0.21346 | 1.3824 | 0.16756 | 1.3824 | 0.31539 | 1.0668 | 0 | 60 | 0 | 0 | 0 | 0 | 0 | 0 | 0 | 0.88 | 2.2624 | 3.0589
2930 | 7.1824 | 6.3176 | 0 | 26.4465 | 1.6474 | 0.21346 | 1.6474 | 0.20066 | 1.6474 | 0.386 | 1.2611 | 0 | 60 | 0 | 0 | 0 | 0 | 0 | 0 | 0 | 0.88 | 2.5274 | 3.1865
2931 | 6.1331 | 7.3669 | 0 | 27.5173 | 1.921 | 0.21346 | 1.921 | 0.23487 | 1.921 | 0.45968 | 1.4611 | 0 | 60 | 0 | 0 | 0 | 0 | 0 | 0 | 0 | 0.88 | 2.801 | 3.2558
2932 | 6.0005 | 7.4995 | 0 | 27.6525 | 1.9555 | 0.21346 | 1.9555 | 0.23925 | 1.9555 | 0.46968 | 1.4856 | 0 | 60 | 0 | 0 | 0 | 0 | 0 | 0 | 0 | 0.88 | 2.8355 | 3.3916
2933 | 6.3319 | 7.1681 | 0 | 27.3144 | 1.8691 | 0.21346 | 1.8691 | 0.22837 | 1.8691 | 0.44553 | 1.4234 | 0 | 60 | 0 | 0 | 0 | 0 | 0 | 0 | 0 | 0.88 | 2.7491 | 3.5591
2934 | 6.84 | 6.66 | 0 | 26.7959 | 1.7366 | 0.21346 | 1.7366 | 0.21179 | 1.7366 | 0.40962 | 1.3268 | 0 | 60 | 0 | 0 | 0 | 0 | 0 | 0 | 0 | 0.88 | 2.6166 | 4.5348
2935 | 8.0329 | 5.4671 | 0 | 25.5787 | 1.4256 | 0.21346 | 1.4256 | 0.1728 | 1.4256 | 0.32525 | 1.1001 | 0 | 60 | 0 | 0 | 0 | 0 | 0 | 0 | 0 | 0.88 | 2.3056 | 4.9562
2936 | 10.2861 | 3.2139 | 0 | 23.2795 | 0.83805 | 0.21346 | 0.83805 | 0.10158 | 0.83805 | 0.19111 | 0.64671 | 4.6333 | 60 | 7.84 | 0.59098 | 4.6333 | 4.653 | 1.1102e-16 | 0 | 0 | 0.88 | 6.3513 | 3.5926
2937 | 11.7551 | 1.7449 | 0 | 21.7805 | 0.45499 | 0.21346 | 0.45499 | 0.05515 | 0.45499 | 0.10365 | 0.35111 | 0.3017 | 60 | 7.84 | 0.038482 | 0.3017 | 4.653 | 5.5511e-17 | 0 | 0 | 0.88 | 1.6367 | 3.3125
2938 | 13.5886 | 0 | 13.5886 | 20 | 0 | 0.21346 | 0 | 0 | 0 | 0 | 0 | 0.15085 | 60 | 7.84 | 0.019241 | 0.15085 | 4.653 | 0 | 0 | 0 | 0.88 | 1.0309 | 2.9549
2939 | 13.8979 | 0 | 13.8979 | 20 | 0 | 0.21346 | 0 | 0 | 0 | 0 | 0 | 0.15085 | 60 | 7.84 | 0.019241 | 0.15085 | 4.653 | 0 | 0 | 0 | 0.88 | 1.0309 | 2.6312
2940 | 14.8699 | 0 | 14.8699 | 20 | 0 | 0.21346 | 0 | 0 | 0 | 0 | 0 | 0.22628 | 60 | 7.84 | 0.028862 | 0.22628 | 4.653 | 0 | 0 | 0 | 0.88 | 1.1063 | 2.3469
2941 | 15.6762 | 0 | 15.6762 | 20 | 0 | 0.21346 | 0 | 0 | 0 | 0 | 0 | 0.52798 | 60 | 7.84 | 0.067344 | 0.52798 | 4.653 | 0 | 0 | 0 | 0.88 | 1.408 | 2.2306
2942 | 16.4825 | 0 | 16.4825 | 20 | 0 | 0.21346 | 0 | 0 | 0 | 0 | 0 | 0 | 60 | 0 | 0 | 0 | 0 | 0 | 0 | 0 | 0.88 | 0.88 | 2.2142
2943 | 15.9081 | 0 | 15.9081 | 20 | 0 | 0.21346 | 0 | 0 | 0 | 0 | 0 | 0.075425 | 60 | 7.84 | 0.0096205 | 0.075425 | 4.653 | 0 | 0 | 0 | 0.88 | 0.95543 | 2.2643
2944 | 15.9081 | 0 | 15.9081 | 20 | 0 | 0.21346 | 0 | 0 | 0 | 0 | 0 | 0.15085 | 60 | 7.84 | 0.019241 | 0.15085 | 4.653 | 0 | 0 | 0 | 0.88 | 1.0309 | 2.537
2945 | 15.6652 | 0 | 15.6652 | 20 | 0 | 0.21346 | 0 | 0 | 0 | 0 | 0 | 0.15085 | 60 | 7.84 | 0.019241 | 0.15085 | 4.653 | 0 | 0 | 0 | 0.88 | 1.0309 | 2.8322
2946 | 14.1851 | 0 | 14.1851 | 20 | 0 | 0.21346 | 0 | 0 | 0 | 0 | 0 | 0.075425 | 60 | 7.84 | 0.0096205 | 0.075425 | 4.653 | 0 | 0 | 0 | 0.88 | 0.95543 | 2.973
2947 | 12.7602 | 0.73975 | 0 | 20.7548 | 0.1929 | 0.21346 | 0.1929 | 0.023381 | 0.1929 | 0.043813 | 0.14886 | 0.22628 | 60 | 7.84 | 0.028862 | 0.22628 | 4.653 | 0 | 0 | 0 | 0.88 | 1.2992 | 3.0736
2948 | 11.9208 | 1.5792 | 0 | 21.6114 | 0.41179 | 0.21346 | 0.41179 | 0.049913 | 0.41179 | 0.093787 | 0.31777 | 0.075425 | 60 | 7.84 | 0.0096205 | 0.075425 | 4.653 | 5.5511e-17 | 0 | 0 | 0.88 | 1.3672 | 3.2759
2949 | 11.2691 | 2.2309 | 0 | 22.2764 | 0.58171 | 0.21346 | 0.58171 | 0.070511 | 0.58171 | 0.13258 | 0.4489 | 3.703 | 60 | 7.84 | 0.47232 | 3.703 | 4.653 | 1.1102e-16 | 0 | 0 | 0.88 | 5.1647 | 3.3163
2950 | 10.4407 | 3.0593 | 0 | 23.1217 | 0.79772 | 0.21346 | 0.79772 | 0.096694 | 0.79772 | 0.1819 | 0.6156 | 3.2505 | 60 | 7.84 | 0.4146 | 3.2505 | 4.653 | 1.1102e-16 | 0 | 0 | 0.88 | 4.9282 | 3.1948
2951 | 8.1323 | 5.3677 | 0 | 25.4773 | 1.3997 | 0.21346 | 1.3997 | 0.16966 | 1.3997 | 0.31933 | 1.0801 | 0 | 60 | 0 | 0 | 0 | 0 | 2.2204e-16 | 0 | 0 | 0.88 | 2.2797 | 3.1398
2952 | 7.2597 | 6.2403 | 0 | 26.3676 | 1.6272 | 0.21346 | 1.6272 | 0.1982 | 1.6272 | 0.38128 | 1.2457 | 0 | 60 | 0 | 0 | 0 | 0 | 0 | 0 | 0 | 0.88 | 2.5072 | 2.8875
2953 | 6.9063 | 6.5937 | 0 | 26.7283 | 1.7194 | 0.21346 | 1.7194 | 0.20961 | 1.7194 | 0.40486 | 1.3143 | 0 | 60 | 0 | 0 | 0 | 0 | 0 | 0 | 0 | 0.88 | 2.5994 | 2.8167
2954 | 6.5086 | 6.9914 | 0 | 27.1341 | 1.8231 | 0.21346 | 1.8231 | 0.22255 | 1.8231 | 0.4324 | 1.3904 | 0 | 60 | 0 | 0 | 0 | 0 | 0 | 0 | 0 | 0.88 | 2.7031 | 2.9447
2955 | 6.4092 | 7.0908 | 0 | 27.2355 | 1.849 | 0.21346 | 1.849 | 0.22583 | 1.849 | 0.43987 | 1.4089 | 0 | 60 | 0 | 0 | 0 | 0 | 0 | 0 | 0 | 0.88 | 2.729 | 2.9986
2956 | 6.1331 | 7.3669 | 0 | 27.5173 | 1.921 | 0.21346 | 1.921 | 0.23487 | 1.921 | 0.45968 | 1.4611 | 0 | 60 | 0 | 0 | 0 | 0 | 0 | 0 | 0 | 0.88 | 2.801 | 3.1411
2957 | 5.6957 | 7.8043 | 0 | 27.9636 | 2.035 | 0.21346 | 2.035 | 0.2492 | 2.035 | 0.49122 | 1.5436 | 0 | 60 | 0 | 0 | 0 | 0 | 0 | 0 | 0 | 0.88 | 2.915 | 3.3685
2958 | 5.709 | 7.791 | 0 | 27.95 | 2.0316 | 0.21346 | 2.0316 | 0.24878 | 2.0316 | 0.49039 | 1.5409 | 0 | 60 | 0 | 0 | 0 | 0 | 0 | 0 | 0 | 0.88 | 2.9116 | 4.3551
2959 | 6.1441 | 7.3559 | 0 | 27.506 | 1.9181 | 0.21346 | 1.9181 | 0.23452 | 1.9181 | 0.45899 | 1.4589 | 0 | 60 | 0 | 0 | 0 | 0 | 2.2204e-16 | 0 | 0 | 0.88 | 2.7981 | 5.0024
2960 | 5.8006 | 7.6994 | 0 | 27.8565 | 2.0077 | 0.21346 | 2.0077 | 0.24574 | 2.0077 | 0.48343 | 1.524 | 4.6333 | 60 | 7.84 | 0.59098 | 4.6333 | 4.653 | 0 | 0 | 0 | 0.88 | 7.5209 | 3.6564
2961 | 5.7288 | 7.7712 | 0 | 27.9298 | 2.0264 | 0.21346 | 2.0264 | 0.24803 | 2.0264 | 0.48794 | 1.5382 | 0.3017 | 60 | 7.84 | 0.038482 | 0.3017 | 4.653 | 0 | 0 | 0 | 0.88 | 3.2081 | 3.3534
2962 | 6.597 | 6.903 | 0 | 27.0439 | 1.8 | 0.21346 | 1.8 | 0.21964 | 1.8 | 0.42593 | 1.3738 | 0.15085 | 60 | 7.84 | 0.019241 | 0.15085 | 4.653 | 0 | 0 | 0 | 0.88 | 2.8309 | 3.1709
2963 | 7.7567 | 5.7433 | 0 | 25.8605 | 1.4976 | 0.21346 | 1.4976 | 0.18153 | 1.4976 | 0.34169 | 1.1557 | 0.15085 | 60 | 7.84 | 0.019241 | 0.15085 | 4.653 | 0 | 0 | 0 | 0.88 | 2.5284 | 2.8918
2964 | 7.9445 | 5.5555 | 0 | 25.6689 | 1.4486 | 0.21346 | 1.4486 | 0.17559 | 1.4486 | 0.33051 | 1.1179 | 0.22628 | 60 | 7.84 | 0.028862 | 0.22628 | 4.653 | 2.2204e-16 | 0 | 0 | 0.88 | 2.5549 | 2.7211
2965 | 8.7508 | 4.7492 | 0 | 24.8461 | 1.2384 | 0.21346 | 1.2384 | 0.15011 | 1.2384 | 0.28251 | 0.95565 | 0.52798 | 60 | 7.84 | 0.067344 | 0.52798 | 4.653 | 2.2204e-16 | 0 | 0 | 0.88 | 2.6464 | 2.6142
2966 | 10.0652 | 3.4348 | 0 | 23.5049 | 0.89565 | 0.21346 | 0.89565 | 0.10856 | 0.89565 | 0.20426 | 0.69116 | 0 | 60 | 0 | 0 | 0 | 0 | 0 | 0 | 0 | 0.88 | 1.7756 | 2.5114
2967 | 11.0814 | 2.4186 | 0 | 22.468 | 0.63068 | 0.21346 | 0.63068 | 0.076446 | 0.63068 | 0.14376 | 0.48669 | 0.075425 | 60 | 7.84 | 0.0096205 | 0.075425 | 4.653 | 1.1102e-16 | 0 | 0 | 0.88 | 1.5861 | 2.5032
2968 | 11.8987 | 1.6013 | 0 | 21.634 | 0.41755 | 0.21346 | 0.41755 | 0.050612 | 0.41755 | 0.095102 | 0.32222 | 0.15085 | 60 | 7.84 | 0.019241 | 0.15085 | 4.653 | 0 | 0 | 0 | 0.88 | 1.4484 | 2.7206
2969 | 12.0865 | 1.4135 | 0 | 21.4424 | 0.36858 | 0.21346 | 0.36858 | 0.044677 | 0.36858 | 0.083924 | 0.28443 | 0.15085 | 60 | 7.84 | 0.019241 | 0.15085 | 4.653 | 0 | 0 | 0 | 0.88 | 1.3994 | 2.9479
2970 | 9.6123 | 3.8877 | 0 | 23.967 | 1.0137 | 0.21346 | 1.0137 | 0.12288 | 1.0137 | 0.23122 | 0.78229 | 0.075425 | 60 | 7.84 | 0.0096205 | 0.075425 | 4.653 | 0 | 0 | 0 | 0.88 | 1.9692 | 3.0356
2971 | 10.5291 | 2.9709 | 0 | 23.0315 | 0.77468 | 0.21346 | 0.77468 | 0.093901 | 0.77468 | 0.17664 | 0.59781 | 0.22628 | 60 | 7.84 | 0.028862 | 0.22628 | 4.653 | 0 | 0 | 0 | 0.88 | 1.881 | 3.0828
2972 | 9.4246 | 4.0754 | 0 | 24.1586 | 1.0627 | 0.21346 | 1.0627 | 0.12881 | 1.0627 | 0.2424 | 0.82007 | 0.075425 | 60 | 7.84 | 0.0096205 | 0.075425 | 4.653 | 2.2204e-16 | 0 | 0 | 0.88 | 2.0181 | 3.3255
2973 | 8.2648 | 5.2352 | 0 | 25.342 | 1.3651 | 0.21346 | 1.3651 | 0.16547 | 1.3651 | 0.31144 | 1.0534 | 3.703 | 60 | 7.84 | 0.47232 | 3.703 | 4.653 | 2.2204e-16 | 0 | 8.8818e-16 | 0.88 | 5.9481 | 3.3313
2974 | 6.6633 | 6.8367 | 0 | 26.9763 | 1.7827 | 0.21346 | 1.7827 | 0.21753 | 1.7827 | 0.42184 | 1.3607 | 3.2505 | 60 | 7.84 | 0.4146 | 3.2505 | 4.653 | 0 | 0 | 0 | 0.88 | 5.9132 | 3.1907
2975 | 6.4976 | 7.0024 | 0 | 27.1453 | 1.8259 | 0.21346 | 1.8259 | 0.2229 | 1.8259 | 0.43309 | 1.3926 | 0 | 60 | 0 | 0 | 0 | 0 | 2.2204e-16 | 0 | 0 | 0.88 | 2.7059 | 3.1506
2976 | 5.9895 | 7.5105 | 0 | 27.6638 | 1.9584 | 0.21346 | 1.9584 | 0.23961 | 1.9584 | 0.47037 | 1.4878 | 0 | 60 | 0 | 0 | 0 | 0 | 2.2204e-16 | 0 | 0 | 0.88 | 2.8384 | 2.946
2977 | 6.3982 | 7.1018 | 0 | 27.2468 | 1.8519 | 0.21346 | 1.8519 | 0.22618 | 1.8519 | 0.44056 | 1.4111 | 0 | 60 | 0 | 0 | 0 | 0 | 0 | 0 | 0 | 0.88 | 2.7319 | 2.9266
2978 | 6.608 | 6.892 | 0 | 27.0326 | 1.7971 | 0.21346 | 1.7971 | 0.21929 | 1.7971 | 0.42525 | 1.3716 | 0 | 60 | 0 | 0 | 0 | 0 | 0 | 0 | 0 | 0.88 | 2.6771 | 2.9659
2979 | 5.583 | 7.917 | 0 | 28.0785 | 2.0644 | 0.21346 | 2.0644 | 0.25288 | 2.0644 | 0.49919 | 1.565 | 0 | 60 | 0 | 0 | 0 | 0 | 0 | 0 | 0 | 0.88 | 2.9444 | 3.014
2980 | 4.0842 | 9.4158 | 0 | 29.608 | 2.4552 | 0.21346 | 2.4552 | 0.30229 | 2.4552 | 0.61132 | 1.8437 | 0 | 60 | 0 | 0 | 0 | 0 | 0 | 0 | 0 | 0.88 | 3.3352 | 3.0059
2981 | 3.7893 | 9.7107 | 0 | 29.9089 | 2.5321 | 0.21346 | 2.5321 | 0.31216 | 2.5321 | 0.6352 | 1.8967 | 0 | 60 | 0 | 0 | 0 | 0 | 0 | 0 | 0 | 0.88 | 3.4121 | 3.0165
2982 | 4.378 | 9.122 | 0 | 29.3082 | 2.3786 | 0.21346 | 2.3786 | 0.29261 | 2.3786 | 0.58939 | 1.789 | 0 | 60 | 0 | 0 | 0 | 0 | 0 | 0 | 0 | 0.88 | 3.2586 | 3.2238
2983 | 5.3323 | 8.1677 | 0 | 28.3344 | 2.1298 | 0.21346 | 2.1298 | 0.26105 | 2.1298 | 0.51681 | 1.6127 | 0 | 60 | 0 | 0 | 0 | 0 | 4.4409e-16 | 0 | 0 | 0.88 | 3.0098 | 3.0653
2984 | 6.3982 | 7.1018 | 0 | 27.2468 | 1.8519 | 0.21346 | 1.8519 | 0.22618 | 1.8519 | 0.44056 | 1.4111 | 4.6333 | 60 | 7.84 | 0.59098 | 4.6333 | 4.653 | 0 | 0 | 0 | 0.88 | 7.3651 | 3.3194
2985 | 7.2376 | 6.2624 | 0 | 26.3902 | 1.633 | 0.21346 | 1.633 | 0.1989 | 1.633 | 0.38263 | 1.2501 | 0.3017 | 60 | 7.84 | 0.038482 | 0.3017 | 4.653 | 0 | 0 | 0 | 0.88 | 2.8147 | 3.5939
2986 | 7.4696 | 6.0304 | 0 | 26.1535 | 1.5725 | 0.21346 | 1.5725 | 0.19141 | 1.5725 | 0.36713 | 1.2051 | 0.15085 | 60 | 7.84 | 0.019241 | 0.15085 | 4.653 | 0 | 0 | 0 | 0.88 | 2.6033 | 3.5009
2987 | 7.1272 | 6.3728 | 0 | 26.5029 | 1.6618 | 0.21346 | 1.6618 | 0.20247 | 1.6618 | 0.39004 | 1.2715 | 0.15085 | 60 | 7.84 | 0.019241 | 0.15085 | 4.653 | 0 | 0 | 0 | 0.88 | 2.6926 | 3.168
2988 | 7.2487 | 6.2513 | 0 | 26.3789 | 1.6301 | 0.21346 | 1.6301 | 0.19855 | 1.6301 | 0.38195 | 1.2479 | 0.22628 | 60 | 7.84 | 0.028862 | 0.22628 | 4.653 | 0 | 0 | 0 | 0.88 | 2.7364 | 2.7294
2989 | 7.8893 | 5.6107 | 0 | 25.7252 | 1.463 | 0.21346 | 1.463 | 0.17734 | 1.463 | 0.3338 | 1.129 | 0.52798 | 60 | 7.84 | 0.067344 | 0.52798 | 4.653 | 0 | 0 | 0 | 0.88 | 2.871 | 2.5838
2990 | 8.9165 | 4.5835 | 0 | 24.677 | 1.1952 | 0.21346 | 1.1952 | 0.14487 | 1.1952 | 0.27264 | 0.92231 | 0 | 60 | 0 | 0 | 0 | 0 | 0 | 0 | 0 | 0.88 | 2.0752 | 2.3713
2991 | 8.3974 | 5.1026 | 0 | 25.2068 | 1.3305 | 0.21346 | 1.3305 | 0.16128 | 1.3305 | 0.30355 | 1.0268 | 0.075425 | 60 | 7.84 | 0.0096205 | 0.075425 | 4.653 | 0 | 0 | 0 | 0.88 | 2.286 | 2.418
2992 | 7.569 | 5.931 | 0 | 26.0521 | 1.5466 | 0.21346 | 1.5466 | 0.18819 | 1.5466 | 0.36039 | 1.1859 | 0.15085 | 60 | 7.84 | 0.019241 | 0.15085 | 4.653 | 0 | 0 | 0 | 0.88 | 2.5774 | 2.4241
2993 | 7.0609 | 6.4391 | 0 | 26.5705 | 1.679 | 0.21346 | 1.679 | 0.20464 | 1.679 | 0.39477 | 1.284 | 0.15085 | 60 | 7.84 | 0.019241 | 0.15085 | 4.653 | 0 | 0 | 0 | 0.88 | 2.7099 | 2.6551
2994 | 7.58 | 5.92 | 0 | 26.0408 | 1.5437 | 0.21346 | 1.5437 | 0.18711 | 1.5437 | 0.35221 | 1.1912 | 0.075425 | 60 | 7.84 | 0.0096205 | 0.075425 | 4.653 | 2.2204e-16 | 0 | 0 | 0.88 | 2.4991 | 2.7516
2995 | 7.6132 | 5.8868 | 0 | 26.007 | 1.535 | 0.21346 | 1.535 | 0.18607 | 1.535 | 0.35024 | 1.1846 | 0.22628 | 60 | 7.84 | 0.028862 | 0.22628 | 4.653 | 2.2204e-16 | 0 | 0 | 0.88 | 2.6413 | 2.7907
2996 | 7.6573 | 5.8427 | 0 | 25.9619 | 1.5235 | 0.21346 | 1.5235 | 0.18467 | 1.5235 | 0.34761 | 1.1757 | 0.075425 | 60 | 7.84 | 0.0096205 | 0.075425 | 4.653 | 2.2204e-16 | 0 | 0 | 0.88 | 2.4789 | 2.924
2997 | 6.9504 | 6.5496 | 0 | 26.6832 | 1.7078 | 0.21346 | 1.7078 | 0.20821 | 1.7078 | 0.40214 | 1.3055 | 3.703 | 60 | 7.84 | 0.47232 | 3.703 | 4.653 | 0 | 0 | 0 | 0.88 | 6.2909 | 2.9247
2998 | 6.3098 | 7.1902 | 0 | 27.3369 | 1.8749 | 0.21346 | 1.8749 | 0.22908 | 1.8749 | 0.44691 | 1.4277 | 3.2505 | 60 | 7.84 | 0.4146 | 3.2505 | 4.653 | 0 | 0 | 0 | 0.88 | 6.0054 | 2.7743
2999 | 5.9332 | 7.5668 | 0 | 27.7213 | 1.9731 | 0.21346 | 1.9731 | 0.2414 | 1.9731 | 0.4739 | 1.499 | 0 | 60 | 0 | 0 | 0 | 0 | 0 | 0 | 0 | 0.88 | 2.8531 | 2.745
3000 | 5.9674 | 7.5326 | 0 | 27.6863 | 1.9642 | 0.21346 | 1.9642 | 0.24031 | 1.9642 | 0.47175 | 1.4922 | 0 | 60 | 0 | 0 | 0 | 0 | 0 | 0 | 0 | 0.88 | 2.8442 | 2.6756
3001 | 6.7406 | 6.7594 | 0 | 26.8974 | 1.7626 | 0.21346 | 1.7626 | 0.21503 | 1.7626 | 0.41662 | 1.3457 | 0 | 60 | 0 | 0 | 0 | 0 | 0 | 0 | 0 | 0.88 | 2.6426 | 2.682
3002 | 6.3319 | 7.1681 | 0 | 27.3144 | 1.8691 | 0.21346 | 1.8691 | 0.22837 | 1.8691 | 0.44553 | 1.4234 | 0 | 60 | 0 | 0 | 0 | 0 | 0 | 0 | 0 | 0.88 | 2.7491 | 2.7185
3003 | 5.6272 | 7.8728 | 0 | 28.0335 | 2.0529 | 0.21346 | 2.0529 | 0.25139 | 2.0529 | 0.49554 | 1.5571 | 0 | 60 | 0 | 0 | 0 | 0 | 0 | 0 | 0 | 0.88 | 2.9329 | 2.7376
3004 | 5.012 | 8.488 | 0 | 28.6612 | 2.2133 | 0.21346 | 2.2133 | 0.27172 | 2.2133 | 0.54197 | 1.6711 | 0 | 60 | 0 | 0 | 0 | 0 | 0 | 0 | 0 | 0.88 | 3.0933 | 2.7205
3005 | 4.4885 | 9.0115 | 0 | 29.1955 | 2.3498 | 0.21346 | 2.3498 | 0.28893 | 2.3498 | 0.58061 | 1.769 | 0 | 60 | 0 | 0 | 0 | 0 | 0 | 0 | 0 | 0.88 | 3.2298 | 2.7432
3006 | 4.6563 | 8.8437 | 0 | 29.0241 | 2.3061 | 0.21346 | 2.3061 | 0.28337 | 2.3061 | 0.56777 | 1.738 | 0 | 60 | 0 | 0 | 0 | 0 | 0 | 0 | 0 | 0.88 | 3.1861 | 2.9354
3007 | 5.9531 | 7.5469 | 0 | 27.701 | 1.9679 | 0.21346 | 1.9679 | 0.24077 | 1.9679 | 0.47265 | 1.495 | 0 | 60 | 0 | 0 | 0 | 0 | 2.2204e-16 | 0 | 0 | 0.88 | 2.8479 | 2.8293
3008 | 7.3923 | 6.1077 | 0 | 26.2324 | 1.5926 | 0.21346 | 1.5926 | 0.19387 | 1.5926 | 0.37184 | 1.2206 | 4.6333 | 60 | 7.84 | 0.59098 | 4.6333 | 4.653 | 0 | 0 | 0 | 0.88 | 7.1059 | 3.1556
3009 | 8.2538 | 5.2462 | 0 | 25.3533 | 1.368 | 0.21346 | 1.368 | 0.16582 | 1.368 | 0.3121 | 1.0557 | 0.3017 | 60 | 7.84 | 0.038482 | 0.3017 | 4.653 | 2.2204e-16 | 0 | 0 | 0.88 | 2.5497 | 3.4092
3010 | 8.4747 | 5.0253 | 0 | 25.1279 | 1.3104 | 0.21346 | 1.3104 | 0.15883 | 1.3104 | 0.29895 | 1.0112 | 0.15085 | 60 | 7.84 | 0.019241 | 0.15085 | 4.653 | 2.2204e-16 | 0 | 0 | 0.88 | 2.3412 | 3.3189
3011 | 9.0711 | 4.4289 | 0 | 24.5193 | 1.1549 | 0.21346 | 1.1549 | 0.13998 | 1.1549 | 0.26344 | 0.89119 | 0.15085 | 60 | 7.84 | 0.019241 | 0.15085 | 4.653 | 2.2204e-16 | 0 | 0 | 0.88 | 2.1857 | 2.9846
3012 | 9.9989 | 3.5011 | 0 | 23.5725 | 0.91293 | 0.21346 | 0.91293 | 0.11066 | 0.91293 | 0.2082 | 0.7045 | 0.22628 | 60 | 7.84 | 0.028862 | 0.22628 | 4.653 | 0 | 0 | 0 | 0.88 | 2.0192 | 2.5164
3013 | 10.7942 | 2.7058 | 0 | 22.761 | 0.70556 | 0.21346 | 0.70556 | 0.085522 | 0.70556 | 0.16086 | 0.54447 | 0.52798 | 60 | 7.84 | 0.067344 | 0.52798 | 4.653 | 0 | 0 | 0 | 0.88 | 2.1135 | 2.366
3014 | 11.0372 | 2.4628 | 0 | 22.5131 | 0.6422 | 0.21346 | 0.6422 | 0.077842 | 0.6422 | 0.14639 | 0.49558 | 0 | 60 | 0 | 0 | 0 | 0 | 0 | 0 | 0 | 0.88 | 1.5222 | 2.1236
3015 | 10.2309 | 3.2691 | 0 | 23.3358 | 0.85245 | 0.21346 | 0.85245 | 0.10333 | 0.85245 | 0.19439 | 0.65782 | 0.075425 | 60 | 7.84 | 0.0096205 | 0.075425 | 4.653 | 1.1102e-16 | 0 | 0 | 0.88 | 1.8079 | 2.1799
3016 | 9.3473 | 4.1527 | 0 | 24.2375 | 1.0829 | 0.21346 | 1.0829 | 0.13126 | 1.0829 | 0.247 | 0.83563 | 0.15085 | 60 | 7.84 | 0.019241 | 0.15085 | 4.653 | 0 | 0 | 0 | 0.88 | 2.1137 | 2.1836
3017 | 8.5189 | 4.9811 | 0 | 25.0828 | 1.2989 | 0.21346 | 1.2989 | 0.15744 | 1.2989 | 0.29632 | 1.0023 | 0.15085 | 60 | 7.84 | 0.019241 | 0.15085 | 4.653 | 2.2204e-16 | 0 | 0 | 0.88 | 2.3297 | 2.4334
3018 | 8.6956 | 4.8044 | 0 | 24.9025 | 1.2528 | 0.21346 | 1.2528 | 0.15185 | 1.2528 | 0.2858 | 0.96676 | 0.075425 | 60 | 7.84 | 0.0096205 | 0.075425 | 4.653 | 0 | 0 | 0 | 0.88 | 2.2082 | 2.5308
3019 | 8.9055 | 4.5945 | 0 | 24.6883 | 1.1981 | 0.21346 | 1.1981 | 0.14522 | 1.1981 | 0.2733 | 0.92453 | 0.22628 | 60 | 7.84 | 0.028862 | 0.22628 | 4.653 | 0 | 0 | 0 | 0.88 | 2.3043 | 2.577
3020 | 8.1433 | 5.3567 | 0 | 25.466 | 1.3968 | 0.21346 | 1.3968 | 0.16931 | 1.3968 | 0.31867 | 1.0779 | 0.075425 | 60 | 7.84 | 0.0096205 | 0.075425 | 4.653 | 0 | 0 | 0 | 0.88 | 2.3522 | 2.7125
3021 | 7.3702 | 6.1298 | 0 | 26.2549 | 1.5984 | 0.21346 | 1.5984 | 0.19459 | 1.5984 | 0.37342 | 1.2247 | 3.703 | 60 | 7.84 | 0.47232 | 3.703 | 4.653 | 0 | 0 | 0 | 0.88 | 6.1814 | 2.7513
3022 | 6.8069 | 6.6931 | 0 | 26.8297 | 1.7453 | 0.21346 | 1.7453 | 0.21284 | 1.7453 | 0.41166 | 1.3334 | 3.2505 | 60 | 7.84 | 0.4146 | 3.2505 | 4.653 | 0 | 0 | 0 | 0.88 | 5.8758 | 2.6307
3023 | 5.9895 | 7.5105 | 0 | 27.6638 | 1.9584 | 0.21346 | 1.9584 | 0.23961 | 1.9584 | 0.47037 | 1.4878 | 0 | 60 | 0 | 0 | 0 | 0 | 2.2204e-16 | 0 | 0 | 0.88 | 2.8384 | 2.6146
3024 | 4.3283 | 9.1717 | 0 | 29.3589 | 2.3916 | 0.21346 | 2.3916 | 0.29424 | 2.3916 | 0.59299 | 1.7984 | 0 | 60 | 0 | 0 | 0 | 0 | 0 | 0 | 0 | 0.88 | 3.2716 | 2.6165
3025 | 2.9521 | 10.5479 | 0 | 30.7632 | 2.7505 | 0.21346 | 2.7505 | 0.33914 | 2.7505 | 0.69082 | 2.0594 | 0 | 60 | 0 | 0 | 0 | 0 | 0 | 0 | 0 | 0.88 | 3.6305 | 2.5667
3026 | 2.6494 | 10.8506 | 0 | 31.072 | 2.8294 | 0.21346 | 2.8294 | 0.34993 | 2.8294 | 0.72525 | 2.1039 | 0 | 60 | 0 | 0 | 0 | 0 | 0 | 0 | 0 | 0.88 | 3.7094 | 2.7493
3027 | 2.0563 | 11.4437 | 0 | 31.6773 | 2.984 | 0.21346 | 2.984 | 0.36961 | 2.984 | 0.77269 | 2.2111 | 0 | 60 | 0 | 0 | 0 | 0 | 0 | 0 | 0 | 0.88 | 3.864 | 2.8244
3028 | 1.9889 | 11.5111 | 0 | 31.746 | 3.0016 | 0.21346 | 3.0016 | 0.37178 | 3.0016 | 0.77724 | 2.2241 | 0 | 60 | 0 | 0 | 0 | 0 | 0 | 0 | 0 | 0.88 | 3.8816 | 3.0009
3029 | 0.8899 | 12.6101 | 0 | 32.8674 | 3.2882 | 0.21346 | 3.2882 | 0.40866 | 3.2882 | 0.87161 | 2.4163 | 0 | 60 | 0 | 0 | 0 | 0 | 0 | 0 | 0 | 0.88 | 4.1682 | 3.2108
3030 | 2.2661 | 11.2339 | 0 | 31.4631 | 2.9293 | 0.21346 | 2.9293 | 0.36265 | 2.9293 | 0.75593 | 2.1731 | 0 | 60 | 0 | 0 | 0 | 0 | 0 | 0 | 0 | 0.88 | 3.8093 | 4.1597
3031 | 4.7105 | 8.7895 | 0 | 28.9689 | 2.2919 | 0.21346 | 2.2919 | 0.28164 | 2.2919 | 0.5643 | 1.7274 | 0 | 60 | 0 | 0 | 0 | 0 | 4.4409e-16 | 0 | 0 | 0.88 | 3.1719 | 4.8886
3032 | 7.2155 | 6.2845 | 0 | 26.4127 | 1.6387 | 0.21346 | 1.6387 | 0.19961 | 1.6387 | 0.38398 | 1.2545 | 4.6333 | 60 | 7.84 | 0.59098 | 4.6333 | 4.653 | 0 | 0 | 0 | 0.88 | 7.152 | 3.4997
3033 | 9.5792 | 3.9208 | 0 | 24.0008 | 1.0224 | 0.21346 | 1.0224 | 0.12392 | 1.0224 | 0.23319 | 0.78896 | 0.3017 | 60 | 7.84 | 0.038482 | 0.3017 | 4.653 | 0 | 0 | 0 | 0.88 | 2.2041 | 3.2367
3034 | 12.4399 | 1.0601 | 0 | 21.0817 | 0.27642 | 0.21346 | 0.27642 | 0.033505 | 0.27642 | 0.062882 | 0.21331 | 0.15085 | 60 | 7.84 | 0.019241 | 0.15085 | 4.653 | 0 | 0 | 0 | 0.88 | 1.3073 | 3.1472
3035 | 13.5997 | 0 | 13.5997 | 20 | 0 | 0.21346 | 0 | 0 | 0 | 0 | 0 | 0.15085 | 60 | 7.84 | 0.019241 | 0.15085 | 4.653 | 0 | 0 | 0 | 0.88 | 1.0309 | 2.8559
3036 | 14.163 | 0 | 14.163 | 20 | 0 | 0.21346 | 0 | 0 | 0 | 0 | 0 | 0.22628 | 60 | 7.84 | 0.028862 | 0.22628 | 4.653 | 0 | 0 | 0 | 0.88 | 1.1063 | 2.6758
3037 | 14.5496 | 0 | 14.5496 | 20 | 0 | 0.21346 | 0 | 0 | 0 | 0 | 0 | 0.52798 | 60 | 7.84 | 0.067344 | 0.52798 | 4.653 | 0 | 0 | 0 | 0.88 | 1.408 | 2.5675
3038 | 13.6218 | 0 | 13.6218 | 20 | 0 | 0.21346 | 0 | 0 | 0 | 0 | 0 | 0 | 60 | 0 | 0 | 0 | 0 | 0 | 0 | 0 | 0.88 | 0.88 | 2.5387
3039 | 12.4068 | 1.0932 | 0 | 21.1155 | 0.28506 | 0.21346 | 0.28506 | 0.034553 | 0.28506 | 0.064855 | 0.21998 | 0.075425 | 60 | 7.84 | 0.0096205 | 0.075425 | 4.653 | 5.5511e-17 | 0 | 0 | 0.88 | 1.2405 | 2.5567
3040 | 11.7883 | 1.7117 | 0 | 21.7467 | 0.44635 | 0.21346 | 0.44635 | 0.054103 | 0.44635 | 0.10168 | 0.34444 | 0.15085 | 60 | 7.84 | 0.019241 | 0.15085 | 4.653 | 0 | 0 | 0 | 0.88 | 1.4772 | 2.8363
3041 | 10.5622 | 2.9378 | 0 | 22.9977 | 0.76604 | 0.21346 | 0.76604 | 0.092854 | 0.76604 | 0.17467 | 0.59115 | 0.15085 | 60 | 7.84 | 0.019241 | 0.15085 | 4.653 | 1.1102e-16 | 0 | 0 | 0.88 | 1.7969 | 3.182
3042 | 11.4238 | 2.0762 | 0 | 22.1186 | 0.54139 | 0.21346 | 0.54139 | 0.065623 | 0.54139 | 0.12338 | 0.41779 | 0.075425 | 60 | 7.84 | 0.0096205 | 0.075425 | 4.653 | 0 | 0 | 0 | 0.88 | 1.4968 | 3.2312
3043 | 11.6226 | 1.8774 | 0 | 21.9157 | 0.48955 | 0.21346 | 0.48955 | 0.059339 | 0.48955 | 0.11154 | 0.37778 | 0.22628 | 60 | 7.84 | 0.028862 | 0.22628 | 4.653 | 5.5511e-17 | 0 | 1.1102e-16 | 0.88 | 1.5958 | 3.2931
3044 | 11.2139 | 2.2861 | 0 | 22.3327 | 0.59611 | 0.21346 | 0.59611 | 0.072256 | 0.59611 | 0.13587 | 0.46002 | 0.075425 | 60 | 7.84 | 0.0096205 | 0.075425 | 4.653 | 1.1102e-16 | 0 | 0 | 0.88 | 1.5515 | 3.4988
3045 | 11.2581 | 2.2419 | 0 | 22.2877 | 0.58459 | 0.21346 | 0.58459 | 0.07086 | 0.58459 | 0.13324 | 0.45113 | 3.703 | 60 | 7.84 | 0.47232 | 3.703 | 4.653 | 0 | 0 | 0 | 0.88 | 5.1676 | 3.5986
3046 | 10.9378 | 2.5622 | 0 | 22.6145 | 0.66812 | 0.21346 | 0.66812 | 0.080984 | 0.66812 | 0.15231 | 0.51558 | 3.2505 | 60 | 7.84 | 0.4146 | 3.2505 | 4.653 | 0 | 0 | 0 | 0.88 | 4.7986 | 3.5349
3047 | 9.9989 | 3.5011 | 0 | 23.5725 | 0.91293 | 0.21346 | 0.91293 | 0.11066 | 0.91293 | 0.2082 | 0.7045 | 0 | 60 | 0 | 0 | 0 | 0 | 0 | 0 | 0 | 0.88 | 1.7929 | 3.5495
3048 | 9.0049 | 4.4951 | 0 | 24.5869 | 1.1721 | 0.21346 | 1.1721 | 0.14208 | 1.1721 | 0.26738 | 0.90453 | 0 | 60 | 0 | 0 | 0 | 0 | 0 | 0 | 0 | 0.88 | 2.0521 | 3.4439
3049 | 7.6905 | 5.8095 | 0 | 25.9281 | 1.5149 | 0.21346 | 1.5149 | 0.18362 | 1.5149 | 0.34563 | 1.169 | 0 | 60 | 0 | 0 | 0 | 0 | 0 | 0 | 0 | 0.88 | 2.3949 | 3.4624
3050 | 6.8842 | 6.6158 | 0 | 26.7508 | 1.7251 | 0.21346 | 1.7251 | 0.21038 | 1.7251 | 0.4069 | 1.318 | 0 | 60 | 0 | 0 | 0 | 0 | 0 | 0 | 0 | 0.88 | 2.6051 | 3.7112
3051 | 5.435 | 8.065 | 0 | 28.2296 | 2.103 | 0.21346 | 2.103 | 0.25767 | 2.103 | 0.50927 | 1.5935 | 0 | 60 | 0 | 0 | 0 | 0 | 0 | 0 | 0 | 0.88 | 2.983 | 3.824
3052 | 4.959 | 8.541 | 0 | 28.7153 | 2.2271 | 0.21346 | 2.2271 | 0.27341 | 2.2271 | 0.54535 | 1.6815 | 0 | 60 | 0 | 0 | 0 | 0 | 0 | 0 | 0 | 0.88 | 3.1071 | 3.9934
3053 | 4.5094 | 8.9906 | 0 | 29.174 | 2.3444 | 0.21346 | 2.3444 | 0.28826 | 2.3444 | 0.57925 | 1.7649 | 0 | 60 | 0 | 0 | 0 | 0 | 0 | 0 | 0 | 0.88 | 3.2244 | 4.1929
3054 | 4.6077 | 8.8923 | 0 | 29.0737 | 2.3187 | 0.21346 | 2.3187 | 0.28501 | 2.3187 | 0.57182 | 1.7467 | 0 | 60 | 0 | 0 | 0 | 0 | 0 | 0 | 0 | 0.88 | 3.1987 | 5.142
3055 | 5.7907 | 7.7093 | 0 | 27.8666 | 2.0103 | 0.21346 | 2.0103 | 0.24606 | 2.0103 | 0.48406 | 1.526 | 0 | 60 | 0 | 0 | 0 | 0 | 0 | 0 | 0 | 0.88 | 2.8903 | 5.8042
3056 | 7.337 | 6.163 | 0 | 26.2888 | 1.607 | 0.21346 | 1.607 | 0.19564 | 1.607 | 0.37544 | 1.2314 | 4.6333 | 60 | 7.84 | 0.59098 | 4.6333 | 4.653 | 0 | 0 | 0 | 0.88 | 7.1203 | 4.2096
3057 | 9.3914 | 4.1086 | 0 | 24.1924 | 1.0713 | 0.21346 | 1.0713 | 0.12986 | 1.0713 | 0.24437 | 0.82674 | 0.3017 | 60 | 7.84 | 0.038482 | 0.3017 | 4.653 | 0 | 0 | 0 | 0.88 | 2.253 | 3.9444
3058 | 10.9267 | 2.5733 | 0 | 22.6258 | 0.671 | 0.21346 | 0.671 | 0.081333 | 0.671 | 0.15297 | 0.5178 | 0.15085 | 60 | 7.84 | 0.019241 | 0.15085 | 4.653 | 1.1102e-16 | 0 | 0 | 0.88 | 1.7018 | 3.6056
3059 | 12.8928 | 0.60721 | 0 | 20.6196 | 0.15833 | 0.21346 | 0.15833 | 0.019192 | 0.15833 | 0.035922 | 0.12218 | 0.15085 | 60 | 7.84 | 0.019241 | 0.15085 | 4.653 | 0 | 0 | 0 | 0.88 | 1.1892 | 3.2145
3060 | 13.5334 | 0 | 13.5334 | 20 | 0 | 0.21346 | 0 | 0 | 0 | 0 | 0 | 0.22628 | 60 | 7.84 | 0.028862 | 0.22628 | 4.653 | 0 | 0 | 0 | 0.88 | 1.1063 | 2.9457
3061 | 12.4068 | 1.0932 | 0 | 21.1155 | 0.28506 | 0.21346 | 0.28506 | 0.034553 | 0.28506 | 0.064855 | 0.21998 | 0.52798 | 60 | 7.84 | 0.067344 | 0.52798 | 4.653 | 5.5511e-17 | 0 | 0 | 0.88 | 1.693 | 2.8202
3062 | 12.8265 | 0.67348 | 0 | 20.6872 | 0.17561 | 0.21346 | 0.17561 | 0.021287 | 0.17561 | 0.039868 | 0.13552 | 0 | 60 | 0 | 0 | 0 | 0 | 0 | 0 | 0 | 0.88 | 1.0556 | 2.7955
3063 | 11.8545 | 1.6455 | 0 | 21.679 | 0.42907 | 0.21346 | 0.42907 | 0.052008 | 0.42907 | 0.097733 | 0.33111 | 0.075425 | 60 | 7.84 | 0.0096205 | 0.075425 | 4.653 | 0 | 0 | 0 | 0.88 | 1.3845 | 2.7656
3064 | 13.3125 | 0.18749 | 0 | 20.1913 | 0.048889 | 0.21346 | 0.048889 | 0.0059259 | 0.048889 | 0.010938 | 0.037727 | 0.15085 | 60 | 7.84 | 0.019241 | 0.15085 | 4.653 | 6.9389e-18 | 0 | 0 | 0.88 | 1.0797 | 3.072
3065 | 14.2514 | 0 | 14.2514 | 20 | 0 | 0.21346 | 0 | 0 | 0 | 0 | 0 | 0.15085 | 60 | 7.84 | 0.019241 | 0.15085 | 4.653 | 0 | 0 | 0 | 0.88 | 1.0309 | 3.432
3066 | 13.7654 | 0 | 13.7654 | 20 | 0 | 0.21346 | 0 | 0 | 0 | 0 | 0 | 0.075425 | 60 | 7.84 | 0.0096205 | 0.075425 | 4.653 | 0 | 0 | 0 | 0.88 | 0.95543 | 3.5976
3067 | 11.5563 | 1.9437 | 0 | 21.9834 | 0.50683 | 0.21346 | 0.50683 | 0.061434 | 0.50683 | 0.11549 | 0.39112 | 0.22628 | 60 | 7.84 | 0.028862 | 0.22628 | 4.653 | 0 | 0 | 0 | 0.88 | 1.6131 | 3.7479
3068 | 10.7831 | 2.7169 | 0 | 22.7723 | 0.70844 | 0.21346 | 0.70844 | 0.085871 | 0.70844 | 0.16152 | 0.5467 | 0.075425 | 60 | 7.84 | 0.0096205 | 0.075425 | 4.653 | 0 | 0 | 0 | 0.88 | 1.6639 | 4.0037
3069 | 10.75 | 2.75 | 0 | 22.8061 | 0.71708 | 0.21346 | 0.71708 | 0.086919 | 0.71708 | 0.16349 | 0.55336 | 3.703 | 60 | 7.84 | 0.47232 | 3.703 | 4.653 | 0 | 0 | 0 | 0.88 | 5.3001 | 4.051
3070 | 10.0983 | 3.4017 | 0 | 23.4711 | 0.88701 | 0.21346 | 0.88701 | 0.10752 | 0.88701 | 0.20229 | 0.68449 | 3.2505 | 60 | 7.84 | 0.4146 | 3.2505 | 4.653 | 1.1102e-16 | 0 | 0 | 0.88 | 5.0175 | 3.9614
3071 | 8.6625 | 4.8375 | 0 | 24.9363 | 1.2614 | 0.21346 | 1.2614 | 0.1529 | 1.2614 | 0.28777 | 0.97343 | 0 | 60 | 0 | 0 | 0 | 0 | 0 | 0 | 0 | 0.88 | 2.1414 | 3.9458
3072 | 8.5078 | 4.9922 | 0 | 25.0941 | 1.3017 | 0.21346 | 1.3017 | 0.15779 | 1.3017 | 0.29697 | 1.0045 | 0 | 60 | 0 | 0 | 0 | 0 | 2.2204e-16 | 0 | 0 | 0.88 | 2.1817 | 3.7318
3073 | 8.2648 | 5.2352 | 0 | 25.342 | 1.3651 | 0.21346 | 1.3651 | 0.16547 | 1.3651 | 0.31144 | 1.0534 | 0 | 60 | 0 | 0 | 0 | 0 | 2.2204e-16 | 0 | 0 | 0.88 | 2.2451 | 3.6594
3074 | 7.8672 | 5.6328 | 0 | 25.7478 | 1.4688 | 0.21346 | 1.4688 | 0.17804 | 1.4688 | 0.33511 | 1.1335 | 0 | 60 | 0 | 0 | 0 | 0 | 2.2204e-16 | 0 | 0 | 0.88 | 2.3488 | 3.7761
3075 | 7.4585 | 6.0415 | 0 | 26.1648 | 1.5754 | 0.21346 | 1.5754 | 0.19176 | 1.5754 | 0.3678 | 1.2073 | 0 | 60 | 0 | 0 | 0 | 0 | 0 | 0 | 0 | 0.88 | 2.4554 | 3.8259
3076 | 7.4254 | 6.0746 | 0 | 26.1986 | 1.584 | 0.21346 | 1.584 | 0.19281 | 1.584 | 0.36982 | 1.2139 | 0 | 60 | 0 | 0 | 0 | 0 | 0 | 0 | 0 | 0.88 | 2.464 | 3.9303
3077 | 7.4806 | 6.0194 | 0 | 26.1422 | 1.5696 | 0.21346 | 1.5696 | 0.191 | 1.5696 | 0.36576 | 1.2036 | 0 | 60 | 0 | 0 | 0 | 0 | 2.2204e-16 | 0 | 0 | 0.88 | 2.4496 | 4.0681
3078 | 7.1161 | 6.3839 | 0 | 26.5142 | 1.6646 | 0.21346 | 1.6646 | 0.20283 | 1.6646 | 0.39072 | 1.2737 | 0 | 60 | 0 | 0 | 0 | 0 | 0 | 0 | 0 | 0.88 | 2.5446 | 5.0611
3079 | 5.5311 | 7.9689 | 0 | 28.1315 | 2.0779 | 0.21346 | 2.0779 | 0.25453 | 2.0779 | 0.50246 | 1.5752 | 0 | 60 | 0 | 0 | 0 | 0 | 0 | 0 | 0 | 0.88 | 2.9579 | 5.7487
3080 | 5.625 | 7.875 | 0 | 28.0357 | 2.0535 | 0.21346 | 2.0535 | 0.25146 | 2.0535 | 0.49568 | 1.5575 | 4.6333 | 60 | 7.84 | 0.59098 | 4.6333 | 4.653 | 0 | 0 | 0 | 0.88 | 7.5667 | 4.2127
3081 | 6.4644 | 7.0356 | 0 | 27.1791 | 1.8346 | 0.21346 | 1.8346 | 0.22407 | 1.8346 | 0.43645 | 1.3979 | 0.3017 | 60 | 7.84 | 0.038482 | 0.3017 | 4.653 | 0 | 0 | 0 | 0.88 | 3.0163 | 3.924
3082 | 7.8672 | 5.6328 | 0 | 25.7478 | 1.4688 | 0.21346 | 1.4688 | 0.17804 | 1.4688 | 0.33511 | 1.1335 | 0.15085 | 60 | 7.84 | 0.019241 | 0.15085 | 4.653 | 2.2204e-16 | 0 | 0 | 0.88 | 2.4996 | 3.6185
3083 | 9.8885 | 3.6115 | 0 | 23.6852 | 0.94173 | 0.21346 | 0.94173 | 0.11415 | 0.94173 | 0.21478 | 0.72672 | 0.15085 | 60 | 7.84 | 0.019241 | 0.15085 | 4.653 | 1.1102e-16 | 0 | 0 | 0.88 | 1.9726 | 3.3152
3084 | 10.1315 | 3.3685 | 0 | 23.4373 | 0.87837 | 0.21346 | 0.87837 | 0.10647 | 0.87837 | 0.20031 | 0.67783 | 0.22628 | 60 | 7.84 | 0.028862 | 0.22628 | 4.653 | 1.1102e-16 | 0 | 0 | 0.88 | 1.9846 | 3.1454
3085 | 11.3023 | 2.1977 | 0 | 22.2426 | 0.57307 | 0.21346 | 0.57307 | 0.069463 | 0.57307 | 0.13061 | 0.44223 | 0.52798 | 60 | 7.84 | 0.067344 | 0.52798 | 4.653 | 1.1102e-16 | 0 | 0 | 0.88 | 1.981 | 3.1012
3086 | 13.5666 | 0 | 13.5666 | 20 | 0 | 0.21346 | 0 | 0 | 0 | 0 | 0 | 0 | 60 | 0 | 0 | 0 | 0 | 0 | 0 | 0 | 0.88 | 0.88 | 3.2283
3087 | 15.1018 | 0 | 15.1018 | 20 | 0 | 0.21346 | 0 | 0 | 0 | 0 | 0 | 0.075425 | 60 | 7.84 | 0.0096205 | 0.075425 | 4.653 | 0 | 0 | 0 | 0.88 | 0.95543 | 3.2895
3088 | 15.5878 | 0 | 15.5878 | 20 | 0 | 0.21346 | 0 | 0 | 0 | 0 | 0 | 0.15085 | 60 | 7.84 | 0.019241 | 0.15085 | 4.653 | 0 | 0 | 0 | 0.88 | 1.0309 | 3.7446
3089 | 14.2514 | 0 | 14.2514 | 20 | 0 | 0.21346 | 0 | 0 | 0 | 0 | 0 | 0.15085 | 60 | 7.84 | 0.019241 | 0.15085 | 4.653 | 0 | 0 | 0 | 0.88 | 1.0309 | 4.1266
3090 | 14.5938 | 0 | 14.5938 | 20 | 0 | 0.21346 | 0 | 0 | 0 | 0 | 0 | 0.075425 | 60 | 7.84 | 0.0096205 | 0.075425 | 4.653 | 0 | 0 | 0 | 0.88 | 0.95543 | 4.275
3091 | 13.6549 | 0 | 13.6549 | 20 | 0 | 0.21346 | 0 | 0 | 0 | 0 | 0 | 0.22628 | 60 | 7.84 | 0.028862 | 0.22628 | 4.653 | 0 | 0 | 0 | 0.88 | 1.1063 | 4.3733
3092 | 12.9812 | 0.51885 | 0 | 20.5294 | 0.13529 | 0.21346 | 0.13529 | 0.016399 | 0.13529 | 0.030662 | 0.1044 | 0.075425 | 60 | 7.84 | 0.0096205 | 0.075425 | 4.653 | 0 | 0 | 0 | 0.88 | 1.0907 | 4.4479
3093 | 11.8877 | 1.6123 | 0 | 21.6452 | 0.42043 | 0.21346 | 0.42043 | 0.050961 | 0.42043 | 0.09576 | 0.32444 | 3.703 | 60 | 7.84 | 0.47232 | 3.703 | 4.653 | 5.5511e-17 | 0 | 0 | 0.88 | 5.0034 | 4.4282
3094 | 10.5843 | 2.9157 | 0 | 22.9752 | 0.76028 | 0.21346 | 0.76028 | 0.092155 | 0.76028 | 0.17335 | 0.5867 | 3.2505 | 60 | 7.84 | 0.4146 | 3.2505 | 4.653 | 1.1102e-16 | 0 | 0 | 0.88 | 4.8907 | 4.2709
3095 | 9.2589 | 4.2411 | 0 | 24.3277 | 1.1059 | 0.21346 | 1.1059 | 0.13405 | 1.1059 | 0.25226 | 0.85341 | 0 | 60 | 0 | 0 | 0 | 0 | 2.2204e-16 | 0 | 0 | 0.88 | 1.9859 | 4.2074
3096 | 8.0108 | 5.4892 | 0 | 25.6012 | 1.4314 | 0.21346 | 1.4314 | 0.1735 | 1.4314 | 0.32656 | 1.1046 | 0 | 60 | 0 | 0 | 0 | 0 | 2.2204e-16 | 0 | 0 | 0.88 | 2.3114 | 4.0027
3097 | 7.0719 | 6.4281 | 0 | 26.5592 | 1.6762 | 0.21346 | 1.6762 | 0.20429 | 1.6762 | 0.39409 | 1.2818 | 0 | 60 | 0 | 0 | 0 | 0 | 0 | 0 | 0 | 0.88 | 2.5562 | 3.9448
3098 | 6.5749 | 6.9251 | 0 | 27.0664 | 1.8058 | 0.21346 | 1.8058 | 0.22044 | 1.8058 | 0.4283 | 1.3772 | 0 | 60 | 0 | 0 | 0 | 0 | 0 | 0 | 0 | 0.88 | 2.6858 | 4.0892
3099 | 6.3982 | 7.1018 | 0 | 27.2468 | 1.8519 | 0.21346 | 1.8519 | 0.22618 | 1.8519 | 0.44056 | 1.4111 | 0 | 60 | 0 | 0 | 0 | 0 | 0 | 0 | 0 | 0.88 | 2.7319 | 4.1707
3100 | 6.4092 | 7.0908 | 0 | 27.2355 | 1.849 | 0.21346 | 1.849 | 0.22583 | 1.849 | 0.43987 | 1.4089 | 0 | 60 | 0 | 0 | 0 | 0 | 0 | 0 | 0 | 0.88 | 2.729 | 4.2925
3101 | 6.2435 | 7.2565 | 0 | 27.4045 | 1.8922 | 0.21346 | 1.8922 | 0.23127 | 1.8922 | 0.4519 | 1.44 | 0 | 60 | 0 | 0 | 0 | 0 | 0 | 0 | 0 | 0.88 | 2.7722 | 4.4985
3102 | 6.5528 | 6.9472 | 0 | 27.089 | 1.8115 | 0.21346 | 1.8115 | 0.22114 | 1.8115 | 0.42967 | 1.3816 | 0 | 60 | 0 | 0 | 0 | 0 | 0 | 0 | 0 | 0.88 | 2.6915 | 5.5669
3103 | 8.1986 | 5.3014 | 0 | 25.4096 | 1.3824 | 0.21346 | 1.3824 | 0.16756 | 1.3824 | 0.31539 | 1.0668 | 0 | 60 | 0 | 0 | 0 | 0 | 0 | 0 | 0 | 0.88 | 2.2624 | 6.2799
3104 | 10.0652 | 3.4348 | 0 | 23.5049 | 0.89565 | 0.21346 | 0.89565 | 0.10856 | 0.89565 | 0.20426 | 0.69116 | 4.6333 | 60 | 7.84 | 0.59098 | 4.6333 | 4.653 | 0 | 0 | 0 | 0.88 | 6.4089 | 4.6696
3105 | 11.6336 | 1.8664 | 0 | 21.9045 | 0.48667 | 0.21346 | 0.48667 | 0.05899 | 0.48667 | 0.11088 | 0.37556 | 0.3017 | 60 | 7.84 | 0.038482 | 0.3017 | 4.653 | 5.5511e-17 | 0 | 0 | 0.88 | 1.6684 | 4.4785
3106 | 11.1256 | 2.3744 | 0 | 22.4229 | 0.61916 | 0.21346 | 0.61916 | 0.075049 | 0.61916 | 0.14113 | 0.4778 | 0.15085 | 60 | 7.84 | 0.019241 | 0.15085 | 4.653 | 0 | 0 | 0 | 0.88 | 1.65 | 4.2389
3107 | 8.9607 | 4.5393 | 0 | 24.632 | 1.1837 | 0.21346 | 1.1837 | 0.14347 | 1.1837 | 0.27001 | 0.91342 | 0.15085 | 60 | 7.84 | 0.019241 | 0.15085 | 4.653 | 0 | 0 | 0 | 0.88 | 2.2145 | 3.8789
3108 | 8.6625 | 4.8375 | 0 | 24.9363 | 1.2614 | 0.21346 | 1.2614 | 0.1529 | 1.2614 | 0.28777 | 0.97343 | 0.22628 | 60 | 7.84 | 0.028862 | 0.22628 | 4.653 | 0 | 0 | 0 | 0.88 | 2.3677 | 3.6899
3109 | 11.7993 | 1.7007 | 0 | 21.7354 | 0.44347 | 0.21346 | 0.44347 | 0.053754 | 0.44347 | 0.10102 | 0.34222 | 0.52798 | 60 | 7.84 | 0.067344 | 0.52798 | 4.653 | 5.5511e-17 | 0 | 0 | 0.88 | 1.8514 | 3.5737
3110 | 13.2904 | 0.20958 | 0 | 20.2139 | 0.054649 | 0.21346 | 0.054649 | 0.0066241 | 0.054649 | 0.012253 | 0.042172 | 0 | 60 | 0 | 0 | 0 | 0 | 0 | 0 | 0 | 0.88 | 0.93465 | 3.5907
3111 | 14.8036 | 0 | 14.8036 | 20 | 0 | 0.21346 | 0 | 0 | 0 | 0 | 0 | 0.075425 | 60 | 7.84 | 0.0096205 | 0.075425 | 4.653 | 0 | 0 | 0 | 0.88 | 0.95543 | 3.4656
3112 | 14.1188 | 0 | 14.1188 | 20 | 0 | 0.21346 | 0 | 0 | 0 | 0 | 0 | 0.15085 | 60 | 7.84 | 0.019241 | 0.15085 | 4.653 | 0 | 0 | 0 | 0.88 | 1.0309 | 3.7745
3113 | 15.1129 | 0 | 15.1129 | 20 | 0 | 0.21346 | 0 | 0 | 0 | 0 | 0 | 0.15085 | 60 | 7.84 | 0.019241 | 0.15085 | 4.653 | 0 | 0 | 0 | 0.88 | 1.0309 | 4.0684
3114 | 15.3007 | 0 | 15.3007 | 20 | 0 | 0.21346 | 0 | 0 | 0 | 0 | 0 | 0.075425 | 60 | 7.84 | 0.0096205 | 0.075425 | 4.653 | 0 | 0 | 0 | 0.88 | 0.95543 | 4.1528
3115 | 15.0798 | 0 | 15.0798 | 20 | 0 | 0.21346 | 0 | 0 | 0 | 0 | 0 | 0.22628 | 60 | 7.84 | 0.028862 | 0.22628 | 4.653 | 0 | 0 | 0 | 0.88 | 1.1063 | 4.2258
3116 | 13.6328 | 0 | 13.6328 | 20 | 0 | 0.21346 | 0 | 0 | 0 | 0 | 0 | 0.075425 | 60 | 7.84 | 0.0096205 | 0.075425 | 4.653 | 0 | 0 | 0 | 0.88 | 0.95543 | 4.4407
3117 | 12.1528 | 1.3472 | 0 | 21.3747 | 0.3513 | 0.21346 | 0.3513 | 0.042582 | 0.3513 | 0.079978 | 0.2711 | 3.703 | 60 | 7.84 | 0.47232 | 3.703 | 4.653 | 5.5511e-17 | 0 | 0 | 0.88 | 4.9343 | 4.4133
3118 | 11.1918 | 2.3082 | 0 | 22.3553 | 0.60187 | 0.21346 | 0.60187 | 0.072955 | 0.60187 | 0.13719 | 0.46446 | 3.2505 | 60 | 7.84 | 0.4146 | 3.2505 | 4.653 | 1.1102e-16 | 0 | 4.4409e-16 | 0.88 | 4.7323 | 4.2466
3119 | 10.4518 | 3.0482 | 0 | 23.1104 | 0.79484 | 0.21346 | 0.79484 | 0.096345 | 0.79484 | 0.18124 | 0.61337 | 0 | 60 | 0 | 0 | 0 | 0 | 0 | 0 | 0 | 0.88 | 1.6748 | 4.2162
3120 | 10.1867 | 3.3133 | 0 | 23.3809 | 0.86397 | 0.21346 | 0.86397 | 0.10472 | 0.86397 | 0.19702 | 0.66671 | 0 | 60 | 0 | 0 | 0 | 0 | 1.1102e-16 | 0 | 0 | 0.88 | 1.744 | 3.9577
3121 | 9.5903 | 3.9097 | 0 | 23.9895 | 1.0195 | 0.21346 | 1.0195 | 0.12358 | 1.0195 | 0.23253 | 0.78673 | 0 | 60 | 0 | 0 | 0 | 0 | 2.2204e-16 | 0 | 0 | 0.88 | 1.8995 | 3.8937
3122 | 8.8613 | 4.6387 | 0 | 24.7334 | 1.2096 | 0.21346 | 1.2096 | 0.14662 | 1.2096 | 0.27593 | 0.93342 | 0 | 60 | 0 | 0 | 0 | 0 | 2.2204e-16 | 0 | 0 | 0.88 | 2.0896 | 3.9963
3123 | 7.7899 | 5.7101 | 0 | 25.8267 | 1.489 | 0.21346 | 1.489 | 0.18048 | 1.489 | 0.33972 | 1.149 | 0 | 60 | 0 | 0 | 0 | 0 | 2.2204e-16 | 0 | 0 | 0.88 | 2.369 | 4.0515
3124 | 6.7406 | 6.7594 | 0 | 26.8974 | 1.7626 | 0.21346 | 1.7626 | 0.21503 | 1.7626 | 0.41662 | 1.3457 | 0 | 60 | 0 | 0 | 0 | 0 | 0 | 0 | 0 | 0.88 | 2.6426 | 4.1305
3125 | 6.1883 | 7.3117 | 0 | 27.4609 | 1.9066 | 0.21346 | 1.9066 | 0.23311 | 1.9066 | 0.45623 | 1.4501 | 0 | 60 | 0 | 0 | 0 | 0 | 2.2204e-16 | 0 | 0 | 0.88 | 2.7866 | 4.2516
3126 | 6.4865 | 7.0135 | 0 | 27.1566 | 1.8288 | 0.21346 | 1.8288 | 0.22337 | 1.8288 | 0.43508 | 1.3935 | 0 | 60 | 0 | 0 | 0 | 0 | 2.2204e-16 | 0 | 0 | 0.88 | 2.7088 | 5.2771
3127 | 7.3481 | 6.1519 | 0 | 26.2775 | 1.6042 | 0.21346 | 1.6042 | 0.19529 | 1.6042 | 0.37476 | 1.2292 | 0 | 60 | 0 | 0 | 0 | 0 | 0 | 0 | 0 | 0.88 | 2.4842 | 5.5955
3128 | 7.9114 | 5.5886 | 0 | 25.7027 | 1.4573 | 0.21346 | 1.4573 | 0.17664 | 1.4573 | 0.33248 | 1.1246 | 4.6333 | 60 | 7.84 | 0.59098 | 4.6333 | 4.653 | 2.2204e-16 | 0 | 0 | 0.88 | 6.9705 | 4.1246
3129 | 8.1544 | 5.3456 | 0 | 25.4547 | 1.3939 | 0.21346 | 1.3939 | 0.16896 | 1.3939 | 0.31802 | 1.0757 | 0.3017 | 60 | 7.84 | 0.038482 | 0.3017 | 4.653 | 2.2204e-16 | 0 | 0 | 0.88 | 2.5756 | 3.8811
3130 | 8.2096 | 5.2904 | 0 | 25.3984 | 1.3795 | 0.21346 | 1.3795 | 0.16721 | 1.3795 | 0.31473 | 1.0646 | 0.15085 | 60 | 7.84 | 0.019241 | 0.15085 | 4.653 | 2.2204e-16 | 0 | 0 | 0.88 | 2.4104 | 3.4009
3131 | 8.9386 | 4.5614 | 0 | 24.6545 | 1.1894 | 0.21346 | 1.1894 | 0.14417 | 1.1894 | 0.27133 | 0.91786 | 0.15085 | 60 | 7.84 | 0.019241 | 0.15085 | 4.653 | 0 | 0 | 0 | 0.88 | 2.2203 | 3.1273
3132 | 10.0321 | 3.4679 | 0 | 23.5387 | 0.90429 | 0.21346 | 0.90429 | 0.10961 | 0.90429 | 0.20623 | 0.69783 | 0.22628 | 60 | 7.84 | 0.028862 | 0.22628 | 4.653 | 0 | 0 | 0 | 0.88 | 2.0106 | 2.9091
3133 | 9.027 | 4.473 | 0 | 24.5643 | 1.1664 | 0.21346 | 1.1664 | 0.14138 | 1.1664 | 0.26607 | 0.90008 | 0.52798 | 60 | 7.84 | 0.067344 | 0.52798 | 4.653 | 0 | 0 | 0 | 0.88 | 2.5744 | 2.8221
3134 | 9.5792 | 3.9208 | 0 | 24.0008 | 1.0224 | 0.21346 | 1.0224 | 0.12392 | 1.0224 | 0.23319 | 0.78896 | 0 | 60 | 0 | 0 | 0 | 0 | 0 | 0 | 0 | 0.88 | 1.9024 | 2.8857
3135 | 9.9437 | 3.5563 | 0 | 23.6289 | 0.92733 | 0.21346 | 0.92733 | 0.1124 | 0.92733 | 0.21149 | 0.71561 | 0.075425 | 60 | 7.84 | 0.0096205 | 0.075425 | 4.653 | 0 | 0 | 0 | 0.88 | 1.8828 | 2.9437
3136 | 9.9437 | 3.5563 | 0 | 23.6289 | 0.92733 | 0.21346 | 0.92733 | 0.1124 | 0.92733 | 0.21149 | 0.71561 | 0.15085 | 60 | 7.84 | 0.019241 | 0.15085 | 4.653 | 0 | 0 | 0 | 0.88 | 1.9582 | 3.3194
3137 | 10.6727 | 2.8273 | 0 | 22.885 | 0.73724 | 0.21346 | 0.73724 | 0.089363 | 0.73724 | 0.16809 | 0.56892 | 0.15085 | 60 | 7.84 | 0.019241 | 0.15085 | 4.653 | 0 | 0 | 0 | 0.88 | 1.7681 | 3.6622
3138 | 9.8112 | 3.6888 | 0 | 23.7641 | 0.96189 | 0.21346 | 0.96189 | 0.11659 | 0.96189 | 0.21938 | 0.74228 | 0.075425 | 60 | 7.84 | 0.0096205 | 0.075425 | 4.653 | 1.1102e-16 | 0 | 2.2204e-16 | 0.88 | 1.9173 | 3.7967
3139 | 9.7338 | 3.7662 | 0 | 23.843 | 0.98205 | 0.21346 | 0.98205 | 0.11904 | 0.98205 | 0.22398 | 0.75784 | 0.22628 | 60 | 7.84 | 0.028862 | 0.22628 | 4.653 | 1.1102e-16 | 0 | 2.2204e-16 | 0.88 | 2.0883 | 3.8901
3140 | 9.4356 | 4.0644 | 0 | 24.1473 | 1.0598 | 0.21346 | 1.0598 | 0.12846 | 1.0598 | 0.24174 | 0.81785 | 0.075425 | 60 | 7.84 | 0.0096205 | 0.075425 | 4.653 | 0 | 0 | 0 | 0.88 | 2.0152 | 4.0267
3141 | 8.6956 | 4.8044 | 0 | 24.9025 | 1.2528 | 0.21346 | 1.2528 | 0.15185 | 1.2528 | 0.2858 | 0.96676 | 3.703 | 60 | 7.84 | 0.47232 | 3.703 | 4.653 | 0 | 0 | 0 | 0.88 | 5.8358 | 4.0675
3142 | 7.58 | 5.92 | 0 | 26.0408 | 1.5437 | 0.21346 | 1.5437 | 0.18711 | 1.5437 | 0.35221 | 1.1912 | 3.2505 | 60 | 7.84 | 0.4146 | 3.2505 | 4.653 | 2.2204e-16 | 0 | 0 | 0.88 | 5.6741 | 3.9811
3143 | 7.7236 | 5.7764 | 0 | 25.8943 | 1.5062 | 0.21346 | 1.5062 | 0.18257 | 1.5062 | 0.34366 | 1.1623 | 0 | 60 | 0 | 0 | 0 | 0 | 0 | 0 | 0 | 0.88 | 2.3862 | 3.9493
3144 | 7.5027 | 5.9973 | 0 | 26.1197 | 1.5638 | 0.21346 | 1.5638 | 0.19029 | 1.5638 | 0.36442 | 1.1992 | 0 | 60 | 0 | 0 | 0 | 0 | 0 | 0 | 0 | 0.88 | 2.4438 | 3.6845
3145 | 6.365 | 7.135 | 0 | 27.2806 | 1.8605 | 0.21346 | 1.8605 | 0.22732 | 1.8605 | 0.44347 | 1.4168 | 0 | 60 | 0 | 0 | 0 | 0 | 0 | 0 | 0 | 0.88 | 2.7405 | 3.8059
3146 | 5.054 | 8.446 | 0 | 28.6184 | 2.2024 | 0.21346 | 2.2024 | 0.27023 | 2.2024 | 0.53767 | 1.6645 | 0 | 60 | 0 | 0 | 0 | 0 | 0 | 0 | 0 | 0.88 | 3.0824 | 3.9522
3147 | 5.5919 | 7.9081 | 0 | 28.0695 | 2.0621 | 0.21346 | 2.0621 | 0.25259 | 2.0621 | 0.49863 | 1.5632 | 0 | 60 | 0 | 0 | 0 | 0 | 0 | 0 | 0 | 0.88 | 2.9421 | 3.9629
3148 | 5.171 | 8.329 | 0 | 28.4989 | 2.1718 | 0.21346 | 2.1718 | 0.26638 | 2.1718 | 0.52901 | 1.6426 | 0 | 60 | 0 | 0 | 0 | 0 | 4.4409e-16 | 0 | 0 | 0.88 | 3.0518 | 3.916
3149 | 4.8397 | 8.6603 | 0 | 28.8371 | 2.2582 | 0.21346 | 2.2582 | 0.27726 | 2.2582 | 0.55328 | 1.7047 | 0 | 60 | 0 | 0 | 0 | 0 | 0 | 0 | 0 | 0.88 | 3.1382 | 4.0327
3150 | 4.9612 | 8.5388 | 0 | 28.7131 | 2.2266 | 0.21346 | 2.2266 | 0.27334 | 2.2266 | 0.54521 | 1.6811 | 0 | 60 | 0 | 0 | 0 | 0 | 0 | 0 | 0 | 0.88 | 3.1066 | 4.2426
3151 | 5.857 | 7.643 | 0 | 27.799 | 1.993 | 0.21346 | 1.993 | 0.24387 | 1.993 | 0.47908 | 1.5137 | 0 | 60 | 0 | 0 | 0 | 0 | 0 | 0 | 0 | 0.88 | 2.873 | 4.2584
3152 | 6.8621 | 6.6379 | 0 | 26.7734 | 1.7309 | 0.21346 | 1.7309 | 0.21108 | 1.7309 | 0.40826 | 1.3224 | 4.6333 | 60 | 7.84 | 0.59098 | 4.6333 | 4.653 | 0 | 0 | 0 | 0.88 | 7.2441 | 4.6739
3153 | 8.0218 | 5.4782 | 0 | 25.59 | 1.4285 | 0.21346 | 1.4285 | 0.17315 | 1.4285 | 0.32591 | 1.1023 | 0.3017 | 60 | 7.84 | 0.038482 | 0.3017 | 4.653 | 0 | 0 | 0 | 0.88 | 2.6102 | 4.9259
3154 | 9.7007 | 3.7993 | 0 | 23.8768 | 0.99069 | 0.21346 | 0.99069 | 0.12008 | 0.99069 | 0.22596 | 0.76451 | 0.15085 | 60 | 7.84 | 0.019241 | 0.15085 | 4.653 | 1.1102e-16 | 0 | 0 | 0.88 | 2.0215 | 4.9822
3155 | 10.3192 | 3.1808 | 0 | 23.2457 | 0.82941 | 0.21346 | 0.82941 | 0.10053 | 0.82941 | 0.18913 | 0.64004 | 0.15085 | 60 | 7.84 | 0.019241 | 0.15085 | 4.653 | 1.1102e-16 | 0 | 0 | 0.88 | 1.8603 | 4.8282
3156 | 9.9327 | 3.5673 | 0 | 23.6401 | 0.93021 | 0.21346 | 0.93021 | 0.11275 | 0.93021 | 0.21215 | 0.71783 | 0.22628 | 60 | 7.84 | 0.028862 | 0.22628 | 4.653 | 0 | 0 | 0 | 0.88 | 2.0365 | 4.4067
3157 | 9.4688 | 4.0312 | 0 | 24.1135 | 1.0512 | 0.21346 | 1.0512 | 0.12742 | 1.0512 | 0.23977 | 0.81118 | 0.52798 | 60 | 7.84 | 0.067344 | 0.52798 | 4.653 | 2.2204e-16 | 0 | 0 | 0.88 | 2.4592 | 4.2211
3158 | 9.5461 | 3.9539 | 0 | 24.0346 | 1.031 | 0.21346 | 1.031 | 0.12497 | 1.031 | 0.23516 | 0.79562 | 0 | 60 | 0 | 0 | 0 | 0 | 0 | 0 | 0 | 0.88 | 1.911 | 4.0274
3159 | 11.0814 | 2.4186 | 0 | 22.468 | 0.63068 | 0.21346 | 0.63068 | 0.076446 | 0.63068 | 0.14376 | 0.48669 | 0.075425 | 60 | 7.84 | 0.0096205 | 0.075425 | 4.653 | 1.1102e-16 | 0 | 0 | 0.88 | 1.5861 | 4.0746
3160 | 11.247 | 2.253 | 0 | 22.2989 | 0.58747 | 0.21346 | 0.58747 | 0.071209 | 0.58747 | 0.1339 | 0.45335 | 0.15085 | 60 | 7.84 | 0.019241 | 0.15085 | 4.653 | 1.1102e-16 | 0 | 0 | 0.88 | 1.6183 | 4.1314
3161 | 11.2029 | 2.2971 | 0 | 22.344 | 0.59899 | 0.21346 | 0.59899 | 0.072605 | 0.59899 | 0.13653 | 0.46224 | 0.15085 | 60 | 7.84 | 0.019241 | 0.15085 | 4.653 | 0 | 0 | 0 | 0.88 | 1.6298 | 4.3986
3162 | 12.6829 | 0.81707 | 0 | 20.8337 | 0.21306 | 0.21346 | 0.21306 | 0.025825 | 0.21306 | 0.048416 | 0.16441 | 0.075425 | 60 | 7.84 | 0.0096205 | 0.075425 | 4.653 | 0 | 0 | 0 | 0.88 | 1.1685 | 4.5189
3163 | 10.9709 | 2.5291 | 0 | 22.5807 | 0.65948 | 0.21346 | 0.65948 | 0.079937 | 0.65948 | 0.15034 | 0.50891 | 0.22628 | 60 | 7.84 | 0.028862 | 0.22628 | 4.653 | 0 | 0 | 0 | 0.88 | 1.7658 | 4.5654
3164 | 8.6625 | 4.8375 | 0 | 24.9363 | 1.2614 | 0.21346 | 1.2614 | 0.1529 | 1.2614 | 0.28777 | 0.97343 | 0.075425 | 60 | 7.84 | 0.0096205 | 0.075425 | 4.653 | 0 | 0 | 0 | 0.88 | 2.2169 | 4.7315
3165 | 7.2597 | 6.2403 | 0 | 26.3676 | 1.6272 | 0.21346 | 1.6272 | 0.1982 | 1.6272 | 0.38128 | 1.2457 | 3.703 | 60 | 7.84 | 0.47232 | 3.703 | 4.653 | 0 | 0 | 0 | 0.88 | 6.2102 | 4.697
3166 | 4.7049 | 8.7951 | 0 | 28.9746 | 2.2934 | 0.21346 | 2.2934 | 0.28181 | 2.2934 | 0.56465 | 1.7285 | 3.2505 | 60 | 7.84 | 0.4146 | 3.2505 | 4.653 | 4.4409e-16 | 0 | 0 | 0.88 | 6.4238 | 4.4533
3167 | 3.7904 | 9.7096 | 0 | 29.9078 | 2.5319 | 0.21346 | 2.5319 | 0.31212 | 2.5319 | 0.63513 | 1.8965 | 0 | 60 | 0 | 0 | 0 | 0 | 0 | 0 | 0 | 0.88 | 3.4119 | 4.4355
3168 | 3.5739 | 9.9261 | 0 | 30.1287 | 2.5883 | 0.21346 | 2.5883 | 0.31915 | 2.5883 | 0.65008 | 1.938 | 0 | 60 | 0 | 0 | 0 | 0 | 0 | 0 | 0 | 0.88 | 3.4683 | 4.3081
3169 | 3.9064 | 9.5936 | 0 | 29.7894 | 2.5016 | 0.21346 | 2.5016 | 0.30821 | 2.5016 | 0.62533 | 1.876 | 0 | 60 | 0 | 0 | 0 | 0 | 0 | 0 | 0 | 0.88 | 3.3816 | 4.2548
3170 | 3.7241 | 9.7759 | 0 | 29.9754 | 2.5491 | 0.21346 | 2.5491 | 0.31428 | 2.5491 | 0.63972 | 1.9092 | 0 | 60 | 0 | 0 | 0 | 0 | 0 | 0 | 0 | 0.88 | 3.4291 | 4.1925
3171 | 4.1151 | 9.3849 | 0 | 29.5764 | 2.4472 | 0.21346 | 2.4472 | 0.3013 | 2.4472 | 0.60931 | 1.8376 | 0 | 60 | 0 | 0 | 0 | 0 | 0 | 0 | 0 | 0.88 | 3.3272 | 4.234
3172 | 4.2952 | 9.2048 | 0 | 29.3927 | 2.4002 | 0.21346 | 2.4002 | 0.2953 | 2.4002 | 0.59513 | 1.8048 | 0 | 60 | 0 | 0 | 0 | 0 | 0 | 0 | 0 | 0.88 | 3.2802 | 4.1763
3173 | 4.1935 | 9.3065 | 0 | 29.4964 | 2.4267 | 0.21346 | 2.4267 | 0.29869 | 2.4267 | 0.60316 | 1.8233 | 0 | 60 | 0 | 0 | 0 | 0 | 0 | 0 | 0 | 0.88 | 3.3067 | 4.1565
3174 | 5.0496 | 8.4504 | 0 | 28.6229 | 2.2035 | 0.21346 | 2.2035 | 0.27037 | 2.2035 | 0.53795 | 1.6653 | 0 | 60 | 0 | 0 | 0 | 0 | 0 | 0 | 0 | 0.88 | 3.0835 | 4.4018
3175 | 6.3319 | 7.1681 | 0 | 27.3144 | 1.8691 | 0.21346 | 1.8691 | 0.22837 | 1.8691 | 0.44553 | 1.4234 | 0 | 60 | 0 | 0 | 0 | 0 | 0 | 0 | 0 | 0.88 | 2.7491 | 4.1872
3176 | 7.4143 | 6.0857 | 0 | 26.2099 | 1.5869 | 0.21346 | 1.5869 | 0.19316 | 1.5869 | 0.37049 | 1.2162 | 4.6333 | 60 | 7.84 | 0.59098 | 4.6333 | 4.653 | 0 | 0 | 0 | 0.88 | 7.1001 | 4.3839
3177 | 9.3914 | 4.1086 | 0 | 24.1924 | 1.0713 | 0.21346 | 1.0713 | 0.12986 | 1.0713 | 0.24437 | 0.82674 | 0.3017 | 60 | 7.84 | 0.038482 | 0.3017 | 4.653 | 0 | 0 | 0 | 0.88 | 2.253 | 4.6891
3178 | 11.1808 | 2.3192 | 0 | 22.3666 | 0.60475 | 0.21346 | 0.60475 | 0.073304 | 0.60475 | 0.13784 | 0.46668 | 0.15085 | 60 | 7.84 | 0.019241 | 0.15085 | 4.653 | 0 | 0 | 0 | 0.88 | 1.6356 | 4.5456
3179 | 12.3626 | 1.1374 | 0 | 21.1606 | 0.29658 | 0.21346 | 0.29658 | 0.035949 | 0.29658 | 0.067485 | 0.22887 | 0.15085 | 60 | 7.84 | 0.019241 | 0.15085 | 4.653 | 0 | 0 | 0 | 0.88 | 1.3274 | 4.2818
3180 | 13.2573 | 0.24271 | 0 | 20.2477 | 0.063289 | 0.21346 | 0.063289 | 0.0076714 | 0.063289 | 0.014225 | 0.04884 | 0.22628 | 60 | 7.84 | 0.028862 | 0.22628 | 4.653 | 1.3878e-17 | 0 | 5.5511e-17 | 0.88 | 1.1696 | 3.8246
3181 | 13.0143 | 0.48571 | 0 | 20.4956 | 0.12665 | 0.21346 | 0.12665 | 0.015352 | 0.12665 | 0.02869 | 0.097736 | 0.52798 | 60 | 7.84 | 0.067344 | 0.52798 | 4.653 | 2.7756e-17 | 0 | 0 | 0.88 | 1.5346 | 3.7419
3182 | 13.5445 | 0 | 13.5445 | 20 | 0 | 0.21346 | 0 | 0 | 0 | 0 | 0 | 0 | 60 | 0 | 0 | 0 | 0 | 0 | 0 | 0 | 0.88 | 0.88 | 3.5795
3183 | 13.2462 | 0.25376 | 0 | 20.2589 | 0.06617 | 0.21346 | 0.06617 | 0.0080206 | 0.06617 | 0.014882 | 0.051062 | 0.075425 | 60 | 7.84 | 0.0096205 | 0.075425 | 4.653 | 0 | 0 | 0 | 0.88 | 1.0216 | 3.6832
3184 | 14.3066 | 0 | 14.3066 | 20 | 0 | 0.21346 | 0 | 0 | 0 | 0 | 0 | 0.15085 | 60 | 7.84 | 0.019241 | 0.15085 | 4.653 | 0 | 0 | 0 | 0.88 | 1.0309 | 3.7661
3185 | 12.9149 | 0.58512 | 0 | 20.5971 | 0.15257 | 0.21346 | 0.15257 | 0.018494 | 0.15257 | 0.034607 | 0.11774 | 0.15085 | 60 | 7.84 | 0.019241 | 0.15085 | 4.653 | 2.7756e-17 | 0 | 5.5511e-17 | 0.88 | 1.1834 | 4.0568
3186 | 13.8869 | 0 | 13.8869 | 20 | 0 | 0.21346 | 0 | 0 | 0 | 0 | 0 | 0.075425 | 60 | 7.84 | 0.0096205 | 0.075425 | 4.653 | 0 | 0 | 0 | 0.88 | 0.95543 | 4.1703
3187 | 12.7713 | 0.72871 | 0 | 20.7436 | 0.19002 | 0.21346 | 0.19002 | 0.023032 | 0.19002 | 0.043155 | 0.14663 | 0.22628 | 60 | 7.84 | 0.028862 | 0.22628 | 4.653 | 0 | 0 | 0 | 0.88 | 1.2963 | 4.1784
3188 | 11.6889 | 1.8111 | 0 | 21.8481 | 0.47227 | 0.21346 | 0.47227 | 0.057245 | 0.47227 | 0.1076 | 0.36444 | 0.075425 | 60 | 7.84 | 0.0096205 | 0.075425 | 4.653 | 5.5511e-17 | 0 | 1.1102e-16 | 0.88 | 1.4277 | 4.2981
3189 | 10.0983 | 3.4017 | 0 | 23.4711 | 0.88701 | 0.21346 | 0.88701 | 0.10752 | 0.88701 | 0.20229 | 0.68449 | 3.703 | 60 | 7.84 | 0.47232 | 3.703 | 4.653 | 1.1102e-16 | 0 | 0 | 0.88 | 5.47 | 4.208
3190 | 8.8171 | 4.6829 | 0 | 24.7785 | 1.2211 | 0.21346 | 1.2211 | 0.14801 | 1.2211 | 0.27856 | 0.94231 | 3.2505 | 60 | 7.84 | 0.4146 | 3.2505 | 4.653 | 2.2204e-16 | 0 | 0 | 0.88 | 5.3516 | 4.0147
3191 | 7.4143 | 6.0857 | 0 | 26.2099 | 1.5869 | 0.21346 | 1.5869 | 0.19316 | 1.5869 | 0.37049 | 1.2162 | 0 | 60 | 0 | 0 | 0 | 0 | 0 | 0 | 0 | 0.88 | 2.4669 | 4.0006
3192 | 6.608 | 6.892 | 0 | 27.0326 | 1.7971 | 0.21346 | 1.7971 | 0.21929 | 1.7971 | 0.42525 | 1.3716 | 0 | 60 | 0 | 0 | 0 | 0 | 0 | 0 | 0 | 0.88 | 2.6771 | 3.9915
3193 | 6.365 | 7.135 | 0 | 27.2806 | 1.8605 | 0.21346 | 1.8605 | 0.22732 | 1.8605 | 0.44347 | 1.4168 | 0 | 60 | 0 | 0 | 0 | 0 | 0 | 0 | 0 | 0.88 | 2.7405 | 3.9294
3194 | 5.8404 | 7.6596 | 0 | 27.8159 | 1.9973 | 0.21346 | 1.9973 | 0.2444 | 1.9973 | 0.48012 | 1.5169 | 0 | 60 | 0 | 0 | 0 | 0 | 0 | 0 | 0 | 0.88 | 2.8773 | 4.0997
3195 | 6.4203 | 7.0797 | 0 | 27.2242 | 1.8461 | 0.21346 | 1.8461 | 0.22548 | 1.8461 | 0.43919 | 1.4067 | 0 | 60 | 0 | 0 | 0 | 0 | 2.2204e-16 | 0 | 0 | 0.88 | 2.7261 | 4.1985
3196 | 5.942 | 7.558 | 0 | 27.7122 | 1.9708 | 0.21346 | 1.9708 | 0.24112 | 1.9708 | 0.47334 | 1.4972 | 0 | 60 | 0 | 0 | 0 | 0 | 0 | 0 | 0 | 0.88 | 2.8508 | 4.3344
3197 | 5.4295 | 8.0705 | 0 | 28.2352 | 2.1044 | 0.21346 | 2.1044 | 0.25785 | 2.1044 | 0.50962 | 1.5946 | 0 | 60 | 0 | 0 | 0 | 0 | 0 | 0 | 0 | 0.88 | 2.9844 | 4.537
3198 | 5.3257 | 8.1743 | 0 | 28.3411 | 2.1315 | 0.21346 | 2.1315 | 0.26126 | 2.1315 | 0.51723 | 1.614 | 0 | 60 | 0 | 0 | 0 | 0 | 0 | 0 | 0 | 0.88 | 3.0115 | 5.5388
3199 | 5.4549 | 8.0451 | 0 | 28.2093 | 2.0978 | 0.21346 | 2.0978 | 0.25703 | 2.0978 | 0.50802 | 1.5896 | 0 | 60 | 0 | 0 | 0 | 0 | 0 | 0 | 0 | 0.88 | 2.9778 | 6.2932
3200 | 6.4534 | 7.0466 | 0 | 27.1904 | 1.8375 | 0.21346 | 1.8375 | 0.22442 | 1.8375 | 0.43713 | 1.4001 | 4.6333 | 60 | 7.84 | 0.59098 | 4.6333 | 4.653 | 0 | 0 | 0 | 0.88 | 7.3507 | 4.6422
3201 | 7.5137 | 5.9863 | 0 | 26.1084 | 1.561 | 0.21346 | 1.561 | 0.18994 | 1.561 | 0.36375 | 1.197 | 0.3017 | 60 | 7.84 | 0.038482 | 0.3017 | 4.653 | 0 | 0 | 0 | 0.88 | 2.7427 | 4.4476
3202 | 10.1977 | 3.3023 | 0 | 23.3696 | 0.86109 | 0.21346 | 0.86109 | 0.10437 | 0.86109 | 0.19637 | 0.66449 | 0.15085 | 60 | 7.84 | 0.019241 | 0.15085 | 4.653 | 0 | 0 | 0 | 0.88 | 1.8919 | 4.2017
3203 | 10.4407 | 3.0593 | 0 | 23.1217 | 0.79772 | 0.21346 | 0.79772 | 0.096694 | 0.79772 | 0.1819 | 0.6156 | 0.15085 | 60 | 7.84 | 0.019241 | 0.15085 | 4.653 | 1.1102e-16 | 0 | 0 | 0.88 | 1.8286 | 3.8183
3204 | 10.3745 | 3.1255 | 0 | 23.1893 | 0.815 | 0.21346 | 0.815 | 0.098788 | 0.815 | 0.18585 | 0.62893 | 0.22628 | 60 | 7.84 | 0.028862 | 0.22628 | 4.653 | 1.1102e-16 | 0 | 0 | 0.88 | 1.9213 | 3.6163
3205 | 10.8936 | 2.6064 | 0 | 22.6596 | 0.67964 | 0.21346 | 0.67964 | 0.08238 | 0.67964 | 0.15494 | 0.52447 | 0.52798 | 60 | 7.84 | 0.067344 | 0.52798 | 4.653 | 1.1102e-16 | 0 | 2.2204e-16 | 0.88 | 2.0876 | 3.5024
3206 | 11.9981 | 1.5019 | 0 | 21.5325 | 0.39162 | 0.21346 | 0.39162 | 0.04747 | 0.39162 | 0.089184 | 0.30221 | 0 | 60 | 0 | 0 | 0 | 0 | 5.5511e-17 | 0 | 0 | 0.88 | 1.2716 | 3.5176
3207 | 11.2139 | 2.2861 | 0 | 22.3327 | 0.59611 | 0.21346 | 0.59611 | 0.072256 | 0.59611 | 0.13587 | 0.46002 | 0.075425 | 60 | 7.84 | 0.0096205 | 0.075425 | 4.653 | 1.1102e-16 | 0 | 0 | 0.88 | 1.5515 | 3.4226
3208 | 10.2419 | 3.2581 | 0 | 23.3246 | 0.84957 | 0.21346 | 0.84957 | 0.10298 | 0.84957 | 0.19374 | 0.6556 | 0.15085 | 60 | 7.84 | 0.019241 | 0.15085 | 4.653 | 1.1102e-16 | 0 | 0 | 0.88 | 1.8804 | 3.7841
3209 | 10.6727 | 2.8273 | 0 | 22.885 | 0.73724 | 0.21346 | 0.73724 | 0.089363 | 0.73724 | 0.16809 | 0.56892 | 0.15085 | 60 | 7.84 | 0.019241 | 0.15085 | 4.653 | 0 | 0 | 0 | 0.88 | 1.7681 | 4.1675
3210 | 10.0542 | 3.4458 | 0 | 23.5162 | 0.89853 | 0.21346 | 0.89853 | 0.10891 | 0.89853 | 0.20492 | 0.69339 | 0.075425 | 60 | 7.84 | 0.0096205 | 0.075425 | 4.653 | 0 | 0 | 0 | 0.88 | 1.854 | 4.3064
3211 | 9.4467 | 4.0533 | 0 | 24.1361 | 1.0569 | 0.21346 | 1.0569 | 0.12811 | 1.0569 | 0.24108 | 0.81563 | 0.22628 | 60 | 7.84 | 0.028862 | 0.22628 | 4.653 | 0 | 0 | 0 | 0.88 | 2.1632 | 4.4368
3212 | 8.5189 | 4.9811 | 0 | 25.0828 | 1.2989 | 0.21346 | 1.2989 | 0.15744 | 1.2989 | 0.29632 | 1.0023 | 0.075425 | 60 | 7.84 | 0.0096205 | 0.075425 | 4.653 | 2.2204e-16 | 0 | 0 | 0.88 | 2.2543 | 4.651
3213 | 7.083 | 6.417 | 0 | 26.548 | 1.6733 | 0.21346 | 1.6733 | 0.20388 | 1.6733 | 0.39274 | 1.2803 | 3.703 | 60 | 7.84 | 0.47232 | 3.703 | 4.653 | 0 | 0 | 0 | 0.88 | 6.2563 | 4.6388
3214 | 5.2428 | 8.2572 | 0 | 28.4257 | 2.1531 | 0.21346 | 2.1531 | 0.26403 | 2.1531 | 0.52385 | 1.629 | 3.2505 | 60 | 7.84 | 0.4146 | 3.2505 | 4.653 | 4.4409e-16 | 0 | 0 | 0.88 | 6.2836 | 4.4046
3215 | 4.0014 | 9.4986 | 0 | 29.6925 | 2.4768 | 0.21346 | 2.4768 | 0.3051 | 2.4768 | 0.61841 | 1.8582 | 0 | 60 | 0 | 0 | 0 | 0 | 0 | 0 | 0 | 0.88 | 3.3568 | 4.3132
3216 | 3.6479 | 9.8521 | 0 | 30.0532 | 2.569 | 0.21346 | 2.569 | 0.31677 | 2.569 | 0.64523 | 1.9235 | 0 | 60 | 0 | 0 | 0 | 0 | 4.4409e-16 | 0 | 0 | 0.88 | 3.449 | 3.9131
3217 | 3.7981 | 9.7019 | 0 | 29.8999 | 2.5298 | 0.21346 | 2.5298 | 0.31188 | 2.5298 | 0.63462 | 1.895 | 0 | 60 | 0 | 0 | 0 | 0 | 0 | 0 | 0 | 0.88 | 3.4098 | 3.7445
3218 | 4.103 | 9.397 | 0 | 29.5888 | 2.4503 | 0.21346 | 2.4503 | 0.30169 | 2.4503 | 0.6101 | 1.84 | 0 | 60 | 0 | 0 | 0 | 0 | 0 | 0 | 0 | 0.88 | 3.3303 | 3.6878
3219 | 4.1339 | 9.3661 | 0 | 29.5572 | 2.4423 | 0.21346 | 2.4423 | 0.30069 | 2.4423 | 0.60809 | 1.8339 | 0 | 60 | 0 | 0 | 0 | 0 | 0 | 0 | 0 | 0.88 | 3.3223 | 3.6888
3220 | 3.7749 | 9.7251 | 0 | 29.9235 | 2.5359 | 0.21346 | 2.5359 | 0.31262 | 2.5359 | 0.63614 | 1.8995 | 0 | 60 | 0 | 0 | 0 | 0 | 0 | 0 | 0 | 0.88 | 3.4159 | 3.7354
3221 | 3.2359 | 10.2641 | 0 | 30.4736 | 2.6764 | 0.21346 | 2.6764 | 0.33002 | 2.6764 | 0.67222 | 2.004 | 0 | 60 | 0 | 0 | 0 | 0 | 0 | 0 | 0 | 0.88 | 3.5564 | 3.8573
3222 | 3.4623 | 10.0377 | 0 | 30.2425 | 2.6174 | 0.21346 | 2.6174 | 0.32274 | 2.6174 | 0.65739 | 1.9598 | 0 | 60 | 0 | 0 | 0 | 0 | 0 | 0 | 0 | 0.88 | 3.4974 | 4.9547
3223 | 5.3124 | 8.1876 | 0 | 28.3547 | 2.135 | 0.21346 | 2.135 | 0.2618 | 2.135 | 0.51943 | 1.6153 | 0 | 60 | 0 | 0 | 0 | 0 | 0 | 0 | 0 | 0.88 | 3.015 | 5.1987
3224 | 7.3481 | 6.1519 | 0 | 26.2775 | 1.6042 | 0.21346 | 1.6042 | 0.19529 | 1.6042 | 0.37476 | 1.2292 | 4.6333 | 60 | 7.84 | 0.59098 | 4.6333 | 4.653 | 0 | 0 | 0 | 0.88 | 7.1174 | 3.9007
3225 | 9.0159 | 4.4841 | 0 | 24.5756 | 1.1693 | 0.21346 | 1.1693 | 0.14173 | 1.1693 | 0.26673 | 0.90231 | 0.3017 | 60 | 7.84 | 0.038482 | 0.3017 | 4.653 | 0 | 0 | 0 | 0.88 | 2.351 | 3.7168
3226 | 10.6727 | 2.8273 | 0 | 22.885 | 0.73724 | 0.21346 | 0.73724 | 0.089363 | 0.73724 | 0.16809 | 0.56892 | 0.15085 | 60 | 7.84 | 0.019241 | 0.15085 | 4.653 | 0 | 0 | 0 | 0.88 | 1.7681 | 3.3707
3227 | 11.5784 | 1.9216 | 0 | 21.9608 | 0.50107 | 0.21346 | 0.50107 | 0.060736 | 0.50107 | 0.11417 | 0.38667 | 0.15085 | 60 | 7.84 | 0.019241 | 0.15085 | 4.653 | 0 | 0 | 0 | 0.88 | 1.5319 | 3.0473
3228 | 12.8597 | 0.64034 | 0 | 20.6534 | 0.16697 | 0.21346 | 0.16697 | 0.020239 | 0.16697 | 0.037895 | 0.12885 | 0.22628 | 60 | 7.84 | 0.028862 | 0.22628 | 4.653 | 0 | 0 | 0 | 0.88 | 1.2732 | 2.8135
3229 | 14.0525 | 0 | 14.0525 | 20 | 0 | 0.21346 | 0 | 0 | 0 | 0 | 0 | 0.52798 | 60 | 7.84 | 0.067344 | 0.52798 | 4.653 | 0 | 0 | 0 | 0.88 | 1.408 | 2.7057
3230 | 13.4451 | 0.054944 | 0 | 20.0561 | 0.014327 | 0.21346 | 0.014327 | 0.0017366 | 0.014327 | 0.0030576 | 0.011056 | 0 | 60 | 0 | 0 | 0 | 0 | 0 | 0 | 0 | 0.88 | 0.89433 | 2.6967
3231 | 13.6549 | 0 | 13.6549 | 20 | 0 | 0.21346 | 0 | 0 | 0 | 0 | 0 | 0.075425 | 60 | 7.84 | 0.0096205 | 0.075425 | 4.653 | 0 | 0 | 0 | 0.88 | 0.95543 | 2.7333
3232 | 12.937 | 0.56303 | 0 | 20.5745 | 0.14681 | 0.21346 | 0.14681 | 0.017796 | 0.14681 | 0.033292 | 0.11329 | 0.15085 | 60 | 7.84 | 0.019241 | 0.15085 | 4.653 | 2.7756e-17 | 0 | 0 | 0.88 | 1.1777 | 2.9532
3233 | 13.0253 | 0.47466 | 0 | 20.4844 | 0.12377 | 0.21346 | 0.12377 | 0.015003 | 0.12377 | 0.028032 | 0.095514 | 0.15085 | 60 | 7.84 | 0.019241 | 0.15085 | 4.653 | 1.3878e-17 | 0 | 0 | 0.88 | 1.1546 | 3.2161
3234 | 12.8928 | 0.60721 | 0 | 20.6196 | 0.15833 | 0.21346 | 0.15833 | 0.019192 | 0.15833 | 0.035922 | 0.12218 | 0.075425 | 60 | 7.84 | 0.0096205 | 0.075425 | 4.653 | 0 | 0 | 0 | 0.88 | 1.1138 | 3.2798
3235 | 12.5835 | 0.91647 | 0 | 20.9352 | 0.23898 | 0.21346 | 0.23898 | 0.028967 | 0.23898 | 0.054334 | 0.18442 | 0.22628 | 60 | 7.84 | 0.028862 | 0.22628 | 4.653 | 0 | 0 | 0 | 0.88 | 1.3453 | 3.3062
3236 | 11.7441 | 1.7559 | 0 | 21.7917 | 0.45787 | 0.21346 | 0.45787 | 0.055499 | 0.45787 | 0.10431 | 0.35333 | 0.075425 | 60 | 7.84 | 0.0096205 | 0.075425 | 4.653 | 5.5511e-17 | 0 | 0 | 0.88 | 1.4133 | 3.4441
3237 | 10.0652 | 3.4348 | 0 | 23.5049 | 0.89565 | 0.21346 | 0.89565 | 0.10856 | 0.89565 | 0.20426 | 0.69116 | 3.703 | 60 | 7.84 | 0.47232 | 3.703 | 4.653 | 0 | 0 | 0 | 0.88 | 5.4787 | 3.3822
3238 | 8.6956 | 4.8044 | 0 | 24.9025 | 1.2528 | 0.21346 | 1.2528 | 0.15185 | 1.2528 | 0.2858 | 0.96676 | 3.2505 | 60 | 7.84 | 0.4146 | 3.2505 | 4.653 | 0 | 0 | 0 | 0.88 | 5.3832 | 3.2571
3239 | 7.4917 | 6.0083 | 0 | 26.131 | 1.5667 | 0.21346 | 1.5667 | 0.19064 | 1.5667 | 0.36509 | 1.2014 | 0 | 60 | 0 | 0 | 0 | 0 | 0 | 0 | 0 | 0.88 | 2.4467 | 3.2112
3240 | 6.0889 | 7.4111 | 0 | 27.5623 | 1.9325 | 0.21346 | 1.9325 | 0.23634 | 1.9325 | 0.46313 | 1.4691 | 0 | 60 | 0 | 0 | 0 | 0 | 0 | 0 | 0 | 0.88 | 2.8125 | 3.0109
3241 | 5.0076 | 8.4924 | 0 | 28.6657 | 2.2145 | 0.21346 | 2.2145 | 0.27186 | 2.2145 | 0.54225 | 1.672 | 0 | 60 | 0 | 0 | 0 | 0 | 0 | 0 | 0 | 0.88 | 3.0945 | 2.9859
3242 | 3.9726 | 9.5274 | 0 | 29.7218 | 2.4843 | 0.21346 | 2.4843 | 0.30602 | 2.4843 | 0.62028 | 1.8638 | 0 | 60 | 0 | 0 | 0 | 0 | 4.4409e-16 | 0 | 0 | 0.88 | 3.3643 | 3.1918
3243 | 2.9841 | 10.5159 | 0 | 30.7305 | 2.7421 | 0.21346 | 2.7421 | 0.33811 | 2.7421 | 0.68872 | 2.0531 | 0 | 60 | 0 | 0 | 0 | 0 | 0 | 0 | 0 | 0.88 | 3.6221 | 3.2794
3244 | 2.8769 | 10.6231 | 0 | 30.8398 | 2.77 | 0.21346 | 2.77 | 0.34156 | 2.77 | 0.69574 | 2.0741 | 0 | 60 | 0 | 0 | 0 | 0 | 0 | 0 | 0 | 0.88 | 3.65 | 3.3998
3245 | 3.1884 | 10.3116 | 0 | 30.522 | 2.6888 | 0.21346 | 2.6888 | 0.33154 | 2.6888 | 0.67533 | 2.0132 | 0 | 60 | 0 | 0 | 0 | 0 | 4.4409e-16 | 0 | 0 | 0.88 | 3.5688 | 3.566
3246 | 3.7031 | 9.7969 | 0 | 29.9968 | 2.5546 | 0.21346 | 2.5546 | 0.31495 | 2.5546 | 0.6411 | 1.9133 | 0 | 60 | 0 | 0 | 0 | 0 | 0 | 0 | 0 | 0.88 | 3.4346 | 4.5627
3247 | 4.3879 | 9.1121 | 0 | 29.298 | 2.376 | 0.21346 | 2.376 | 0.29229 | 2.376 | 0.58875 | 1.787 | 0 | 60 | 0 | 0 | 0 | 0 | 0 | 0 | 0 | 0.88 | 3.256 | 5.1297
3248 | 6.8621 | 6.6379 | 0 | 26.7734 | 1.7309 | 0.21346 | 1.7309 | 0.21108 | 1.7309 | 0.40826 | 1.3224 | 4.6333 | 60 | 7.84 | 0.59098 | 4.6333 | 4.653 | 0 | 0 | 0 | 0.88 | 7.2441 | 3.7912
3249 | 10.1867 | 3.3133 | 0 | 23.3809 | 0.86397 | 0.21346 | 0.86397 | 0.10472 | 0.86397 | 0.19702 | 0.66671 | 0.3017 | 60 | 7.84 | 0.038482 | 0.3017 | 4.653 | 1.1102e-16 | 0 | 0 | 0.88 | 2.0457 | 3.5466
3250 | 11.7772 | 1.7228 | 0 | 21.7579 | 0.44923 | 0.21346 | 0.44923 | 0.054452 | 0.44923 | 0.10234 | 0.34666 | 0.15085 | 60 | 7.84 | 0.019241 | 0.15085 | 4.653 | 5.5511e-17 | 0 | 0 | 0.88 | 1.4801 | 3.2815
3251 | 12.9922 | 0.5078 | 0 | 20.5182 | 0.13241 | 0.21346 | 0.13241 | 0.01605 | 0.13241 | 0.030005 | 0.10218 | 0.15085 | 60 | 7.84 | 0.019241 | 0.15085 | 4.653 | 0 | 0 | 0 | 0.88 | 1.1633 | 2.9783
3252 | 13.2794 | 0.22062 | 0 | 20.2251 | 0.057529 | 0.21346 | 0.057529 | 0.0069732 | 0.057529 | 0.01291 | 0.044395 | 0.22628 | 60 | 7.84 | 0.028862 | 0.22628 | 4.653 | 0 | 0 | 0 | 0.88 | 1.1638 | 2.7701
3253 | 13.2131 | 0.28689 | 0 | 20.2927 | 0.07481 | 0.21346 | 0.07481 | 0.0090679 | 0.07481 | 0.016855 | 0.05773 | 0.52798 | 60 | 7.84 | 0.067344 | 0.52798 | 4.653 | 1.3878e-17 | 0 | 0 | 0.88 | 1.4828 | 2.6155
3254 | 13.2242 | 0.27585 | 0 | 20.2815 | 0.07193 | 0.21346 | 0.07193 | 0.0087188 | 0.07193 | 0.016197 | 0.055508 | 0 | 60 | 0 | 0 | 0 | 0 | 0 | 0 | 0 | 0.88 | 0.95193 | 2.6422
3255 | 13.1247 | 0.37526 | 0 | 20.3829 | 0.097851 | 0.21346 | 0.097851 | 0.011861 | 0.097851 | 0.022114 | 0.075511 | 0.075425 | 60 | 7.84 | 0.0096205 | 0.075425 | 4.653 | 1.3878e-17 | 0 | 0 | 0.88 | 1.0533 | 2.7172
3256 | 12.8817 | 0.61825 | 0 | 20.6309 | 0.16121 | 0.21346 | 0.16121 | 0.019541 | 0.16121 | 0.03658 | 0.12441 | 0.15085 | 60 | 7.84 | 0.019241 | 0.15085 | 4.653 | 2.7756e-17 | 0 | 5.5511e-17 | 0.88 | 1.1921 | 3.0145
3257 | 13.0474 | 0.45257 | 0 | 20.4618 | 0.11801 | 0.21346 | 0.11801 | 0.014304 | 0.11801 | 0.026717 | 0.091069 | 0.15085 | 60 | 7.84 | 0.019241 | 0.15085 | 4.653 | 1.3878e-17 | 0 | 5.5511e-17 | 0.88 | 1.1489 | 3.3207
3258 | 12.6829 | 0.81707 | 0 | 20.8337 | 0.21306 | 0.21346 | 0.21306 | 0.025825 | 0.21306 | 0.048416 | 0.16441 | 0.075425 | 60 | 7.84 | 0.0096205 | 0.075425 | 4.653 | 0 | 0 | 0 | 0.88 | 1.1685 | 3.4357
3259 | 11.965 | 1.535 | 0 | 21.5663 | 0.40027 | 0.21346 | 0.40027 | 0.048517 | 0.40027 | 0.091157 | 0.30888 | 0.22628 | 60 | 7.84 | 0.028862 | 0.22628 | 4.653 | 0 | 0 | 0 | 0.88 | 1.5065 | 3.5057
3260 | 11.2581 | 2.2419 | 0 | 22.2877 | 0.58459 | 0.21346 | 0.58459 | 0.07086 | 0.58459 | 0.13324 | 0.45113 | 0.075425 | 60 | 7.84 | 0.0096205 | 0.075425 | 4.653 | 0 | 0 | 0 | 0.88 | 1.54 | 3.6803
3261 | 9.6676 | 3.8324 | 0 | 23.9106 | 0.99933 | 0.21346 | 0.99933 | 0.12113 | 0.99933 | 0.22793 | 0.77118 | 3.703 | 60 | 7.84 | 0.47232 | 3.703 | 4.653 | 1.1102e-16 | 0 | 8.8818e-16 | 0.88 | 5.5823 | 3.6771
3262 | 5.9785 | 7.5215 | 0 | 27.675 | 1.9613 | 0.21346 | 1.9613 | 0.23996 | 1.9613 | 0.47106 | 1.49 | 3.2505 | 60 | 7.84 | 0.4146 | 3.2505 | 4.653 | 0 | 0 | 0 | 0.88 | 6.0918 | 3.6066
3263 | 4.452 | 9.048 | 0 | 29.2327 | 2.3593 | 0.21346 | 2.3593 | 0.2901 | 2.3593 | 0.58295 | 1.7761 | 0 | 60 | 0 | 0 | 0 | 0 | 0 | 0 | 0 | 0.88 | 3.2393 | 3.5995
3264 | 3.4668 | 10.0332 | 0 | 30.238 | 2.6162 | 0.21346 | 2.6162 | 0.32259 | 2.6162 | 0.6571 | 1.9589 | 0 | 60 | 0 | 0 | 0 | 0 | 0 | 0 | 0 | 0.88 | 3.4962 | 3.3973
3265 | 2.6516 | 10.8484 | 0 | 31.0698 | 2.8288 | 0.21346 | 2.8288 | 0.34986 | 2.8288 | 0.7251 | 2.1034 | 0 | 60 | 0 | 0 | 0 | 0 | 0 | 0 | 0 | 0.88 | 3.7088 | 3.3522
3266 | 2.2982 | 11.2018 | 0 | 31.4304 | 2.921 | 0.21346 | 2.921 | 0.3615 | 2.921 | 0.75219 | 2.1685 | 0 | 60 | 0 | 0 | 0 | 0 | 0 | 0 | 0 | 0.88 | 3.801 | 3.5149
3267 | 1.9955 | 11.5045 | 0 | 31.7392 | 2.9999 | 0.21346 | 2.9999 | 0.37157 | 2.9999 | 0.77679 | 2.2228 | 0 | 60 | 0 | 0 | 0 | 0 | 0 | 0 | 0 | 0.88 | 3.8799 | 3.586
3268 | 1.99 | 11.51 | 0 | 31.7449 | 3.0013 | 0.21346 | 3.0013 | 0.37175 | 3.0013 | 0.77717 | 2.2239 | 0 | 60 | 0 | 0 | 0 | 0 | 0 | 0 | 0 | 0.88 | 3.8813 | 3.7082
3269 | 2.1955 | 11.3045 | 0 | 31.5353 | 2.9477 | 0.21346 | 2.9477 | 0.36493 | 2.9477 | 0.76068 | 2.1868 | 0 | 60 | 0 | 0 | 0 | 0 | 0 | 0 | 0 | 0.88 | 3.8277 | 3.8735
3270 | 3.7407 | 9.7593 | 0 | 29.9585 | 2.5448 | 0.21346 | 2.5448 | 0.31374 | 2.5448 | 0.63864 | 1.9059 | 0 | 60 | 0 | 0 | 0 | 0 | 0 | 0 | 0 | 0.88 | 3.4248 | 4.8694
3271 | 5.2495 | 8.2505 | 0 | 28.4189 | 2.1514 | 0.21346 | 2.1514 | 0.26382 | 2.1514 | 0.52343 | 1.6277 | 0 | 60 | 0 | 0 | 0 | 0 | 0 | 0 | 0 | 0.88 | 3.0314 | 5.3765
3272 | 7.6463 | 5.8537 | 0 | 25.9732 | 1.5264 | 0.21346 | 1.5264 | 0.18502 | 1.5264 | 0.34826 | 1.1779 | 4.6333 | 60 | 7.84 | 0.59098 | 4.6333 | 4.653 | 2.2204e-16 | 0 | 0 | 0.88 | 7.0397 | 3.9502
3273 | 9.3804 | 4.1196 | 0 | 24.2037 | 1.0742 | 0.21346 | 1.0742 | 0.13021 | 1.0742 | 0.24503 | 0.82896 | 0.3017 | 60 | 7.84 | 0.038482 | 0.3017 | 4.653 | 0 | 0 | 0 | 0.88 | 2.2559 | 3.7104
3274 | 11.6226 | 1.8774 | 0 | 21.9157 | 0.48955 | 0.21346 | 0.48955 | 0.059339 | 0.48955 | 0.11154 | 0.37778 | 0.15085 | 60 | 7.84 | 0.019241 | 0.15085 | 4.653 | 5.5511e-17 | 0 | 0 | 0.88 | 1.5204 | 3.391
3275 | 13.1579 | 0.34212 | 0 | 20.3491 | 0.089211 | 0.21346 | 0.089211 | 0.010813 | 0.089211 | 0.020142 | 0.068843 | 0.15085 | 60 | 7.84 | 0.019241 | 0.15085 | 4.653 | 1.3878e-17 | 0 | 2.7756e-17 | 0.88 | 1.1201 | 3.0582
3276 | 14.649 | 0 | 14.649 | 20 | 0 | 0.21346 | 0 | 0 | 0 | 0 | 0 | 0.22628 | 60 | 7.84 | 0.028862 | 0.22628 | 4.653 | 0 | 0 | 0 | 0.88 | 1.1063 | 2.8217
3277 | 15.5768 | 0 | 15.5768 | 20 | 0 | 0.21346 | 0 | 0 | 0 | 0 | 0 | 0.52798 | 60 | 7.84 | 0.067344 | 0.52798 | 4.653 | 0 | 0 | 0 | 0.88 | 1.408 | 2.732
3278 | 15.6652 | 0 | 15.6652 | 20 | 0 | 0.21346 | 0 | 0 | 0 | 0 | 0 | 0 | 60 | 0 | 0 | 0 | 0 | 0 | 0 | 0 | 0.88 | 0.88 | 2.7256
3279 | 16.0628 | 0 | 16.0628 | 20 | 0 | 0.21346 | 0 | 0 | 0 | 0 | 0 | 0.075425 | 60 | 7.84 | 0.0096205 | 0.075425 | 4.653 | 0 | 0 | 0 | 0.88 | 0.95543 | 2.7366
3280 | 14.8147 | 0 | 14.8147 | 20 | 0 | 0.21346 | 0 | 0 | 0 | 0 | 0 | 0.15085 | 60 | 7.84 | 0.019241 | 0.15085 | 4.653 | 0 | 0 | 0 | 0.88 | 1.0309 | 3.035
3281 | 14.649 | 0 | 14.649 | 20 | 0 | 0.21346 | 0 | 0 | 0 | 0 | 0 | 0.15085 | 60 | 7.84 | 0.019241 | 0.15085 | 4.653 | 0 | 0 | 0 | 0.88 | 1.0309 | 3.3648
3282 | 13.8648 | 0 | 13.8648 | 20 | 0 | 0.21346 | 0 | 0 | 0 | 0 | 0 | 0.075425 | 60 | 7.84 | 0.0096205 | 0.075425 | 4.653 | 0 | 0 | 0 | 0.88 | 0.95543 | 3.4917
3283 | 12.9259 | 0.57407 | 0 | 20.5858 | 0.14969 | 0.21346 | 0.14969 | 0.018145 | 0.14969 | 0.03395 | 0.11552 | 0.22628 | 60 | 7.84 | 0.028862 | 0.22628 | 4.653 | 0 | 0 | 0 | 0.88 | 1.256 | 3.5875
3284 | 11.9319 | 1.5681 | 0 | 21.6001 | 0.40891 | 0.21346 | 0.40891 | 0.049564 | 0.40891 | 0.09313 | 0.31555 | 0.075425 | 60 | 7.84 | 0.0096205 | 0.075425 | 4.653 | 5.5511e-17 | 0 | 0 | 0.88 | 1.3643 | 3.7932
3285 | 8.9386 | 4.5614 | 0 | 24.6545 | 1.1894 | 0.21346 | 1.1894 | 0.14417 | 1.1894 | 0.27133 | 0.91786 | 3.703 | 60 | 7.84 | 0.47232 | 3.703 | 4.653 | 0 | 0 | 0 | 0.88 | 5.7724 | 3.7878
3286 | 6.7848 | 6.7152 | 0 | 26.8523 | 1.751 | 0.21346 | 1.751 | 0.21362 | 1.751 | 0.4139 | 1.3369 | 3.2505 | 60 | 7.84 | 0.4146 | 3.2505 | 4.653 | 0 | 0 | 0 | 0.88 | 5.8815 | 3.6534
3287 | 5.5378 | 7.9622 | 0 | 28.1247 | 2.0762 | 0.21346 | 2.0762 | 0.25432 | 2.0762 | 0.50205 | 1.5739 | 0 | 60 | 0 | 0 | 0 | 0 | 0 | 0 | 0 | 0.88 | 2.9562 | 3.605
3288 | 4.5636 | 8.9364 | 0 | 29.1188 | 2.3302 | 0.21346 | 2.3302 | 0.28642 | 2.3302 | 0.57466 | 1.7553 | 0 | 60 | 0 | 0 | 0 | 0 | 0 | 0 | 0 | 0.88 | 3.2102 | 3.3384
3289 | 4.0908 | 9.4092 | 0 | 29.6012 | 2.4535 | 0.21346 | 2.4535 | 0.30208 | 2.4535 | 0.61089 | 1.8424 | 0 | 60 | 0 | 0 | 0 | 0 | 0 | 0 | 0 | 0.88 | 3.3335 | 3.2452
3290 | 4.1151 | 9.3849 | 0 | 29.5764 | 2.4472 | 0.21346 | 2.4472 | 0.3013 | 2.4472 | 0.60931 | 1.8376 | 0 | 60 | 0 | 0 | 0 | 0 | 0 | 0 | 0 | 0.88 | 3.3272 | 3.3509
3291 | 3.733 | 9.767 | 0 | 29.9664 | 2.5468 | 0.21346 | 2.5468 | 0.31399 | 2.5468 | 0.63915 | 1.9074 | 0 | 60 | 0 | 0 | 0 | 0 | 0 | 0 | 0 | 0.88 | 3.4268 | 3.4474
3292 | 4.1328 | 9.3672 | 0 | 29.5584 | 2.4426 | 0.21346 | 2.4426 | 0.30073 | 2.4426 | 0.60817 | 1.8342 | 0 | 60 | 0 | 0 | 0 | 0 | 0 | 0 | 0 | 0.88 | 3.3226 | 3.5437
3293 | 5.2848 | 8.2152 | 0 | 28.3828 | 2.1422 | 0.21346 | 2.1422 | 0.26269 | 2.1422 | 0.52119 | 1.6207 | 0 | 60 | 0 | 0 | 0 | 0 | 0 | 0 | 0 | 0.88 | 3.0222 | 3.7032
3294 | 6.2215 | 7.2785 | 0 | 27.4271 | 1.8979 | 0.21346 | 1.8979 | 0.23197 | 1.8979 | 0.45328 | 1.4444 | 0 | 60 | 0 | 0 | 0 | 0 | 0 | 0 | 0 | 0.88 | 2.7779 | 4.7229
3295 | 6.9946 | 6.5054 | 0 | 26.6381 | 1.6963 | 0.21346 | 1.6963 | 0.20675 | 1.6963 | 0.39883 | 1.2973 | 0 | 60 | 0 | 0 | 0 | 0 | 0 | 0 | 0 | 0.88 | 2.5763 | 5.295
3296 | 8.298 | 5.202 | 0 | 25.3082 | 1.3565 | 0.21346 | 1.3565 | 0.16442 | 1.3565 | 0.30947 | 1.0468 | 4.6333 | 60 | 7.84 | 0.59098 | 4.6333 | 4.653 | 2.2204e-16 | 0 | 0 | 0.88 | 6.8697 | 3.9097
3297 | 10.0321 | 3.4679 | 0 | 23.5387 | 0.90429 | 0.21346 | 0.90429 | 0.10961 | 0.90429 | 0.20623 | 0.69783 | 0.3017 | 60 | 7.84 | 0.038482 | 0.3017 | 4.653 | 0 | 0 | 0 | 0.88 | 2.086 | 3.6787
3298 | 10.5843 | 2.9157 | 0 | 22.9752 | 0.76028 | 0.21346 | 0.76028 | 0.092155 | 0.76028 | 0.17335 | 0.5867 | 0.15085 | 60 | 7.84 | 0.019241 | 0.15085 | 4.653 | 1.1102e-16 | 0 | 0 | 0.88 | 1.7911 | 3.4576
3299 | 10.5622 | 2.9378 | 0 | 22.9977 | 0.76604 | 0.21346 | 0.76604 | 0.092854 | 0.76604 | 0.17467 | 0.59115 | 0.15085 | 60 | 7.84 | 0.019241 | 0.15085 | 4.653 | 1.1102e-16 | 0 | 0 | 0.88 | 1.7969 | 3.203
3300 | 10.1094 | 3.3906 | 0 | 23.4598 | 0.88413 | 0.21346 | 0.88413 | 0.10717 | 0.88413 | 0.20163 | 0.68227 | 0.22628 | 60 | 7.84 | 0.028862 | 0.22628 | 4.653 | 0 | 0 | 0 | 0.88 | 1.9904 | 3.136
3301 | 9.049 | 4.451 | 0 | 24.5418 | 1.1606 | 0.21346 | 1.1606 | 0.14068 | 1.1606 | 0.26475 | 0.89564 | 0.52798 | 60 | 7.84 | 0.067344 | 0.52798 | 4.653 | 0 | 0 | 0 | 0.88 | 2.5686 | 3.1162
3302 | 8.0329 | 5.4671 | 0 | 25.5787 | 1.4256 | 0.21346 | 1.4256 | 0.1728 | 1.4256 | 0.32525 | 1.1001 | 0 | 60 | 0 | 0 | 0 | 0 | 0 | 0 | 0 | 0.88 | 2.3056 | 3.2004
3303 | 7.7126 | 5.7874 | 0 | 25.9055 | 1.5091 | 0.21346 | 1.5091 | 0.18292 | 1.5091 | 0.34432 | 1.1646 | 0.075425 | 60 | 7.84 | 0.0096205 | 0.075425 | 4.653 | 2.2204e-16 | 0 | 0 | 0.88 | 2.4645 | 3.2402
3304 | 7.6684 | 5.8316 | 0 | 25.9506 | 1.5206 | 0.21346 | 1.5206 | 0.18432 | 1.5206 | 0.34695 | 1.1735 | 0.15085 | 60 | 7.84 | 0.019241 | 0.15085 | 4.653 | 0 | 0 | 0 | 0.88 | 2.5515 | 3.5696
3305 | 7.4364 | 6.0636 | 0 | 26.1873 | 1.5811 | 0.21346 | 1.5811 | 0.19246 | 1.5811 | 0.36915 | 1.2117 | 0.15085 | 60 | 7.84 | 0.019241 | 0.15085 | 4.653 | 0 | 0 | 0 | 0.88 | 2.612 | 3.8717
3306 | 7.0719 | 6.4281 | 0 | 26.5592 | 1.6762 | 0.21346 | 1.6762 | 0.20429 | 1.6762 | 0.39409 | 1.2818 | 0.075425 | 60 | 7.84 | 0.0096205 | 0.075425 | 4.653 | 0 | 0 | 0 | 0.88 | 2.6316 | 3.9389
3307 | 6.8621 | 6.6379 | 0 | 26.7734 | 1.7309 | 0.21346 | 1.7309 | 0.21108 | 1.7309 | 0.40826 | 1.3224 | 0.22628 | 60 | 7.84 | 0.028862 | 0.22628 | 4.653 | 0 | 0 | 0 | 0.88 | 2.8372 | 3.984
3308 | 6.608 | 6.892 | 0 | 27.0326 | 1.7971 | 0.21346 | 1.7971 | 0.21929 | 1.7971 | 0.42525 | 1.3716 | 0.075425 | 60 | 7.84 | 0.0096205 | 0.075425 | 4.653 | 0 | 0 | 0 | 0.88 | 2.7526 | 4.0847
3309 | 6.5639 | 6.9361 | 0 | 27.0777 | 1.8087 | 0.21346 | 1.8087 | 0.22079 | 1.8087 | 0.42899 | 1.3794 | 3.703 | 60 | 7.84 | 0.47232 | 3.703 | 4.653 | 0 | 0 | 0 | 0.88 | 6.3917 | 4.033
3310 | 6.2656 | 7.2344 | 0 | 27.382 | 1.8864 | 0.21346 | 1.8864 | 0.23056 | 1.8864 | 0.45053 | 1.4356 | 3.2505 | 60 | 7.84 | 0.4146 | 3.2505 | 4.653 | 2.2204e-16 | 0 | 0 | 0.88 | 6.0169 | 3.9012
3311 | 6.3098 | 7.1902 | 0 | 27.3369 | 1.8749 | 0.21346 | 1.8749 | 0.22908 | 1.8749 | 0.44691 | 1.4277 | 0 | 60 | 0 | 0 | 0 | 0 | 0 | 0 | 0 | 0.88 | 2.7549 | 3.8642
3312 | 6.3871 | 7.1129 | 0 | 27.258 | 1.8547 | 0.21346 | 1.8547 | 0.22661 | 1.8547 | 0.4421 | 1.4124 | 0 | 60 | 0 | 0 | 0 | 0 | 0 | 0 | 0 | 0.88 | 2.7347 | 3.6216
3313 | 6.3871 | 7.1129 | 0 | 27.258 | 1.8547 | 0.21346 | 1.8547 | 0.22661 | 1.8547 | 0.4421 | 1.4124 | 0 | 60 | 0 | 0 | 0 | 0 | 0 | 0 | 0 | 0.88 | 2.7347 | 3.6424
3314 | 6.5528 | 6.9472 | 0 | 27.089 | 1.8115 | 0.21346 | 1.8115 | 0.22114 | 1.8115 | 0.42967 | 1.3816 | 0 | 60 | 0 | 0 | 0 | 0 | 0 | 0 | 0 | 0.88 | 2.6915 | 3.6787
3315 | 6.5859 | 6.9141 | 0 | 27.0552 | 1.8029 | 0.21346 | 1.8029 | 0.22008 | 1.8029 | 0.42762 | 1.375 | 0 | 60 | 0 | 0 | 0 | 0 | 0 | 0 | 0 | 0.88 | 2.6829 | 3.7157
3316 | 6.6964 | 6.8036 | 0 | 26.9424 | 1.7741 | 0.21346 | 1.7741 | 0.21644 | 1.7741 | 0.41935 | 1.3545 | 0 | 60 | 0 | 0 | 0 | 0 | 0 | 0 | 0 | 0.88 | 2.6541 | 3.6954
3317 | 6.7737 | 6.7263 | 0 | 26.8636 | 1.7539 | 0.21346 | 1.7539 | 0.21398 | 1.7539 | 0.41458 | 1.3391 | 0 | 60 | 0 | 0 | 0 | 0 | 0 | 0 | 0 | 0.88 | 2.6339 | 3.7214
3318 | 7.0057 | 6.4943 | 0 | 26.6269 | 1.6934 | 0.21346 | 1.6934 | 0.2064 | 1.6934 | 0.39815 | 1.2951 | 0 | 60 | 0 | 0 | 0 | 0 | 0 | 0 | 0 | 0.88 | 2.5734 | 3.9786
3319 | 7.083 | 6.417 | 0 | 26.548 | 1.6733 | 0.21346 | 1.6733 | 0.20388 | 1.6733 | 0.39274 | 1.2803 | 0 | 60 | 0 | 0 | 0 | 0 | 0 | 0 | 0 | 0.88 | 2.5533 | 3.8304
3320 | 7.0278 | 6.4722 | 0 | 26.6043 | 1.6877 | 0.21346 | 1.6877 | 0.2057 | 1.6877 | 0.3968 | 1.2907 | 4.6333 | 60 | 7.84 | 0.59098 | 4.6333 | 4.653 | 0 | 0 | 0 | 0.88 | 7.2009 | 4.0829
3321 | 7.0609 | 6.4391 | 0 | 26.5705 | 1.679 | 0.21346 | 1.679 | 0.20464 | 1.679 | 0.39477 | 1.284 | 0.3017 | 60 | 7.84 | 0.038482 | 0.3017 | 4.653 | 0 | 0 | 0 | 0.88 | 2.8607 | 4.3982
3322 | 7.5911 | 5.9089 | 0 | 26.0295 | 1.5408 | 0.21346 | 1.5408 | 0.18676 | 1.5408 | 0.35155 | 1.189 | 0.15085 | 60 | 7.84 | 0.019241 | 0.15085 | 4.653 | 0 | 0 | 0 | 0.88 | 2.5716 | 4.3105
3323 | 7.6352 | 5.8648 | 0 | 25.9844 | 1.5293 | 0.21346 | 1.5293 | 0.18537 | 1.5293 | 0.34892 | 1.1801 | 0.15085 | 60 | 7.84 | 0.019241 | 0.15085 | 4.653 | 2.2204e-16 | 0 | 0 | 0.88 | 2.5601 | 3.9558
3324 | 9.0049 | 4.4951 | 0 | 24.5869 | 1.1721 | 0.21346 | 1.1721 | 0.14208 | 1.1721 | 0.26738 | 0.90453 | 0.22628 | 60 | 7.84 | 0.028862 | 0.22628 | 4.653 | 0 | 0 | 0 | 0.88 | 2.2784 | 3.4183
3325 | 10.264 | 3.236 | 0 | 23.302 | 0.84381 | 0.21346 | 0.84381 | 0.10228 | 0.84381 | 0.19242 | 0.65116 | 0.52798 | 60 | 7.84 | 0.067344 | 0.52798 | 4.653 | 0 | 0 | 0 | 0.88 | 2.2518 | 3.2535
3326 | 11.1145 | 2.3855 | 0 | 22.4342 | 0.62204 | 0.21346 | 0.62204 | 0.075398 | 0.62204 | 0.14179 | 0.48002 | 0 | 60 | 0 | 0 | 0 | 0 | 0 | 0 | 0 | 0.88 | 1.502 | 2.9744
3327 | 11.3023 | 2.1977 | 0 | 22.2426 | 0.57307 | 0.21346 | 0.57307 | 0.069463 | 0.57307 | 0.13061 | 0.44223 | 0.075425 | 60 | 7.84 | 0.0096205 | 0.075425 | 4.653 | 1.1102e-16 | 0 | 0 | 0.88 | 1.5285 | 3.0115
3328 | 11.4238 | 2.0762 | 0 | 22.1186 | 0.54139 | 0.21346 | 0.54139 | 0.065623 | 0.54139 | 0.12338 | 0.41779 | 0.15085 | 60 | 7.84 | 0.019241 | 0.15085 | 4.653 | 0 | 0 | 0 | 0.88 | 1.5722 | 3.0018
3329 | 12.9038 | 0.59616 | 0 | 20.6083 | 0.15545 | 0.21346 | 0.15545 | 0.018843 | 0.15545 | 0.035265 | 0.11996 | 0.15085 | 60 | 7.84 | 0.019241 | 0.15085 | 4.653 | 0 | 0 | 0 | 0.88 | 1.1863 | 3.2465
3330 | 13.3567 | 0.14331 | 0 | 20.1462 | 0.037368 | 0.21346 | 0.037368 | 0.0045295 | 0.037368 | 0.0083092 | 0.028837 | 0.075425 | 60 | 7.84 | 0.0096205 | 0.075425 | 4.653 | 6.9389e-18 | 0 | 0 | 0.88 | 0.99279 | 3.3397
3331 | 13.4892 | 0.010763 | 0 | 20.011 | 0.0028066 | 0.21346 | 0.0028066 | 0.00034019 | 0.0028066 | 0.00047244 | 0.0021658 | 0.22628 | 60 | 7.84 | 0.028862 | 0.22628 | 4.653 | 4.3368e-19 | 0 | 0 | 0.88 | 1.1091 | 3.3998
3332 | 11.8435 | 1.6565 | 0 | 21.6903 | 0.43195 | 0.21346 | 0.43195 | 0.052357 | 0.43195 | 0.09839 | 0.33333 | 0.075425 | 60 | 7.84 | 0.0096205 | 0.075425 | 4.653 | 0 | 0 | 0 | 0.88 | 1.3874 | 3.5569
3333 | 9.0822 | 4.4178 | 0 | 24.508 | 1.152 | 0.21346 | 1.152 | 0.13963 | 1.152 | 0.26278 | 0.88897 | 3.703 | 60 | 7.84 | 0.47232 | 3.703 | 4.653 | 0 | 0 | 0 | 0.88 | 5.735 | 3.528
3334 | 8.0771 | 5.4229 | 0 | 25.5336 | 1.4141 | 0.21346 | 1.4141 | 0.1714 | 1.4141 | 0.32262 | 1.0912 | 3.2505 | 60 | 7.84 | 0.4146 | 3.2505 | 4.653 | 2.2204e-16 | 0 | 8.8818e-16 | 0.88 | 5.5445 | 3.141
3335 | 7.083 | 6.417 | 0 | 26.548 | 1.6733 | 0.21346 | 1.6733 | 0.20388 | 1.6733 | 0.39274 | 1.2803 | 0 | 60 | 0 | 0 | 0 | 0 | 0 | 0 | 0 | 0.88 | 2.5533 | 2.9822
3336 | 6.9173 | 6.5827 | 0 | 26.717 | 1.7165 | 0.21346 | 1.7165 | 0.20926 | 1.7165 | 0.40418 | 1.3121 | 0 | 60 | 0 | 0 | 0 | 0 | 0 | 0 | 0 | 0.88 | 2.5965 | 2.8433
3337 | 6.9836 | 6.5164 | 0 | 26.6494 | 1.6992 | 0.21346 | 1.6992 | 0.2071 | 1.6992 | 0.39951 | 1.2995 | 0 | 60 | 0 | 0 | 0 | 0 | 0 | 0 | 0 | 0.88 | 2.5792 | 2.5834
3338 | 6.8621 | 6.6379 | 0 | 26.7734 | 1.7309 | 0.21346 | 1.7309 | 0.21108 | 1.7309 | 0.40826 | 1.3224 | 0 | 60 | 0 | 0 | 0 | 0 | 0 | 0 | 0 | 0.88 | 2.6109 | 2.3148
3339 | 6.6301 | 6.8699 | 0 | 27.0101 | 1.7914 | 0.21346 | 1.7914 | 0.21859 | 1.7914 | 0.42389 | 1.3672 | 0 | 60 | 0 | 0 | 0 | 0 | 0 | 0 | 0 | 0.88 | 2.6714 | 2.3676
3340 | 6.5307 | 6.9693 | 0 | 27.1115 | 1.8173 | 0.21346 | 1.8173 | 0.22184 | 1.8173 | 0.43104 | 1.386 | 0 | 60 | 0 | 0 | 0 | 0 | 0 | 0 | 0 | 0.88 | 2.6973 | 2.3518
3341 | 6.365 | 7.135 | 0 | 27.2806 | 1.8605 | 0.21346 | 1.8605 | 0.22732 | 1.8605 | 0.44347 | 1.4168 | 0 | 60 | 0 | 0 | 0 | 0 | 0 | 0 | 0 | 0.88 | 2.7405 | 1.3129
3342 | 7.083 | 6.417 | 0 | 26.548 | 1.6733 | 0.21346 | 1.6733 | 0.20388 | 1.6733 | 0.39274 | 1.2803 | 0 | 60 | 0 | 0 | 0 | 0 | 0 | 0 | 0 | 0.88 | 2.5533 | 1.4618
3343 | 7.9777 | 5.5223 | 0 | 25.6351 | 1.44 | 0.21346 | 1.44 | 0.17454 | 1.44 | 0.32854 | 1.1112 | 0 | 60 | 0 | 0 | 0 | 0 | 2.2204e-16 | 0 | 0 | 0.88 | 2.32 | 1.4511
3344 | 11.1476 | 2.3524 | 0 | 22.4004 | 0.6134 | 0.21346 | 0.6134 | 0.074351 | 0.6134 | 0.13982 | 0.47335 | 4.6333 | 60 | 7.84 | 0.59098 | 4.6333 | 4.653 | 0 | 0 | 0 | 0.88 | 6.1266 | 1.866
3345 | 13.7985 | 0 | 13.7985 | 20 | 0 | 0.21346 | 0 | 0 | 0 | 0 | 0 | 0.3017 | 60 | 7.84 | 0.038482 | 0.3017 | 4.653 | 0 | 0 | 0 | 0.88 | 1.1817 | 2.1578
3346 | 15.0577 | 0 | 15.0577 | 20 | 0 | 0.21346 | 0 | 0 | 0 | 0 | 0 | 0.15085 | 60 | 7.84 | 0.019241 | 0.15085 | 4.653 | 0 | 0 | 0 | 0.88 | 1.0309 | 2.165
3347 | 16.2064 | 0 | 16.2064 | 20 | 0 | 0.21346 | 0 | 0 | 0 | 0 | 0 | 0.15085 | 60 | 7.84 | 0.019241 | 0.15085 | 4.653 | 0 | 0 | 0 | 0.88 | 1.0309 | 2.0037
3348 | 16.6261 | 0 | 16.6261 | 20 | 0 | 0.21346 | 0 | 0 | 0 | 0 | 0 | 0.22628 | 60 | 7.84 | 0.028862 | 0.22628 | 4.653 | 0 | 0 | 0 | 0.88 | 1.1063 | 1.7536
3349 | 16.7034 | 0 | 16.7034 | 20 | 0 | 0.21346 | 0 | 0 | 0 | 0 | 0 | 0.52798 | 60 | 7.84 | 0.067344 | 0.52798 | 4.653 | 0 | 0 | 0 | 0.88 | 1.408 | 1.6026
3350 | 13.3236 | 0.17644 | 0 | 20.18 | 0.046009 | 0.21346 | 0.046009 | 0.0055768 | 0.046009 | 0.010281 | 0.035504 | 0 | 60 | 0 | 0 | 0 | 0 | 0 | 0 | 0 | 0.88 | 0.92601 | 1.454
3351 | 13.7875 | 0 | 13.7875 | 20 | 0 | 0.21346 | 0 | 0 | 0 | 0 | 0 | 0.075425 | 60 | 7.84 | 0.0096205 | 0.075425 | 4.653 | 0 | 0 | 0 | 0.88 | 0.95543 | 1.3925
3352 | 13.1137 | 0.3863 | 0 | 20.3942 | 0.10073 | 0.21346 | 0.10073 | 0.01221 | 0.10073 | 0.022772 | 0.077733 | 0.15085 | 60 | 7.84 | 0.019241 | 0.15085 | 4.653 | 1.3878e-17 | 0 | 0 | 0.88 | 1.1316 | 1.4023
3353 | 14.406 | 0 | 14.406 | 20 | 0 | 0.21346 | 0 | 0 | 0 | 0 | 0 | 0.15085 | 60 | 7.84 | 0.019241 | 0.15085 | 4.653 | 0 | 0 | 0 | 0.88 | 1.0309 | 1.548
3354 | 14.4944 | 0 | 14.4944 | 20 | 0 | 0.21346 | 0 | 0 | 0 | 0 | 0 | 0.075425 | 60 | 7.84 | 0.0096205 | 0.075425 | 4.653 | 0 | 0 | 0 | 0.88 | 0.95543 | 1.5847
3355 | 14.4281 | 0 | 14.4281 | 20 | 0 | 0.21346 | 0 | 0 | 0 | 0 | 0 | 0.22628 | 60 | 7.84 | 0.028862 | 0.22628 | 4.653 | 0 | 0 | 0 | 0.88 | 1.1063 | 1.7058
3356 | 12.451 | 1.049 | 0 | 21.0704 | 0.27354 | 0.21346 | 0.27354 | 0.033156 | 0.27354 | 0.062224 | 0.21109 | 0.075425 | 60 | 7.84 | 0.0096205 | 0.075425 | 4.653 | 5.5511e-17 | 0 | 0 | 0.88 | 1.229 | 1.7733
3357 | 11.2691 | 2.2309 | 0 | 22.2764 | 0.58171 | 0.21346 | 0.58171 | 0.070511 | 0.58171 | 0.13258 | 0.4489 | 3.703 | 60 | 7.84 | 0.47232 | 3.703 | 4.653 | 1.1102e-16 | 0 | 0 | 0.88 | 5.1647 | 1.6897
3358 | 9.8995 | 3.6005 | 0 | 23.674 | 0.93885 | 0.21346 | 0.93885 | 0.1138 | 0.93885 | 0.21412 | 0.7245 | 3.2505 | 60 | 7.84 | 0.4146 | 3.2505 | 4.653 | 0 | 0 | 0 | 0.88 | 5.0693 | 1.5811
3359 | 8.9938 | 4.5062 | 0 | 24.5981 | 1.175 | 0.21346 | 1.175 | 0.14243 | 1.175 | 0.26804 | 0.90675 | 0 | 60 | 0 | 0 | 0 | 0 | 2.2204e-16 | 0 | 0 | 0.88 | 2.055 | 1.4951
3360 | 8.4416 | 5.0584 | 0 | 25.1617 | 1.319 | 0.21346 | 1.319 | 0.15988 | 1.319 | 0.30092 | 1.0179 | 0 | 60 | 0 | 0 | 0 | 0 | 0 | 0 | 0 | 0.88 | 2.199 | 1.3445
3361 | 8.0218 | 5.4782 | 0 | 25.59 | 1.4285 | 0.21346 | 1.4285 | 0.17315 | 1.4285 | 0.32591 | 1.1023 | 0 | 60 | 0 | 0 | 0 | 0 | 0 | 0 | 0 | 0.88 | 2.3085 | 0.76426
3362 | 8.6293 | 4.8707 | 0 | 24.9701 | 1.2701 | 0.21346 | 1.2701 | 0.15395 | 1.2701 | 0.28974 | 0.9801 | 0 | 60 | 0 | 0 | 0 | 0 | 0 | 0 | 0 | 0.88 | 2.1501 | 1.0201
3363 | 7.8341 | 5.6659 | 0 | 25.7816 | 1.4774 | 0.21346 | 1.4774 | 0.17908 | 1.4774 | 0.33709 | 1.1401 | 0 | 60 | 0 | 0 | 0 | 0 | 2.2204e-16 | 0 | 0 | 0.88 | 2.3574 | 1.1007
3364 | 7.2487 | 6.2513 | 0 | 26.3789 | 1.6301 | 0.21346 | 1.6301 | 0.19855 | 1.6301 | 0.38195 | 1.2479 | 0 | 60 | 0 | 0 | 0 | 0 | 0 | 0 | 0 | 0.88 | 2.5101 | 1.2989
3365 | 6.84 | 6.66 | 0 | 26.7959 | 1.7366 | 0.21346 | 1.7366 | 0.21179 | 1.7366 | 0.40962 | 1.3268 | 0 | 60 | 0 | 0 | 0 | 0 | 0 | 0 | 0 | 0.88 | 2.6166 | 1.4514
3366 | 7.9666 | 5.5334 | 0 | 25.6463 | 1.4429 | 0.21346 | 1.4429 | 0.17489 | 1.4429 | 0.3292 | 1.1135 | 0 | 60 | 0 | 0 | 0 | 0 | 2.2204e-16 | 0 | 0 | 0.88 | 2.3229 | 2.1897
3367 | 9.8774 | 3.6226 | 0 | 23.6965 | 0.94461 | 0.21346 | 0.94461 | 0.1145 | 0.94461 | 0.21544 | 0.72895 | 0 | 60 | 0 | 0 | 0 | 0 | 0 | 0 | 0 | 0.88 | 1.8246 | 2.7416
3368 | 11.4127 | 2.0873 | 0 | 22.1299 | 0.54427 | 0.21346 | 0.54427 | 0.065972 | 0.54427 | 0.12404 | 0.42001 | 4.6333 | 60 | 7.84 | 0.59098 | 4.6333 | 4.653 | 0 | 0 | 0 | 0.88 | 6.0575 | 2.028
3369 | 11.8545 | 1.6455 | 0 | 21.679 | 0.42907 | 0.21346 | 0.42907 | 0.052008 | 0.42907 | 0.097733 | 0.33111 | 0.3017 | 60 | 7.84 | 0.038482 | 0.3017 | 4.653 | 0 | 0 | 0 | 0.88 | 1.6108 | 1.8084
3370 | 12.7602 | 0.73975 | 0 | 20.7548 | 0.1929 | 0.21346 | 0.1929 | 0.023381 | 0.1929 | 0.043813 | 0.14886 | 0.15085 | 60 | 7.84 | 0.019241 | 0.15085 | 4.653 | 0 | 0 | 0 | 0.88 | 1.2237 | 1.6033
3371 | 13.8537 | 0 | 13.8537 | 20 | 0 | 0.21346 | 0 | 0 | 0 | 0 | 0 | 0.15085 | 60 | 7.84 | 0.019241 | 0.15085 | 4.653 | 0 | 0 | 0 | 0.88 | 1.0309 | 1.3468
3372 | 14.2845 | 0 | 14.2845 | 20 | 0 | 0.21346 | 0 | 0 | 0 | 0 | 0 | 0.22628 | 60 | 7.84 | 0.028862 | 0.22628 | 4.653 | 0 | 0 | 0 | 0.88 | 1.1063 | 1.2736
3373 | 13.4782 | 0.021809 | 0 | 20.0223 | 0.0056867 | 0.21346 | 0.0056867 | 0.0006893 | 0.0056867 | 0.0011042 | 0.0043884 | 0.52798 | 60 | 7.84 | 0.067344 | 0.52798 | 4.653 | 0 | 0 | 0 | 0.88 | 1.4137 | 1.1628
3374 | 14.3508 | 0 | 14.3508 | 20 | 0 | 0.21346 | 0 | 0 | 0 | 0 | 0 | 0 | 60 | 0 | 0 | 0 | 0 | 0 | 0 | 0 | 0.88 | 0.88 | 1.2248
3375 | 15.1681 | 0 | 15.1681 | 20 | 0 | 0.21346 | 0 | 0 | 0 | 0 | 0 | 0.075425 | 60 | 7.84 | 0.0096205 | 0.075425 | 4.653 | 0 | 0 | 0 | 0.88 | 0.95543 | 1.3221
3376 | 16.3941 | 0 | 16.3941 | 20 | 0 | 0.21346 | 0 | 0 | 0 | 0 | 0 | 0.15085 | 60 | 7.84 | 0.019241 | 0.15085 | 4.653 | 0 | 0 | 0 | 0.88 | 1.0309 | 1.4434
3377 | 16.8139 | 0 | 16.8139 | 20 | 0 | 0.21346 | 0 | 0 | 0 | 0 | 0 | 0.15085 | 60 | 7.84 | 0.019241 | 0.15085 | 4.653 | 0 | 0 | 0 | 0.88 | 1.0309 | 1.5503
3378 | 15.4884 | 0 | 15.4884 | 20 | 0 | 0.21346 | 0 | 0 | 0 | 0 | 0 | 0.075425 | 60 | 7.84 | 0.0096205 | 0.075425 | 4.653 | 0 | 0 | 0 | 0.88 | 0.95543 | 1.7296
3379 | 13.1137 | 0.3863 | 0 | 20.3942 | 0.10073 | 0.21346 | 0.10073 | 0.01221 | 0.10073 | 0.022772 | 0.077733 | 0.22628 | 60 | 7.84 | 0.028862 | 0.22628 | 4.653 | 1.3878e-17 | 0 | 0 | 0.88 | 1.207 | 1.8197
3380 | 12.7161 | 0.78393 | 0 | 20.7999 | 0.20442 | 0.21346 | 0.20442 | 0.024778 | 0.20442 | 0.046443 | 0.15775 | 0.075425 | 60 | 7.84 | 0.0096205 | 0.075425 | 4.653 | 2.7756e-17 | 0 | 0 | 0.88 | 1.1598 | 1.9508
3381 | 11.9539 | 1.5461 | 0 | 21.5776 | 0.40315 | 0.21346 | 0.40315 | 0.048866 | 0.40315 | 0.091815 | 0.3111 | 3.703 | 60 | 7.84 | 0.47232 | 3.703 | 4.653 | 0 | 0 | 0 | 0.88 | 4.9862 | 2.0201
3382 | 10.4849 | 3.0151 | 0 | 23.0766 | 0.7862 | 0.21346 | 0.7862 | 0.095297 | 0.7862 | 0.17927 | 0.6067 | 3.2505 | 60 | 7.84 | 0.4146 | 3.2505 | 4.653 | 0 | 0 | 0 | 0.88 | 4.9167 | 1.9918
3383 | 9.027 | 4.473 | 0 | 24.5643 | 1.1664 | 0.21346 | 1.1664 | 0.14138 | 1.1664 | 0.26607 | 0.90008 | 0 | 60 | 0 | 0 | 0 | 0 | 0 | 0 | 0 | 0.88 | 2.0464 | 1.943
3384 | 8.4195 | 5.0805 | 0 | 25.1842 | 1.3248 | 0.21346 | 1.3248 | 0.16058 | 1.3248 | 0.30224 | 1.0223 | 0 | 60 | 0 | 0 | 0 | 0 | 2.2204e-16 | 0 | 0 | 0.88 | 2.2048 | 1.7478
3385 | 7.3481 | 6.1519 | 0 | 26.2775 | 1.6042 | 0.21346 | 1.6042 | 0.19529 | 1.6042 | 0.37476 | 1.2292 | 0 | 60 | 0 | 0 | 0 | 0 | 0 | 0 | 0 | 0.88 | 2.4842 | 1.698
3386 | 6.9615 | 6.5385 | 0 | 26.672 | 1.705 | 0.21346 | 1.705 | 0.20786 | 1.705 | 0.40146 | 1.3033 | 0 | 60 | 0 | 0 | 0 | 0 | 0 | 0 | 0 | 0.88 | 2.585 | 1.8737
3387 | 7.1051 | 6.3949 | 0 | 26.5254 | 1.6675 | 0.21346 | 1.6675 | 0.20318 | 1.6675 | 0.39139 | 1.2759 | 0 | 60 | 0 | 0 | 0 | 0 | 0 | 0 | 0 | 0.88 | 2.5475 | 1.9154
3388 | 7.1272 | 6.3728 | 0 | 26.5029 | 1.6618 | 0.21346 | 1.6618 | 0.20247 | 1.6618 | 0.39004 | 1.2715 | 0 | 60 | 0 | 0 | 0 | 0 | 0 | 0 | 0 | 0.88 | 2.5418 | 2.0692
3389 | 6.9946 | 6.5054 | 0 | 26.6381 | 1.6963 | 0.21346 | 1.6963 | 0.20675 | 1.6963 | 0.39883 | 1.2973 | 0 | 60 | 0 | 0 | 0 | 0 | 0 | 0 | 0 | 0.88 | 2.5763 | 2.2468
3390 | 7.9445 | 5.5555 | 0 | 25.6689 | 1.4486 | 0.21346 | 1.4486 | 0.17559 | 1.4486 | 0.33051 | 1.1179 | 0 | 60 | 0 | 0 | 0 | 0 | 2.2204e-16 | 0 | 0 | 0.88 | 2.3286 | 3.1647
3391 | 9.0932 | 4.4068 | 0 | 24.4967 | 1.1491 | 0.21346 | 1.1491 | 0.13928 | 1.1491 | 0.26212 | 0.88675 | 0 | 60 | 0 | 0 | 0 | 0 | 2.2204e-16 | 0 | 0 | 0.88 | 2.0291 | 3.574
3392 | 9.4909 | 4.0091 | 0 | 24.091 | 1.0454 | 0.21346 | 1.0454 | 0.12672 | 1.0454 | 0.23845 | 0.80674 | 4.6333 | 60 | 7.84 | 0.59098 | 4.6333 | 4.653 | 2.2204e-16 | 0 | 0 | 0.88 | 6.5587 | 2.6148
3393 | 10.0652 | 3.4348 | 0 | 23.5049 | 0.89565 | 0.21346 | 0.89565 | 0.10856 | 0.89565 | 0.20426 | 0.69116 | 0.3017 | 60 | 7.84 | 0.038482 | 0.3017 | 4.653 | 0 | 0 | 0 | 0.88 | 2.0773 | 2.3276
3394 | 10.7169 | 2.7831 | 0 | 22.8399 | 0.72572 | 0.21346 | 0.72572 | 0.087966 | 0.72572 | 0.16546 | 0.56003 | 0.15085 | 60 | 7.84 | 0.019241 | 0.15085 | 4.653 | 1.1102e-16 | 0 | 0 | 0.88 | 1.7566 | 2.1743
3395 | 10.6616 | 2.8384 | 0 | 22.8963 | 0.74012 | 0.21346 | 0.74012 | 0.089712 | 0.74012 | 0.16875 | 0.57114 | 0.15085 | 60 | 7.84 | 0.019241 | 0.15085 | 4.653 | 1.1102e-16 | 0 | 0 | 0.88 | 1.771 | 2.0275
3396 | 10.5843 | 2.9157 | 0 | 22.9752 | 0.76028 | 0.21346 | 0.76028 | 0.092155 | 0.76028 | 0.17335 | 0.5867 | 0.22628 | 60 | 7.84 | 0.028862 | 0.22628 | 4.653 | 1.1102e-16 | 0 | 1.1102e-16 | 0.88 | 1.8666 | 1.8642
3397 | 10.5733 | 2.9267 | 0 | 22.9864 | 0.76316 | 0.21346 | 0.76316 | 0.092505 | 0.76316 | 0.17401 | 0.58892 | 0.52798 | 60 | 7.84 | 0.067344 | 0.52798 | 4.653 | 1.1102e-16 | 0 | 0 | 0.88 | 2.1711 | 1.7342
3398 | 10.3303 | 3.1697 | 0 | 23.2344 | 0.82653 | 0.21346 | 0.82653 | 0.10018 | 0.82653 | 0.18848 | 0.63782 | 0 | 60 | 0 | 0 | 0 | 0 | 0 | 0 | 0 | 0.88 | 1.7065 | 1.6353
3399 | 9.8553 | 3.6447 | 0 | 23.719 | 0.95037 | 0.21346 | 0.95037 | 0.1152 | 0.95037 | 0.21675 | 0.73339 | 0.075425 | 60 | 7.84 | 0.0096205 | 0.075425 | 4.653 | 1.1102e-16 | 0 | 0 | 0.88 | 1.9058 | 1.7543
3400 | 9.9327 | 3.5673 | 0 | 23.6401 | 0.93021 | 0.21346 | 0.93021 | 0.11275 | 0.93021 | 0.21215 | 0.71783 | 0.15085 | 60 | 7.84 | 0.019241 | 0.15085 | 4.653 | 0 | 0 | 0 | 0.88 | 1.9611 | 1.8906
3401 | 11.7109 | 1.7891 | 0 | 21.8256 | 0.46651 | 0.21346 | 0.46651 | 0.056546 | 0.46651 | 0.10628 | 0.36 | 0.15085 | 60 | 7.84 | 0.019241 | 0.15085 | 4.653 | 5.5511e-17 | 0 | 0 | 0.88 | 1.4974 | 2.0632
3402 | 10.8273 | 2.6727 | 0 | 22.7272 | 0.69692 | 0.21346 | 0.69692 | 0.084475 | 0.69692 | 0.15889 | 0.53781 | 0.075425 | 60 | 7.84 | 0.0096205 | 0.075425 | 4.653 | 0 | 0 | 0 | 0.88 | 1.6523 | 2.156
3403 | 10.3634 | 3.1366 | 0 | 23.2006 | 0.81788 | 0.21346 | 0.81788 | 0.099138 | 0.81788 | 0.1865 | 0.63115 | 0.22628 | 60 | 7.84 | 0.028862 | 0.22628 | 4.653 | 1.1102e-16 | 0 | 2.2204e-16 | 0.88 | 1.9242 | 2.1855
3404 | 10.2198 | 3.2802 | 0 | 23.3471 | 0.85533 | 0.21346 | 0.85533 | 0.10368 | 0.85533 | 0.19505 | 0.66005 | 0.075425 | 60 | 7.84 | 0.0096205 | 0.075425 | 4.653 | 0 | 0 | 0 | 0.88 | 1.8108 | 2.4162
3405 | 9.8333 | 3.6667 | 0 | 23.7416 | 0.95613 | 0.21346 | 0.95613 | 0.11589 | 0.95613 | 0.21807 | 0.73784 | 3.703 | 60 | 7.84 | 0.47232 | 3.703 | 4.653 | 0 | 0 | 0 | 0.88 | 5.5391 | 2.4471
3406 | 9.5461 | 3.9539 | 0 | 24.0346 | 1.031 | 0.21346 | 1.031 | 0.12497 | 1.031 | 0.23516 | 0.79562 | 3.2505 | 60 | 7.84 | 0.4146 | 3.2505 | 4.653 | 0 | 0 | 0 | 0.88 | 5.1615 | 2.3509
3407 | 9.1264 | 4.3736 | 0 | 24.4629 | 1.1405 | 0.21346 | 1.1405 | 0.13824 | 1.1405 | 0.26015 | 0.88008 | 0 | 60 | 0 | 0 | 0 | 0 | 2.2204e-16 | 0 | 0 | 0.88 | 2.0205 | 2.3178
3408 | 8.4526 | 5.0474 | 0 | 25.1504 | 1.3161 | 0.21346 | 1.3161 | 0.15953 | 1.3161 | 0.30026 | 1.0157 | 0 | 60 | 0 | 0 | 0 | 0 | 0 | 0 | 0 | 0.88 | 2.1961 | 2.0519
3409 | 8.6072 | 4.8928 | 0 | 24.9926 | 1.2758 | 0.21346 | 1.2758 | 0.15465 | 1.2758 | 0.29106 | 0.98454 | 0 | 60 | 0 | 0 | 0 | 0 | 0 | 0 | 0 | 0.88 | 2.1558 | 2.0188
3410 | 8.4636 | 5.0364 | 0 | 25.1391 | 1.3133 | 0.21346 | 1.3133 | 0.15918 | 1.3133 | 0.2996 | 1.0134 | 0 | 60 | 0 | 0 | 0 | 0 | 2.2204e-16 | 0 | 0 | 0.88 | 2.1933 | 2.1642
3411 | 8.4747 | 5.0253 | 0 | 25.1279 | 1.3104 | 0.21346 | 1.3104 | 0.15883 | 1.3104 | 0.29895 | 1.0112 | 0 | 60 | 0 | 0 | 0 | 0 | 2.2204e-16 | 0 | 0 | 0.88 | 2.1904 | 2.2188
3412 | 7.8672 | 5.6328 | 0 | 25.7478 | 1.4688 | 0.21346 | 1.4688 | 0.17804 | 1.4688 | 0.33511 | 1.1335 | 0 | 60 | 0 | 0 | 0 | 0 | 2.2204e-16 | 0 | 0 | 0.88 | 2.3488 | 2.3486
3413 | 8.055 | 5.445 | 0 | 25.5562 | 1.4198 | 0.21346 | 1.4198 | 0.1721 | 1.4198 | 0.32393 | 1.0957 | 0 | 60 | 0 | 0 | 0 | 0 | 0 | 0 | 0 | 0.88 | 2.2998 | 2.499
3414 | 8.3421 | 5.1579 | 0 | 25.2631 | 1.3449 | 0.21346 | 1.3449 | 0.16302 | 1.3449 | 0.30684 | 1.0379 | 0 | 60 | 0 | 0 | 0 | 0 | 2.2204e-16 | 0 | 0 | 0.88 | 2.2249 | 3.4473
3415 | 8.4857 | 5.0143 | 0 | 25.1166 | 1.3075 | 0.21346 | 1.3075 | 0.15849 | 1.3075 | 0.29829 | 1.009 | 0 | 60 | 0 | 0 | 0 | 0 | 0 | 0 | 0 | 0.88 | 2.1875 | 3.6917
3416 | 8.5851 | 4.9149 | 0 | 25.0152 | 1.2816 | 0.21346 | 1.2816 | 0.15534 | 1.2816 | 0.29237 | 0.98899 | 4.6333 | 60 | 7.84 | 0.59098 | 4.6333 | 4.653 | 2.2204e-16 | 0 | 0 | 0.88 | 6.7948 | 2.619
3417 | 8.9496 | 4.5504 | 0 | 24.6432 | 1.1865 | 0.21346 | 1.1865 | 0.14382 | 1.1865 | 0.27067 | 0.91564 | 0.3017 | 60 | 7.84 | 0.038482 | 0.3017 | 4.653 | 2.2204e-16 | 0 | 0 | 0.88 | 2.3682 | 2.2776
3418 | 9.3694 | 4.1306 | 0 | 24.2149 | 1.0771 | 0.21346 | 1.0771 | 0.13056 | 1.0771 | 0.24568 | 0.83118 | 0.15085 | 60 | 7.84 | 0.019241 | 0.15085 | 4.653 | 0 | 0 | 0 | 0.88 | 2.1079 | 1.6033
3419 | 9.3252 | 4.1748 | 0 | 24.26 | 1.0886 | 0.21346 | 1.0886 | 0.13195 | 1.0886 | 0.24831 | 0.84007 | 0.15085 | 60 | 7.84 | 0.019241 | 0.15085 | 4.653 | 2.2204e-16 | 0 | 0 | 0.88 | 2.1195 | 1.6508
3420 | 9.7228 | 3.7772 | 0 | 23.8543 | 0.98493 | 0.21346 | 0.98493 | 0.11939 | 0.98493 | 0.22464 | 0.76006 | 0.22628 | 60 | 7.84 | 0.028862 | 0.22628 | 4.653 | 1.1102e-16 | 0 | 0 | 0.88 | 2.0912 | 1.2736
3421 | 10.2972 | 3.2028 | 0 | 23.2682 | 0.83517 | 0.21346 | 0.83517 | 0.10123 | 0.83517 | 0.19045 | 0.64449 | 0.52798 | 60 | 7.84 | 0.067344 | 0.52798 | 4.653 | 0 | 0 | 0 | 0.88 | 2.2431 | 1.3119
3422 | 12.0534 | 1.4466 | 0 | 21.4762 | 0.37722 | 0.21346 | 0.37722 | 0.045724 | 0.37722 | 0.085897 | 0.2911 | 0 | 60 | 0 | 0 | 0 | 0 | 5.5511e-17 | 0 | 0 | 0.88 | 1.2572 | 1.2865
3423 | 12.9259 | 0.57407 | 0 | 20.5858 | 0.14969 | 0.21346 | 0.14969 | 0.018145 | 0.14969 | 0.03395 | 0.11552 | 0.075425 | 60 | 7.84 | 0.0096205 | 0.075425 | 4.653 | 0 | 0 | 0 | 0.88 | 1.1051 | 1.5168
3424 | 13.6881 | 0 | 13.6881 | 20 | 0 | 0.21346 | 0 | 0 | 0 | 0 | 0 | 0.15085 | 60 | 7.84 | 0.019241 | 0.15085 | 4.653 | 0 | 0 | 0 | 0.88 | 1.0309 | 1.7073
3425 | 15.8087 | 0 | 15.8087 | 20 | 0 | 0.21346 | 0 | 0 | 0 | 0 | 0 | 0.15085 | 60 | 7.84 | 0.019241 | 0.15085 | 4.653 | 0 | 0 | 0 | 0.88 | 1.0309 | 1.9898
3426 | 15.7425 | 0 | 15.7425 | 20 | 0 | 0.21346 | 0 | 0 | 0 | 0 | 0 | 0.075425 | 60 | 7.84 | 0.0096205 | 0.075425 | 4.653 | 0 | 0 | 0 | 0.88 | 0.95543 | 2.0802
3427 | 15.875 | 0 | 15.875 | 20 | 0 | 0.21346 | 0 | 0 | 0 | 0 | 0 | 0.22628 | 60 | 7.84 | 0.028862 | 0.22628 | 4.653 | 0 | 0 | 0 | 0.88 | 1.1063 | 2.1591
3428 | 14.8588 | 0 | 14.8588 | 20 | 0 | 0.21346 | 0 | 0 | 0 | 0 | 0 | 0.075425 | 60 | 7.84 | 0.0096205 | 0.075425 | 4.653 | 0 | 0 | 0 | 0.88 | 0.95543 | 2.3192
3429 | 13.2462 | 0.25376 | 0 | 20.2589 | 0.06617 | 0.21346 | 0.06617 | 0.0080206 | 0.06617 | 0.014882 | 0.051062 | 3.703 | 60 | 7.84 | 0.47232 | 3.703 | 4.653 | 0 | 0 | 0 | 0.88 | 4.6492 | 2.3555
3430 | 10.8826 | 2.6174 | 0 | 22.6709 | 0.68252 | 0.21346 | 0.68252 | 0.08273 | 0.68252 | 0.1556 | 0.52669 | 3.2505 | 60 | 7.84 | 0.4146 | 3.2505 | 4.653 | 0 | 0 | 0 | 0.88 | 4.813 | 2.3423
3431 | 9.5682 | 3.9318 | 0 | 24.0121 | 1.0253 | 0.21346 | 1.0253 | 0.12427 | 1.0253 | 0.23385 | 0.79118 | 0 | 60 | 0 | 0 | 0 | 0 | 0 | 0 | 0 | 0.88 | 1.9053 | 2.3415
3432 | 8.3642 | 5.1358 | 0 | 25.2406 | 1.3392 | 0.21346 | 1.3392 | 0.16233 | 1.3392 | 0.30552 | 1.0334 | 0 | 60 | 0 | 0 | 0 | 0 | 2.2204e-16 | 0 | 0 | 0.88 | 2.2192 | 2.1939
3433 | 8.3753 | 5.1247 | 0 | 25.2293 | 1.3363 | 0.21346 | 1.3363 | 0.16198 | 1.3363 | 0.30487 | 1.0312 | 0 | 60 | 0 | 0 | 0 | 0 | 0 | 0 | 0 | 0.88 | 2.2163 | 2.179
3434 | 6.7958 | 6.7042 | 0 | 26.841 | 1.7482 | 0.21346 | 1.7482 | 0.21319 | 1.7482 | 0.41234 | 1.3356 | 0 | 60 | 0 | 0 | 0 | 0 | 0 | 0 | 0 | 0.88 | 2.6282 | 2.4097
3435 | 6.0116 | 7.4884 | 0 | 27.6412 | 1.9527 | 0.21346 | 1.9527 | 0.23881 | 1.9527 | 0.46797 | 1.4844 | 0 | 60 | 0 | 0 | 0 | 0 | 0 | 0 | 0 | 0.88 | 2.8327 | 2.4895
3436 | 6.5639 | 6.9361 | 0 | 27.0777 | 1.8087 | 0.21346 | 1.8087 | 0.22079 | 1.8087 | 0.42899 | 1.3794 | 0 | 60 | 0 | 0 | 0 | 0 | 0 | 0 | 0 | 0.88 | 2.6887 | 2.6574
3437 | 7.3702 | 6.1298 | 0 | 26.2549 | 1.5984 | 0.21346 | 1.5984 | 0.19459 | 1.5984 | 0.37342 | 1.2247 | 0 | 60 | 0 | 0 | 0 | 0 | 0 | 0 | 0 | 0.88 | 2.4784 | 2.8071
3438 | 9.5682 | 3.9318 | 0 | 24.0121 | 1.0253 | 0.21346 | 1.0253 | 0.12427 | 1.0253 | 0.23385 | 0.79118 | 0 | 60 | 0 | 0 | 0 | 0 | 0 | 0 | 0 | 0.88 | 1.9053 | 3.6773
3439 | 10.8052 | 2.6948 | 0 | 22.7498 | 0.70268 | 0.21346 | 0.70268 | 0.085173 | 0.70268 | 0.1602 | 0.54225 | 0 | 60 | 0 | 0 | 0 | 0 | 0 | 0 | 0 | 0.88 | 1.5827 | 4.057
3440 | 13.0364 | 0.46362 | 0 | 20.4731 | 0.12089 | 0.21346 | 0.12089 | 0.014654 | 0.12089 | 0.027375 | 0.093291 | 4.6333 | 60 | 7.84 | 0.59098 | 4.6333 | 4.653 | 1.3878e-17 | 0 | 0 | 0.88 | 5.6341 | 2.8331
3441 | 14.5275 | 0 | 14.5275 | 20 | 0 | 0.21346 | 0 | 0 | 0 | 0 | 0 | 0.3017 | 60 | 7.84 | 0.038482 | 0.3017 | 4.653 | 0 | 0 | 0 | 0.88 | 1.1817 | 2.4762
3442 | 15.0687 | 0 | 15.0687 | 20 | 0 | 0.21346 | 0 | 0 | 0 | 0 | 0 | 0.15085 | 60 | 7.84 | 0.019241 | 0.15085 | 4.653 | 0 | 0 | 0 | 0.88 | 1.0309 | 2.0844
3443 | 15.1902 | 0 | 15.1902 | 20 | 0 | 0.21346 | 0 | 0 | 0 | 0 | 0 | 0.15085 | 60 | 7.84 | 0.019241 | 0.15085 | 4.653 | 0 | 0 | 0 | 0.88 | 1.0309 | 1.8923
3444 | 15.5878 | 0 | 15.5878 | 20 | 0 | 0.21346 | 0 | 0 | 0 | 0 | 0 | 0.22628 | 60 | 7.84 | 0.028862 | 0.22628 | 4.653 | 0 | 0 | 0 | 0.88 | 1.1063 | 1.6846
3445 | 16.7586 | 0 | 16.7586 | 20 | 0 | 0.21346 | 0 | 0 | 0 | 0 | 0 | 0.52798 | 60 | 7.84 | 0.067344 | 0.52798 | 4.653 | 0 | 0 | 0 | 0.88 | 1.408 | 1.671
3446 | 17.5981 | 0 | 17.5981 | 20 | 0 | 0.21346 | 0 | 0 | 0 | 0 | 0 | 0 | 60 | 0 | 0 | 0 | 0 | 0 | 0 | 0 | 0.88 | 0.88 | 1.6987
3447 | 18.2166 | 0 | 18.2166 | 20 | 0 | 0.21346 | 0 | 0 | 0 | 0 | 0 | 0.075425 | 60 | 7.84 | 0.0096205 | 0.075425 | 4.653 | 0 | 0 | 0 | 0.88 | 0.95543 | 1.8994
3448 | 17.8963 | 0 | 17.8963 | 20 | 0 | 0.21346 | 0 | 0 | 0 | 0 | 0 | 0.15085 | 60 | 7.84 | 0.019241 | 0.15085 | 4.653 | 0 | 0 | 0 | 0.88 | 1.0309 | 2.1818
3449 | 18.3823 | 0 | 18.3823 | 20 | 0 | 0.21346 | 0 | 0 | 0 | 0 | 0 | 0.15085 | 60 | 7.84 | 0.019241 | 0.15085 | 4.653 | 0 | 0 | 0 | 0.88 | 1.0309 | 2.5053
3450 | 17.7085 | 0 | 17.7085 | 20 | 0 | 0.21346 | 0 | 0 | 0 | 0 | 0 | 0.075425 | 60 | 7.84 | 0.0096205 | 0.075425 | 4.653 | 0 | 0 | 0 | 0.88 | 0.95543 | 2.6623
3451 | 16.4273 | 0 | 16.4273 | 20 | 0 | 0.21346 | 0 | 0 | 0 | 0 | 0 | 0.22628 | 60 | 7.84 | 0.028862 | 0.22628 | 4.653 | 0 | 0 | 0 | 0.88 | 1.1063 | 2.7826
3452 | 14.66 | 0 | 14.66 | 20 | 0 | 0.21346 | 0 | 0 | 0 | 0 | 0 | 0.075425 | 60 | 7.84 | 0.0096205 | 0.075425 | 4.653 | 0 | 0 | 0 | 0.88 | 0.95543 | 2.9569
3453 | 14.152 | 0 | 14.152 | 20 | 0 | 0.21346 | 0 | 0 | 0 | 0 | 0 | 3.703 | 60 | 7.84 | 0.47232 | 3.703 | 4.653 | 0 | 0 | 0 | 0.88 | 4.583 | 3.0051
3454 | 13.4892 | 0.010763 | 0 | 20.011 | 0.0028066 | 0.21346 | 0.0028066 | 0.00034019 | 0.0028066 | 0.00047244 | 0.0021658 | 3.2505 | 60 | 7.84 | 0.4146 | 3.2505 | 4.653 | 4.3368e-19 | 0 | 0 | 0.88 | 4.1333 | 2.9777
3455 | 12.694 | 0.80602 | 0 | 20.8225 | 0.21018 | 0.21346 | 0.21018 | 0.025476 | 0.21018 | 0.047758 | 0.16219 | 0 | 60 | 0 | 0 | 0 | 0 | 2.7756e-17 | 0 | 0 | 0.88 | 1.0902 | 2.9685
3456 | 11.5121 | 1.9879 | 0 | 22.0284 | 0.51835 | 0.21346 | 0.51835 | 0.06283 | 0.51835 | 0.11812 | 0.40001 | 0 | 60 | 0 | 0 | 0 | 0 | 1.1102e-16 | 0 | 0 | 0.88 | 1.3984 | 2.7805
3457 | 10.9488 | 2.5512 | 0 | 22.6032 | 0.66524 | 0.21346 | 0.66524 | 0.080635 | 0.66524 | 0.15165 | 0.51336 | 0 | 60 | 0 | 0 | 0 | 0 | 1.1102e-16 | 0 | 0 | 0.88 | 1.5452 | 2.7086
3458 | 10.5512 | 2.9488 | 0 | 23.009 | 0.76892 | 0.21346 | 0.76892 | 0.093203 | 0.76892 | 0.17533 | 0.59337 | 0 | 60 | 0 | 0 | 0 | 0 | 1.1102e-16 | 0 | 0 | 0.88 | 1.6489 | 2.874
3459 | 9.6234 | 3.8766 | 0 | 23.9557 | 1.0109 | 0.21346 | 1.0109 | 0.12253 | 1.0109 | 0.23056 | 0.78007 | 0 | 60 | 0 | 0 | 0 | 0 | 0 | 0 | 0 | 0.88 | 1.8909 | 2.9239
3460 | 9.1153 | 4.3847 | 0 | 24.4742 | 1.1433 | 0.21346 | 1.1433 | 0.13859 | 1.1433 | 0.26081 | 0.8823 | 0 | 60 | 0 | 0 | 0 | 0 | 0 | 0 | 0 | 0.88 | 2.0233 | 3.0615
3461 | 9.1264 | 4.3736 | 0 | 24.4629 | 1.1405 | 0.21346 | 1.1405 | 0.13824 | 1.1405 | 0.26015 | 0.88008 | 0 | 60 | 0 | 0 | 0 | 0 | 2.2204e-16 | 0 | 0 | 0.88 | 2.0205 | 3.2007
3462 | 10.3966 | 3.1034 | 0 | 23.1668 | 0.80924 | 0.21346 | 0.80924 | 0.09809 | 0.80924 | 0.18453 | 0.62449 | 0 | 60 | 0 | 0 | 0 | 0 | 1.1102e-16 | 0 | 0 | 0.88 | 1.6892 | 4.1112
3463 | 11.9208 | 1.5792 | 0 | 21.6114 | 0.41179 | 0.21346 | 0.41179 | 0.049913 | 0.41179 | 0.093787 | 0.31777 | 0 | 60 | 0 | 0 | 0 | 0 | 5.5511e-17 | 0 | 0 | 0.88 | 1.2918 | 4.4912
3464 | 13.4782 | 0.021809 | 0 | 20.0223 | 0.0056867 | 0.21346 | 0.0056867 | 0.0006893 | 0.0056867 | 0.0011042 | 0.0043884 | 4.6333 | 60 | 7.84 | 0.59098 | 4.6333 | 4.653 | 0 | 0 | 0 | 0.88 | 5.5189 | 3.1991
3465 | 15.6099 | 0 | 15.6099 | 20 | 0 | 0.21346 | 0 | 0 | 0 | 0 | 0 | 0.3017 | 60 | 7.84 | 0.038482 | 0.3017 | 4.653 | 0 | 0 | 0 | 0.88 | 1.1817 | 2.8866
3466 | 17.6864 | 0 | 17.6864 | 20 | 0 | 0.21346 | 0 | 0 | 0 | 0 | 0 | 0.15085 | 60 | 7.84 | 0.019241 | 0.15085 | 4.653 | 0 | 0 | 0 | 0.88 | 1.0309 | 2.4835
3467 | 19.4647 | 0 | 19.4647 | 20 | 0 | 0.21346 | 0 | 0 | 0 | 0 | 0 | 0.15085 | 60 | 7.84 | 0.019241 | 0.15085 | 4.653 | 0 | 0 | 0 | 0.88 | 1.0309 | 2.1593
3468 | 19.9507 | 0 | 19.9507 | 20 | 0 | 0.21346 | 0 | 0 | 0 | 0 | 0 | 0.22628 | 60 | 7.84 | 0.028862 | 0.22628 | 4.653 | 0 | 0 | 0 | 0.88 | 1.1063 | 1.2736
3469 | 21.2872 | 0 | 21.2872 | 20 | 0 | 0.21346 | 0 | 0 | 0 | 0 | 0 | 0.52798 | 60 | 7.84 | 0.067344 | 0.52798 | 4.653 | 0 | 0 | 0 | 0.88 | 1.408 | 1.6656
3470 | 21.5965 | 0 | 21.5965 | 20 | 0 | 0.21346 | 0 | 0 | 0 | 0 | 0 | 0 | 60 | 0 | 0 | 0 | 0 | 0 | 0 | 0 | 0.88 | 0.88 | 1.2248
3471 | 22.1156 | 0 | 22.1156 | 20 | 0 | 0.21346 | 0 | 0 | 0 | 0 | 0 | 0.075425 | 60 | 7.84 | 0.0096205 | 0.075425 | 4.653 | 0 | 0 | 0 | 0.88 | 0.95543 | 1.3221
3472 | 21.243 | 0 | 21.243 | 20 | 0 | 0.21346 | 0 | 0 | 0 | 0 | 0 | 0.15085 | 60 | 7.84 | 0.019241 | 0.15085 | 4.653 | 0 | 0 | 0 | 0.88 | 1.0309 | 1.4434
3473 | 21.1878 | 0 | 21.1878 | 20 | 0 | 0.21346 | 0 | 0 | 0 | 0 | 0 | 0.15085 | 60 | 7.84 | 0.019241 | 0.15085 | 4.653 | 0 | 0 | 0 | 0.88 | 1.0309 | 1.6709
3474 | 20.5472 | 0 | 20.5472 | 20 | 0 | 0.21346 | 0 | 0 | 0 | 0 | 0 | 0.075425 | 60 | 7.84 | 0.0096205 | 0.075425 | 4.653 | 0 | 0 | 0 | 0.88 | 0.95543 | 2.2837
3475 | 20.3925 | 0 | 20.3925 | 20 | 0 | 0.21346 | 0 | 0 | 0 | 0 | 0 | 0.22628 | 60 | 7.84 | 0.028862 | 0.22628 | 4.653 | 0 | 0 | 0 | 0.88 | 1.1063 | 2.3924
3476 | 18.4596 | 0 | 18.4596 | 20 | 0 | 0.21346 | 0 | 0 | 0 | 0 | 0 | 0.075425 | 60 | 7.84 | 0.0096205 | 0.075425 | 4.653 | 0 | 0 | 0 | 0.88 | 0.95543 | 2.7023
3477 | 16.2616 | 0 | 16.2616 | 20 | 0 | 0.21346 | 0 | 0 | 0 | 0 | 0 | 3.703 | 60 | 7.84 | 0.47232 | 3.703 | 4.653 | 0 | 0 | 0 | 0.88 | 4.583 | 2.7484
3478 | 14.6048 | 0 | 14.6048 | 20 | 0 | 0.21346 | 0 | 0 | 0 | 0 | 0 | 3.2505 | 60 | 7.84 | 0.4146 | 3.2505 | 4.653 | 0 | 0 | 0 | 0.88 | 4.1305 | 2.7106
3479 | 13.6107 | 0 | 13.6107 | 20 | 0 | 0.21346 | 0 | 0 | 0 | 0 | 0 | 0 | 60 | 0 | 0 | 0 | 0 | 0 | 0 | 0 | 0.88 | 0.88 | 2.7091
3480 | 12.5504 | 0.94961 | 0 | 20.969 | 0.24762 | 0.21346 | 0.24762 | 0.030014 | 0.24762 | 0.056306 | 0.19108 | 0 | 60 | 0 | 0 | 0 | 0 | 2.7756e-17 | 0 | 0 | 0.88 | 1.1276 | 2.4633
3481 | 11.8766 | 1.6234 | 0 | 21.6565 | 0.42331 | 0.21346 | 0.42331 | 0.05131 | 0.42331 | 0.096418 | 0.32666 | 0 | 60 | 0 | 0 | 0 | 0 | 0 | 0 | 0 | 0.88 | 1.3033 | 2.5194
3482 | 11.4017 | 2.0983 | 0 | 22.1411 | 0.54715 | 0.21346 | 0.54715 | 0.066321 | 0.54715 | 0.12469 | 0.42223 | 0 | 60 | 0 | 0 | 0 | 0 | 1.1102e-16 | 0 | 0 | 0.88 | 1.4272 | 2.6332
3483 | 10.5512 | 2.9488 | 0 | 23.009 | 0.76892 | 0.21346 | 0.76892 | 0.093203 | 0.76892 | 0.17533 | 0.59337 | 0 | 60 | 0 | 0 | 0 | 0 | 1.1102e-16 | 0 | 0 | 0.88 | 1.6489 | 2.5879
3484 | 10.3634 | 3.1366 | 0 | 23.2006 | 0.81788 | 0.21346 | 0.81788 | 0.099138 | 0.81788 | 0.1865 | 0.63115 | 0 | 60 | 0 | 0 | 0 | 0 | 1.1102e-16 | 0 | 0 | 0.88 | 1.6979 | 2.5227
3485 | 10.2088 | 3.2912 | 0 | 23.3584 | 0.85821 | 0.21346 | 0.85821 | 0.10403 | 0.85821 | 0.19571 | 0.66227 | 0 | 60 | 0 | 0 | 0 | 0 | 1.1102e-16 | 0 | 0 | 0.88 | 1.7382 | 2.5288
3486 | 11.976 | 1.524 | 0 | 21.5551 | 0.39739 | 0.21346 | 0.39739 | 0.048168 | 0.39739 | 0.090499 | 0.30666 | 0 | 60 | 0 | 0 | 0 | 0 | 0 | 0 | 0 | 0.88 | 1.2774 | 2.6569
3487 | 13.8758 | 0 | 13.8758 | 20 | 0 | 0.21346 | 0 | 0 | 0 | 0 | 0 | 0 | 60 | 0 | 0 | 0 | 0 | 0 | 0 | 0 | 0.88 | 0.88 | 2.5324
3488 | 15.3007 | 0 | 15.3007 | 20 | 0 | 0.21346 | 0 | 0 | 0 | 0 | 0 | 4.6333 | 60 | 7.84 | 0.59098 | 4.6333 | 4.653 | 0 | 0 | 0 | 0.88 | 5.5133 | 2.8295
3489 | 18.3712 | 0 | 18.3712 | 20 | 0 | 0.21346 | 0 | 0 | 0 | 0 | 0 | 0.3017 | 60 | 7.84 | 0.038482 | 0.3017 | 4.653 | 0 | 0 | 0 | 0.88 | 1.1817 | 3.0386
3490 | 19.785 | 0 | 19.785 | 20 | 0 | 0.21346 | 0 | 0 | 0 | 0 | 0 | 0.15085 | 60 | 7.84 | 0.019241 | 0.15085 | 4.653 | 0 | 0 | 0 | 0.88 | 1.0309 | 2.9501
3491 | 20.5251 | 0 | 20.5251 | 20 | 0 | 0.21346 | 0 | 0 | 0 | 0 | 0 | 0.15085 | 60 | 7.84 | 0.019241 | 0.15085 | 4.653 | 0 | 0 | 0 | 0.88 | 1.0309 | 2.6107
3492 | 20.746 | 0 | 20.746 | 20 | 0 | 0.21346 | 0 | 0 | 0 | 0 | 0 | 0.22628 | 60 | 7.84 | 0.028862 | 0.22628 | 4.653 | 0 | 0 | 0 | 0.88 | 1.1063 | 2.1636
3493 | 20.9669 | 0 | 20.9669 | 20 | 0 | 0.21346 | 0 | 0 | 0 | 0 | 0 | 0.52798 | 60 | 7.84 | 0.067344 | 0.52798 | 4.653 | 0 | 0 | 0 | 0.88 | 1.408 | 1.6026
3494 | 20.6907 | 0 | 20.6907 | 20 | 0 | 0.21346 | 0 | 0 | 0 | 0 | 0 | 0 | 60 | 0 | 0 | 0 | 0 | 0 | 0 | 0 | 0.88 | 0.88 | 1.454
3495 | 20.0833 | 0 | 20.0833 | 20 | 0 | 0.21346 | 0 | 0 | 0 | 0 | 0 | 0.075425 | 60 | 7.84 | 0.0096205 | 0.075425 | 4.653 | 0 | 0 | 0 | 0.88 | 0.95543 | 1.3925
3496 | 19.6304 | 0 | 19.6304 | 20 | 0 | 0.21346 | 0 | 0 | 0 | 0 | 0 | 0.15085 | 60 | 7.84 | 0.019241 | 0.15085 | 4.653 | 0 | 0 | 0 | 0.88 | 1.0309 | 1.4023
3497 | 18.3933 | 0 | 18.3933 | 20 | 0 | 0.21346 | 0 | 0 | 0 | 0 | 0 | 0.15085 | 60 | 7.84 | 0.019241 | 0.15085 | 4.653 | 0 | 0 | 0 | 0.88 | 1.0309 | 1.548
3498 | 16.2726 | 0 | 16.2726 | 20 | 0 | 0.21346 | 0 | 0 | 0 | 0 | 0 | 0.075425 | 60 | 7.84 | 0.0096205 | 0.075425 | 4.653 | 0 | 0 | 0 | 0.88 | 0.95543 | 2.1349
3499 | 15.1681 | 0 | 15.1681 | 20 | 0 | 0.21346 | 0 | 0 | 0 | 0 | 0 | 0.22628 | 60 | 7.84 | 0.028862 | 0.22628 | 4.653 | 0 | 0 | 0 | 0.88 | 1.1063 | 2.217
3500 | 13.666 | 0 | 13.666 | 20 | 0 | 0.21346 | 0 | 0 | 0 | 0 | 0 | 0.075425 | 60 | 7.84 | 0.0096205 | 0.075425 | 4.653 | 0 | 0 | 0 | 0.88 | 0.95543 | 2.392
3501 | 12.3074 | 1.1926 | 0 | 21.2169 | 0.31098 | 0.21346 | 0.31098 | 0.037695 | 0.31098 | 0.070773 | 0.23998 | 3.703 | 60 | 7.84 | 0.47232 | 3.703 | 4.653 | 0 | 0 | 0 | 0.88 | 4.894 | 2.4243
3502 | 12.2963 | 1.2037 | 0 | 21.2282 | 0.31386 | 0.21346 | 0.31386 | 0.038044 | 0.31386 | 0.07143 | 0.2422 | 3.2505 | 60 | 7.84 | 0.4146 | 3.2505 | 4.653 | 5.5511e-17 | 0 | 0 | 0.88 | 4.4443 | 2.3467
3503 | 12.0202 | 1.4798 | 0 | 21.51 | 0.38586 | 0.21346 | 0.38586 | 0.046771 | 0.38586 | 0.087869 | 0.29777 | 0 | 60 | 0 | 0 | 0 | 0 | 5.5511e-17 | 0 | 0 | 0.88 | 1.2659 | 2.3487
3504 | 12.8044 | 0.69557 | 0 | 20.7098 | 0.18137 | 0.21346 | 0.18137 | 0.021985 | 0.18137 | 0.041183 | 0.13997 | 0 | 60 | 0 | 0 | 0 | 0 | 2.7756e-17 | 0 | 0 | 0.88 | 1.0614 | 2.2778
3505 | 12.8265 | 0.67348 | 0 | 20.6872 | 0.17561 | 0.21346 | 0.17561 | 0.021287 | 0.17561 | 0.039868 | 0.13552 | 0 | 60 | 0 | 0 | 0 | 0 | 0 | 0 | 0 | 0.88 | 1.0556 | 2.3041
3506 | 12.705 | 0.79498 | 0 | 20.8112 | 0.2073 | 0.21346 | 0.2073 | 0.025127 | 0.2073 | 0.047101 | 0.15997 | 0 | 60 | 0 | 0 | 0 | 0 | 0 | 0 | 0 | 0.88 | 1.0873 | 2.371
3507 | 13.0806 | 0.41944 | 0 | 20.428 | 0.10937 | 0.21346 | 0.10937 | 0.013257 | 0.10937 | 0.024744 | 0.084401 | 0 | 60 | 0 | 0 | 0 | 0 | 1.3878e-17 | 0 | 0 | 0.88 | 0.98937 | 2.3378
3508 | 13.5886 | 0 | 13.5886 | 20 | 0 | 0.21346 | 0 | 0 | 0 | 0 | 0 | 0 | 60 | 0 | 0 | 0 | 0 | 0 | 0 | 0 | 0.88 | 0.88 | 2.2929
3509 | 14.152 | 0 | 14.152 | 20 | 0 | 0.21346 | 0 | 0 | 0 | 0 | 0 | 0 | 60 | 0 | 0 | 0 | 0 | 0 | 0 | 0 | 0.88 | 0.88 | 2.2797
3510 | 14.6379 | 0 | 14.6379 | 20 | 0 | 0.21346 | 0 | 0 | 0 | 0 | 0 | 0 | 60 | 0 | 0 | 0 | 0 | 0 | 0 | 0 | 0.88 | 0.88 | 2.4159
3511 | 15.3448 | 0 | 15.3448 | 20 | 0 | 0.21346 | 0 | 0 | 0 | 0 | 0 | 0 | 60 | 0 | 0 | 0 | 0 | 0 | 0 | 0 | 0.88 | 0.88 | 2.264
3512 | 14.6821 | 0 | 14.6821 | 20 | 0 | 0.21346 | 0 | 0 | 0 | 0 | 0 | 4.6333 | 60 | 7.84 | 0.59098 | 4.6333 | 4.653 | 0 | 0 | 0 | 0.88 | 5.5133 | 2.5158
3513 | 13.5666 | 0 | 13.5666 | 20 | 0 | 0.21346 | 0 | 0 | 0 | 0 | 0 | 0.3017 | 60 | 7.84 | 0.038482 | 0.3017 | 4.653 | 0 | 0 | 0 | 0.88 | 1.1817 | 2.7523
3514 | 13.191 | 0.30899 | 0 | 20.3153 | 0.08057 | 0.21346 | 0.08057 | 0.0097661 | 0.08057 | 0.01817 | 0.062175 | 0.15085 | 60 | 7.84 | 0.019241 | 0.15085 | 4.653 | 1.3878e-17 | 0 | 0 | 0.88 | 1.1114 | 2.6103
3515 | 13.5334 | 0 | 13.5334 | 20 | 0 | 0.21346 | 0 | 0 | 0 | 0 | 0 | 0.15085 | 60 | 7.84 | 0.019241 | 0.15085 | 4.653 | 0 | 0 | 0 | 0.88 | 1.0309 | 2.0037
3516 | 14.4391 | 0 | 14.4391 | 20 | 0 | 0.21346 | 0 | 0 | 0 | 0 | 0 | 0.22628 | 60 | 7.84 | 0.028862 | 0.22628 | 4.653 | 0 | 0 | 0 | 0.88 | 1.1063 | 1.7536
3517 | 15.9523 | 0 | 15.9523 | 20 | 0 | 0.21346 | 0 | 0 | 0 | 0 | 0 | 0.52798 | 60 | 7.84 | 0.067344 | 0.52798 | 4.653 | 0 | 0 | 0 | 0.88 | 1.408 | 1.6026
3518 | 16.8691 | 0 | 16.8691 | 20 | 0 | 0.21346 | 0 | 0 | 0 | 0 | 0 | 0 | 60 | 0 | 0 | 0 | 0 | 0 | 0 | 0 | 0.88 | 0.88 | 1.454
3519 | 17.1563 | 0 | 17.1563 | 20 | 0 | 0.21346 | 0 | 0 | 0 | 0 | 0 | 0.075425 | 60 | 7.84 | 0.0096205 | 0.075425 | 4.653 | 0 | 0 | 0 | 0.88 | 0.95543 | 1.3925
3520 | 17.5318 | 0 | 17.5318 | 20 | 0 | 0.21346 | 0 | 0 | 0 | 0 | 0 | 0.15085 | 60 | 7.84 | 0.019241 | 0.15085 | 4.653 | 0 | 0 | 0 | 0.88 | 1.0309 | 1.4023
3521 | 16.5377 | 0 | 16.5377 | 20 | 0 | 0.21346 | 0 | 0 | 0 | 0 | 0 | 0.15085 | 60 | 7.84 | 0.019241 | 0.15085 | 4.653 | 0 | 0 | 0 | 0.88 | 1.0309 | 1.548
3522 | 16.8028 | 0 | 16.8028 | 20 | 0 | 0.21346 | 0 | 0 | 0 | 0 | 0 | 0.075425 | 60 | 7.84 | 0.0096205 | 0.075425 | 4.653 | 0 | 0 | 0 | 0.88 | 0.95543 | 1.5847
3523 | 16.1401 | 0 | 16.1401 | 20 | 0 | 0.21346 | 0 | 0 | 0 | 0 | 0 | 0.22628 | 60 | 7.84 | 0.028862 | 0.22628 | 4.653 | 0 | 0 | 0 | 0.88 | 1.1063 | 1.7058
3524 | 15.2786 | 0 | 15.2786 | 20 | 0 | 0.21346 | 0 | 0 | 0 | 0 | 0 | 0.075425 | 60 | 7.84 | 0.0096205 | 0.075425 | 4.653 | 0 | 0 | 0 | 0.88 | 0.95543 | 1.7733
3525 | 14.1188 | 0 | 14.1188 | 20 | 0 | 0.21346 | 0 | 0 | 0 | 0 | 0 | 3.703 | 60 | 7.84 | 0.47232 | 3.703 | 4.653 | 0 | 0 | 0 | 0.88 | 4.583 | 1.9451
3526 | 12.9591 | 0.54094 | 0 | 20.552 | 0.14105 | 0.21346 | 0.14105 | 0.017097 | 0.14105 | 0.031977 | 0.10885 | 3.2505 | 60 | 7.84 | 0.4146 | 3.2505 | 4.653 | 0 | 0 | 0 | 0.88 | 4.2715 | 1.833
3527 | 11.9871 | 1.5129 | 0 | 21.5438 | 0.39451 | 0.21346 | 0.39451 | 0.047819 | 0.39451 | 0.089842 | 0.30444 | 0 | 60 | 0 | 0 | 0 | 0 | 0 | 0 | 0 | 0.88 | 1.2745 | 1.804
3528 | 10.9267 | 2.5733 | 0 | 22.6258 | 0.671 | 0.21346 | 0.671 | 0.081333 | 0.671 | 0.15297 | 0.5178 | 0 | 60 | 0 | 0 | 0 | 0 | 1.1102e-16 | 0 | 0 | 0.88 | 1.551 | 1.6879
3529 | 9.8995 | 3.6005 | 0 | 23.674 | 0.93885 | 0.21346 | 0.93885 | 0.1138 | 0.93885 | 0.21412 | 0.7245 | 0 | 60 | 0 | 0 | 0 | 0 | 0 | 0 | 0 | 0.88 | 1.8189 | 1.5791
3530 | 9.1264 | 4.3736 | 0 | 24.4629 | 1.1405 | 0.21346 | 1.1405 | 0.13824 | 1.1405 | 0.26015 | 0.88008 | 0 | 60 | 0 | 0 | 0 | 0 | 2.2204e-16 | 0 | 0 | 0.88 | 2.0205 | 1.6744
3531 | 8.6845 | 4.8155 | 0 | 24.9137 | 1.2557 | 0.21346 | 1.2557 | 0.1522 | 1.2557 | 0.28645 | 0.96898 | 0 | 60 | 0 | 0 | 0 | 0 | 2.2204e-16 | 0 | 0 | 0.88 | 2.1357 | 1.6861
3532 | 8.3201 | 5.1799 | 0 | 25.2857 | 1.3507 | 0.21346 | 1.3507 | 0.16372 | 1.3507 | 0.30815 | 1.0423 | 0 | 60 | 0 | 0 | 0 | 0 | 2.2204e-16 | 0 | 0 | 0.88 | 2.2307 | 1.7983
3533 | 8.541 | 4.959 | 0 | 25.0602 | 1.2931 | 0.21346 | 1.2931 | 0.15674 | 1.2931 | 0.295 | 0.99788 | 0 | 60 | 0 | 0 | 0 | 0 | 0 | 0 | 0 | 0.88 | 2.1731 | 1.8992
3534 | 9.4909 | 4.0091 | 0 | 24.091 | 1.0454 | 0.21346 | 1.0454 | 0.12672 | 1.0454 | 0.23845 | 0.80674 | 0 | 60 | 0 | 0 | 0 | 0 | 2.2204e-16 | 0 | 0 | 0.88 | 1.9254 | 2.7637
3535 | 9.8001 | 3.6999 | 0 | 23.7754 | 0.96477 | 0.21346 | 0.96477 | 0.11694 | 0.96477 | 0.22004 | 0.7445 | 0 | 60 | 0 | 0 | 0 | 0 | 1.1102e-16 | 0 | 0 | 0.88 | 1.8448 | 2.7416
3536 | 9.524 | 3.976 | 0 | 24.0572 | 1.0368 | 0.21346 | 1.0368 | 0.12567 | 1.0368 | 0.23648 | 0.80007 | 4.6333 | 60 | 7.84 | 0.59098 | 4.6333 | 4.653 | 0 | 0 | 0 | 0.88 | 6.55 | 2.028
3537 | 8.1875 | 5.3125 | 0 | 25.4209 | 1.3853 | 0.21346 | 1.3853 | 0.16791 | 1.3853 | 0.31604 | 1.069 | 0.3017 | 60 | 7.84 | 0.038482 | 0.3017 | 4.653 | 0 | 0 | 0 | 0.88 | 2.567 | 1.8084
3538 | 8.3311 | 5.1689 | 0 | 25.2744 | 1.3478 | 0.21346 | 1.3478 | 0.16337 | 1.3478 | 0.3075 | 1.0401 | 0.15085 | 60 | 7.84 | 0.019241 | 0.15085 | 4.653 | 0 | 0 | 0 | 0.88 | 2.3787 | 1.6033
3539 | 8.5741 | 4.9259 | 0 | 25.0264 | 1.2845 | 0.21346 | 1.2845 | 0.15569 | 1.2845 | 0.29303 | 0.99121 | 0.15085 | 60 | 7.84 | 0.019241 | 0.15085 | 4.653 | 0 | 0 | 0 | 0.88 | 2.3153 | 1.3468
3540 | 9.3362 | 4.1638 | 0 | 24.2488 | 1.0857 | 0.21346 | 1.0857 | 0.1316 | 1.0857 | 0.24766 | 0.83785 | 0.22628 | 60 | 7.84 | 0.028862 | 0.22628 | 4.653 | 2.2204e-16 | 0 | 0 | 0.88 | 2.192 | 1.2736
3541 | 10.3082 | 3.1918 | 0 | 23.2569 | 0.83229 | 0.21346 | 0.83229 | 0.10088 | 0.83229 | 0.18979 | 0.64227 | 0.52798 | 60 | 7.84 | 0.067344 | 0.52798 | 4.653 | 1.1102e-16 | 0 | 2.2204e-16 | 0.88 | 2.2403 | 1.1628
3542 | 9.3141 | 4.1859 | 0 | 24.2713 | 1.0915 | 0.21346 | 1.0915 | 0.1323 | 1.0915 | 0.24897 | 0.8423 | 0 | 60 | 0 | 0 | 0 | 0 | 0 | 0 | 0 | 0.88 | 1.9715 | 1.2248
3543 | 11.0041 | 2.4959 | 0 | 22.5469 | 0.65084 | 0.21346 | 0.65084 | 0.078889 | 0.65084 | 0.14836 | 0.50224 | 0.075425 | 60 | 7.84 | 0.0096205 | 0.075425 | 4.653 | 1.1102e-16 | 0 | 0 | 0.88 | 1.6063 | 1.3221
3544 | 13.0916 | 0.40839 | 0 | 20.4167 | 0.10649 | 0.21346 | 0.10649 | 0.012908 | 0.10649 | 0.024087 | 0.082178 | 0.15085 | 60 | 7.84 | 0.019241 | 0.15085 | 4.653 | 1.3878e-17 | 0 | 0 | 0.88 | 1.1373 | 1.4434
3545 | 12.3295 | 1.1705 | 0 | 21.1944 | 0.30522 | 0.21346 | 0.30522 | 0.036996 | 0.30522 | 0.069458 | 0.23554 | 0.15085 | 60 | 7.84 | 0.019241 | 0.15085 | 4.653 | 5.5511e-17 | 0 | 5.5511e-17 | 0.88 | 1.3361 | 1.6709
3546 | 12.3074 | 1.1926 | 0 | 21.2169 | 0.31098 | 0.21346 | 0.31098 | 0.037695 | 0.31098 | 0.070773 | 0.23998 | 0.075425 | 60 | 7.84 | 0.0096205 | 0.075425 | 4.653 | 0 | 0 | 0 | 0.88 | 1.2664 | 1.7013
3547 | 8.9386 | 4.5614 | 0 | 24.6545 | 1.1894 | 0.21346 | 1.1894 | 0.14417 | 1.1894 | 0.27133 | 0.91786 | 0.22628 | 60 | 7.84 | 0.028862 | 0.22628 | 4.653 | 0 | 0 | 0 | 0.88 | 2.2957 | 1.7761
3548 | 8.5851 | 4.9149 | 0 | 25.0152 | 1.2816 | 0.21346 | 1.2816 | 0.15534 | 1.2816 | 0.29237 | 0.98899 | 0.075425 | 60 | 7.84 | 0.0096205 | 0.075425 | 4.653 | 2.2204e-16 | 0 | 0 | 0.88 | 2.237 | 1.877
3549 | 8.4416 | 5.0584 | 0 | 25.1617 | 1.319 | 0.21346 | 1.319 | 0.15988 | 1.319 | 0.30092 | 1.0179 | 3.703 | 60 | 7.84 | 0.47232 | 3.703 | 4.653 | 0 | 0 | 0 | 0.88 | 5.902 | 1.8321
3550 | 8.1102 | 5.3898 | 0 | 25.4998 | 1.4054 | 0.21346 | 1.4054 | 0.17036 | 1.4054 | 0.32065 | 1.0846 | 3.2505 | 60 | 7.84 | 0.4146 | 3.2505 | 4.653 | 2.2204e-16 | 0 | 0 | 0.88 | 5.5359 | 1.8664
3551 | 8.0991 | 5.4009 | 0 | 25.5111 | 1.4083 | 0.21346 | 1.4083 | 0.1707 | 1.4083 | 0.3213 | 1.0868 | 0 | 60 | 0 | 0 | 0 | 0 | 2.2204e-16 | 0 | 0 | 0.88 | 2.2883 | 1.4916
3552 | 8.2648 | 5.2352 | 0 | 25.342 | 1.3651 | 0.21346 | 1.3651 | 0.16547 | 1.3651 | 0.31144 | 1.0534 | 0 | 60 | 0 | 0 | 0 | 0 | 2.2204e-16 | 0 | 0 | 0.88 | 2.2451 | 1.3215
3553 | 8.3201 | 5.1799 | 0 | 25.2857 | 1.3507 | 0.21346 | 1.3507 | 0.16372 | 1.3507 | 0.30815 | 1.0423 | 0 | 60 | 0 | 0 | 0 | 0 | 2.2204e-16 | 0 | 0 | 0.88 | 2.2307 | 1.309
3554 | 8.4857 | 5.0143 | 0 | 25.1166 | 1.3075 | 0.21346 | 1.3075 | 0.15849 | 1.3075 | 0.29829 | 1.009 | 0 | 60 | 0 | 0 | 0 | 0 | 0 | 0 | 0 | 0.88 | 2.1875 | 1.5213
3555 | 8.563 | 4.937 | 0 | 25.0377 | 1.2873 | 0.21346 | 1.2873 | 0.15604 | 1.2873 | 0.29369 | 0.99343 | 0 | 60 | 0 | 0 | 0 | 0 | 2.2204e-16 | 0 | 0 | 0.88 | 2.1673 | 1.6088
3556 | 8.2206 | 5.2794 | 0 | 25.3871 | 1.3766 | 0.21346 | 1.3766 | 0.16686 | 1.3766 | 0.31407 | 1.0623 | 0 | 60 | 0 | 0 | 0 | 0 | 2.2204e-16 | 0 | 0 | 0.88 | 2.2566 | 1.8412
3557 | 8.0218 | 5.4782 | 0 | 25.59 | 1.4285 | 0.21346 | 1.4285 | 0.17315 | 1.4285 | 0.32591 | 1.1023 | 0 | 60 | 0 | 0 | 0 | 0 | 0 | 0 | 0 | 0.88 | 2.3085 | 2.0406
3558 | 8.0771 | 5.4229 | 0 | 25.5336 | 1.4141 | 0.21346 | 1.4141 | 0.1714 | 1.4141 | 0.32262 | 1.0912 | 0 | 60 | 0 | 0 | 0 | 0 | 2.2204e-16 | 0 | 0 | 0.88 | 2.2941 | 2.8809
3559 | 8.3974 | 5.1026 | 0 | 25.2068 | 1.3305 | 0.21346 | 1.3305 | 0.16128 | 1.3305 | 0.30355 | 1.0268 | 0 | 60 | 0 | 0 | 0 | 0 | 0 | 0 | 0 | 0.88 | 2.2105 | 3.4766
3560 | 9.7007 | 3.7993 | 0 | 23.8768 | 0.99069 | 0.21346 | 0.99069 | 0.12008 | 0.99069 | 0.22596 | 0.76451 | 4.6333 | 60 | 7.84 | 0.59098 | 4.6333 | 4.653 | 1.1102e-16 | 0 | 0 | 0.88 | 6.5039 | 2.3633
3561 | 12.1086 | 1.3914 | 0 | 21.4198 | 0.36282 | 0.21346 | 0.36282 | 0.043979 | 0.36282 | 0.082609 | 0.27999 | 0.3017 | 60 | 7.84 | 0.038482 | 0.3017 | 4.653 | 0 | 0 | 0 | 0.88 | 1.5445 | 1.9777
3562 | 14.3729 | 0 | 14.3729 | 20 | 0 | 0.21346 | 0 | 0 | 0 | 0 | 0 | 0.15085 | 60 | 7.84 | 0.019241 | 0.15085 | 4.653 | 0 | 0 | 0 | 0.88 | 1.0309 | 1.7727
3563 | 15.875 | 0 | 15.875 | 20 | 0 | 0.21346 | 0 | 0 | 0 | 0 | 0 | 0.15085 | 60 | 7.84 | 0.019241 | 0.15085 | 4.653 | 0 | 0 | 0 | 0.88 | 1.0309 | 1.5671
3564 | 16.847 | 0 | 16.847 | 20 | 0 | 0.21346 | 0 | 0 | 0 | 0 | 0 | 0.22628 | 60 | 7.84 | 0.028862 | 0.22628 | 4.653 | 0 | 0 | 0 | 0.88 | 1.1063 | 1.3977
3565 | 17.7527 | 0 | 17.7527 | 20 | 0 | 0.21346 | 0 | 0 | 0 | 0 | 0 | 0.52798 | 60 | 7.84 | 0.067344 | 0.52798 | 4.653 | 0 | 0 | 0 | 0.88 | 1.408 | 1.4091
3566 | 18.1614 | 0 | 18.1614 | 20 | 0 | 0.21346 | 0 | 0 | 0 | 0 | 0 | 0 | 60 | 0 | 0 | 0 | 0 | 0 | 0 | 0 | 0.88 | 0.88 | 1.4885
3567 | 17.8632 | 0 | 17.8632 | 20 | 0 | 0.21346 | 0 | 0 | 0 | 0 | 0 | 0.075425 | 60 | 7.84 | 0.0096205 | 0.075425 | 4.653 | 0 | 0 | 0 | 0.88 | 0.95543 | 1.778
3568 | 18.0509 | 0 | 18.0509 | 20 | 0 | 0.21346 | 0 | 0 | 0 | 0 | 0 | 0.15085 | 60 | 7.84 | 0.019241 | 0.15085 | 4.653 | 0 | 0 | 0 | 0.88 | 1.0309 | 2.0293
3569 | 19.531 | 0 | 19.531 | 20 | 0 | 0.21346 | 0 | 0 | 0 | 0 | 0 | 0.15085 | 60 | 7.84 | 0.019241 | 0.15085 | 4.653 | 0 | 0 | 0 | 0.88 | 1.0309 | 2.3007
3570 | 19.1444 | 0 | 19.1444 | 20 | 0 | 0.21346 | 0 | 0 | 0 | 0 | 0 | 0.075425 | 60 | 7.84 | 0.0096205 | 0.075425 | 4.653 | 0 | 0 | 0 | 0.88 | 0.95543 | 2.4291
3571 | 17.09 | 0 | 17.09 | 20 | 0 | 0.21346 | 0 | 0 | 0 | 0 | 0 | 0.22628 | 60 | 7.84 | 0.028862 | 0.22628 | 4.653 | 0 | 0 | 0 | 0.88 | 1.1063 | 2.5054
3572 | 16.2616 | 0 | 16.2616 | 20 | 0 | 0.21346 | 0 | 0 | 0 | 0 | 0 | 0.075425 | 60 | 7.84 | 0.0096205 | 0.075425 | 4.653 | 0 | 0 | 0 | 0.88 | 0.95543 | 2.6391
3573 | 15.0908 | 0 | 15.0908 | 20 | 0 | 0.21346 | 0 | 0 | 0 | 0 | 0 | 3.703 | 60 | 7.84 | 0.47232 | 3.703 | 4.653 | 0 | 0 | 0 | 0.88 | 4.583 | 2.6845
3574 | 11.5674 | 1.9326 | 0 | 21.9721 | 0.50395 | 0.21346 | 0.50395 | 0.061085 | 0.50395 | 0.11483 | 0.38889 | 3.2505 | 60 | 7.84 | 0.4146 | 3.2505 | 4.653 | 0 | 0 | 0 | 0.88 | 4.6344 | 2.625
3575 | 9.5461 | 3.9539 | 0 | 24.0346 | 1.031 | 0.21346 | 1.031 | 0.12497 | 1.031 | 0.23516 | 0.79562 | 0 | 60 | 0 | 0 | 0 | 0 | 0 | 0 | 0 | 0.88 | 1.911 | 2.6022
3576 | 8.0218 | 5.4782 | 0 | 25.59 | 1.4285 | 0.21346 | 1.4285 | 0.17315 | 1.4285 | 0.32591 | 1.1023 | 0 | 60 | 0 | 0 | 0 | 0 | 0 | 0 | 0 | 0.88 | 2.3085 | 2.3868
3577 | 7.0278 | 6.4722 | 0 | 26.6043 | 1.6877 | 0.21346 | 1.6877 | 0.2057 | 1.6877 | 0.3968 | 1.2907 | 0 | 60 | 0 | 0 | 0 | 0 | 0 | 0 | 0 | 0.88 | 2.5677 | 2.3489
3578 | 6.3982 | 7.1018 | 0 | 27.2468 | 1.8519 | 0.21346 | 1.8519 | 0.22618 | 1.8519 | 0.44056 | 1.4111 | 0 | 60 | 0 | 0 | 0 | 0 | 0 | 0 | 0 | 0.88 | 2.7319 | 2.5139
3579 | 5.9354 | 7.5646 | 0 | 27.719 | 1.9725 | 0.21346 | 1.9725 | 0.24133 | 1.9725 | 0.47376 | 1.4985 | 0 | 60 | 0 | 0 | 0 | 0 | 0 | 0 | 0 | 0.88 | 2.8525 | 2.5776
3580 | 5.0551 | 8.4449 | 0 | 28.6173 | 2.2021 | 0.21346 | 2.2021 | 0.27019 | 2.2021 | 0.5376 | 1.6642 | 0 | 60 | 0 | 0 | 0 | 0 | 0 | 0 | 0 | 0.88 | 3.0821 | 2.7308
3581 | 5.8305 | 7.6695 | 0 | 27.8261 | 1.9999 | 0.21346 | 1.9999 | 0.24472 | 1.9999 | 0.48074 | 1.5189 | 0 | 60 | 0 | 0 | 0 | 0 | 0 | 0 | 0 | 0.88 | 2.8799 | 2.9327
3582 | 9.5571 | 3.9429 | 0 | 24.0233 | 1.0281 | 0.21346 | 1.0281 | 0.12462 | 1.0281 | 0.23451 | 0.7934 | 0 | 60 | 0 | 0 | 0 | 0 | 0 | 0 | 0 | 0.88 | 1.9081 | 3.8855
3583 | 12.8597 | 0.64034 | 0 | 20.6534 | 0.16697 | 0.21346 | 0.16697 | 0.020239 | 0.16697 | 0.037895 | 0.12885 | 0 | 60 | 0 | 0 | 0 | 0 | 0 | 0 | 0 | 0.88 | 1.047 | 4.3568
3584 | 15.7314 | 0 | 15.7314 | 20 | 0 | 0.21346 | 0 | 0 | 0 | 0 | 0 | 4.6333 | 60 | 7.84 | 0.59098 | 4.6333 | 4.653 | 0 | 0 | 0 | 0.88 | 5.5133 | 3.14
3585 | 18.3823 | 0 | 18.3823 | 20 | 0 | 0.21346 | 0 | 0 | 0 | 0 | 0 | 0.3017 | 60 | 7.84 | 0.038482 | 0.3017 | 4.653 | 0 | 0 | 0 | 0.88 | 1.1817 | 2.849
3586 | 19.3874 | 0 | 19.3874 | 20 | 0 | 0.21346 | 0 | 0 | 0 | 0 | 0 | 0.15085 | 60 | 7.84 | 0.019241 | 0.15085 | 4.653 | 0 | 0 | 0 | 0.88 | 1.0309 | 2.6065
3587 | 20.4588 | 0 | 20.4588 | 20 | 0 | 0.21346 | 0 | 0 | 0 | 0 | 0 | 0.15085 | 60 | 7.84 | 0.019241 | 0.15085 | 4.653 | 0 | 0 | 0 | 0.88 | 1.0309 | 2.3583
3588 | 22.0714 | 0 | 22.0714 | 20 | 0 | 0.21346 | 0 | 0 | 0 | 0 | 0 | 0.22628 | 60 | 7.84 | 0.028862 | 0.22628 | 4.653 | 0 | 0 | 0 | 0.88 | 1.1063 | 2.2092
3589 | 22.8114 | 0 | 22.8114 | 20 | 0 | 0.21346 | 0 | 0 | 0 | 0 | 0 | 0.52798 | 60 | 7.84 | 0.067344 | 0.52798 | 4.653 | 0 | 0 | 0 | 0.88 | 1.408 | 2.1942
3590 | 22.3365 | 0 | 22.3365 | 20 | 0 | 0.21346 | 0 | 0 | 0 | 0 | 0 | 0 | 60 | 0 | 0 | 0 | 0 | 0 | 0 | 0 | 0.88 | 0.88 | 2.2037
3591 | 22.4028 | 0 | 22.4028 | 20 | 0 | 0.21346 | 0 | 0 | 0 | 0 | 0 | 0.075425 | 60 | 7.84 | 0.0096205 | 0.075425 | 4.653 | 0 | 0 | 0 | 0.88 | 0.95543 | 2.4232
3592 | 22.5243 | 0 | 22.5243 | 20 | 0 | 0.21346 | 0 | 0 | 0 | 0 | 0 | 0.15085 | 60 | 7.84 | 0.019241 | 0.15085 | 4.653 | 0 | 0 | 0 | 0.88 | 1.0309 | 2.6303
3593 | 21.9057 | 0 | 21.9057 | 20 | 0 | 0.21346 | 0 | 0 | 0 | 0 | 0 | 0.15085 | 60 | 7.84 | 0.019241 | 0.15085 | 4.653 | 0 | 0 | 0 | 0.88 | 1.0309 | 2.8971
3594 | 21.2982 | 0 | 21.2982 | 20 | 0 | 0.21346 | 0 | 0 | 0 | 0 | 0 | 0.075425 | 60 | 7.84 | 0.0096205 | 0.075425 | 4.653 | 0 | 0 | 0 | 0.88 | 0.95543 | 3.001
3595 | 20.5913 | 0 | 20.5913 | 20 | 0 | 0.21346 | 0 | 0 | 0 | 0 | 0 | 0.22628 | 60 | 7.84 | 0.028862 | 0.22628 | 4.653 | 0 | 0 | 0 | 0.88 | 1.1063 | 3.0577
3596 | 19.7188 | 0 | 19.7188 | 20 | 0 | 0.21346 | 0 | 0 | 0 | 0 | 0 | 0.075425 | 60 | 7.84 | 0.0096205 | 0.075425 | 4.653 | 0 | 0 | 0 | 0.88 | 0.95543 | 3.1891
3597 | 18.4817 | 0 | 18.4817 | 20 | 0 | 0.21346 | 0 | 0 | 0 | 0 | 0 | 3.703 | 60 | 7.84 | 0.47232 | 3.703 | 4.653 | 0 | 0 | 0 | 0.88 | 4.583 | 3.1832
3598 | 15.2675 | 0 | 15.2675 | 20 | 0 | 0.21346 | 0 | 0 | 0 | 0 | 0 | 3.2505 | 60 | 7.84 | 0.4146 | 3.2505 | 4.653 | 0 | 0 | 0 | 0.88 | 4.1305 | 3.1368
3599 | 13.5334 | 0 | 13.5334 | 20 | 0 | 0.21346 | 0 | 0 | 0 | 0 | 0 | 0 | 60 | 0 | 0 | 0 | 0 | 0 | 0 | 0 | 0.88 | 0.88 | 3.1474
3600 | 11.9429 | 1.5571 | 0 | 21.5889 | 0.40603 | 0.21346 | 0.40603 | 0.049215 | 0.40603 | 0.092472 | 0.31333 | 0 | 60 | 0 | 0 | 0 | 0 | 5.5511e-17 | 0 | 0 | 0.88 | 1.286 | 3.0038
3601 | 11.8766 | 1.6234 | 0 | 21.6565 | 0.42331 | 0.21346 | 0.42331 | 0.05131 | 0.42331 | 0.096418 | 0.32666 | 0 | 60 | 0 | 0 | 0 | 0 | 0 | 0 | 0 | 0.88 | 1.3033 | 2.9966
3602 | 10.3966 | 3.1034 | 0 | 23.1668 | 0.80924 | 0.21346 | 0.80924 | 0.09809 | 0.80924 | 0.18453 | 0.62449 | 0 | 60 | 0 | 0 | 0 | 0 | 1.1102e-16 | 0 | 0 | 0.88 | 1.6892 | 3.2233
3603 | 9.281 | 4.219 | 0 | 24.3051 | 1.1001 | 0.21346 | 1.1001 | 0.13335 | 1.1001 | 0.25094 | 0.84897 | 0 | 60 | 0 | 0 | 0 | 0 | 0 | 0 | 0 | 0.88 | 1.9801 | 3.2901
3604 | 8.2427 | 5.2573 | 0 | 25.3646 | 1.3709 | 0.21346 | 1.3709 | 0.16617 | 1.3709 | 0.31276 | 1.0579 | 0 | 60 | 0 | 0 | 0 | 0 | 2.2204e-16 | 0 | 0 | 0.88 | 2.2509 | 3.4346
3605 | 8.806 | 4.694 | 0 | 24.7898 | 1.224 | 0.21346 | 1.224 | 0.14836 | 1.224 | 0.27922 | 0.94454 | 0 | 60 | 0 | 0 | 0 | 0 | 2.2204e-16 | 0 | 0 | 0.88 | 2.104 | 3.5829
3606 | 12.1528 | 1.3472 | 0 | 21.3747 | 0.3513 | 0.21346 | 0.3513 | 0.042582 | 0.3513 | 0.079978 | 0.2711 | 0 | 60 | 0 | 0 | 0 | 0 | 5.5511e-17 | 0 | 0 | 0.88 | 1.2313 | 4.5345
3607 | 15.378 | 0 | 15.378 | 20 | 0 | 0.21346 | 0 | 0 | 0 | 0 | 0 | 0 | 60 | 0 | 0 | 0 | 0 | 0 | 0 | 0 | 0.88 | 0.88 | 4.951
3608 | 17.3551 | 0 | 17.3551 | 20 | 0 | 0.21346 | 0 | 0 | 0 | 0 | 0 | 4.6333 | 60 | 7.84 | 0.59098 | 4.6333 | 4.653 | 0 | 0 | 0 | 0.88 | 5.5133 | 3.5648
3609 | 19.7409 | 0 | 19.7409 | 20 | 0 | 0.21346 | 0 | 0 | 0 | 0 | 0 | 0.3017 | 60 | 7.84 | 0.038482 | 0.3017 | 4.653 | 0 | 0 | 0 | 0.88 | 1.1817 | 3.2762
3610 | 21.8174 | 0 | 21.8174 | 20 | 0 | 0.21346 | 0 | 0 | 0 | 0 | 0 | 0.15085 | 60 | 7.84 | 0.019241 | 0.15085 | 4.653 | 0 | 0 | 0 | 0.88 | 1.0309 | 2.8556
3611 | 22.7673 | 0 | 22.7673 | 20 | 0 | 0.21346 | 0 | 0 | 0 | 0 | 0 | 0.15085 | 60 | 7.84 | 0.019241 | 0.15085 | 4.653 | 0 | 0 | 0 | 0.88 | 1.0309 | 2.4973
3612 | 23.2974 | 0 | 23.2974 | 20 | 0 | 0.21346 | 0 | 0 | 0 | 0 | 0 | 0.22628 | 60 | 7.84 | 0.028862 | 0.22628 | 4.653 | 0 | 0 | 0 | 0.88 | 1.1063 | 2.1214
3613 | 24.7554 | 0 | 24.7554 | 20 | 0 | 0.21346 | 0 | 0 | 0 | 0 | 0 | 0.52798 | 60 | 7.84 | 0.067344 | 0.52798 | 4.653 | 0 | 0 | 0 | 0.88 | 1.408 | 1.9825
3614 | 25.0094 | 0 | 25.0094 | 20 | 0 | 0.21346 | 0 | 0 | 0 | 0 | 0 | 0 | 60 | 0 | 0 | 0 | 0 | 0 | 0 | 0 | 0.88 | 0.88 | 1.8952
3615 | 24.9763 | 0 | 24.9763 | 20 | 0 | 0.21346 | 0 | 0 | 0 | 0 | 0 | 0.075425 | 60 | 7.84 | 0.0096205 | 0.075425 | 4.653 | 0 | 0 | 0 | 0.88 | 0.95543 | 1.9351
3616 | 24.91 | 0 | 24.91 | 20 | 0 | 0.21346 | 0 | 0 | 0 | 0 | 0 | 0.15085 | 60 | 7.84 | 0.019241 | 0.15085 | 4.653 | 0 | 0 | 0 | 0.88 | 1.0309 | 2.1432
3617 | 24.7885 | 0 | 24.7885 | 20 | 0 | 0.21346 | 0 | 0 | 0 | 0 | 0 | 0.15085 | 60 | 7.84 | 0.019241 | 0.15085 | 4.653 | 0 | 0 | 0 | 0.88 | 1.0309 | 2.4504
3618 | 24.2473 | 0 | 24.2473 | 20 | 0 | 0.21346 | 0 | 0 | 0 | 0 | 0 | 0.075425 | 60 | 7.84 | 0.0096205 | 0.075425 | 4.653 | 0 | 0 | 0 | 0.88 | 0.95543 | 2.6078
3619 | 23.187 | 0 | 23.187 | 20 | 0 | 0.21346 | 0 | 0 | 0 | 0 | 0 | 0.22628 | 60 | 7.84 | 0.028862 | 0.22628 | 4.653 | 0 | 0 | 0 | 0.88 | 1.1063 | 2.7351
3620 | 21.243 | 0 | 21.243 | 20 | 0 | 0.21346 | 0 | 0 | 0 | 0 | 0 | 0.075425 | 60 | 7.84 | 0.0096205 | 0.075425 | 4.653 | 0 | 0 | 0 | 0.88 | 0.95543 | 3.031
3621 | 19.1996 | 0 | 19.1996 | 20 | 0 | 0.21346 | 0 | 0 | 0 | 0 | 0 | 3.703 | 60 | 7.84 | 0.47232 | 3.703 | 4.653 | 0 | 0 | 0 | 0.88 | 4.583 | 3.0848
3622 | 16.6482 | 0 | 16.6482 | 20 | 0 | 0.21346 | 0 | 0 | 0 | 0 | 0 | 3.2505 | 60 | 7.84 | 0.4146 | 3.2505 | 4.653 | 0 | 0 | 0 | 0.88 | 4.1305 | 2.9982
3623 | 14.4502 | 0 | 14.4502 | 20 | 0 | 0.21346 | 0 | 0 | 0 | 0 | 0 | 0 | 60 | 0 | 0 | 0 | 0 | 0 | 0 | 0 | 0.88 | 0.88 | 2.9769
3624 | 12.8155 | 0.68452 | 0 | 20.6985 | 0.17849 | 0.21346 | 0.17849 | 0.021636 | 0.17849 | 0.040525 | 0.13774 | 0 | 60 | 0 | 0 | 0 | 0 | 2.7756e-17 | 0 | 0 | 0.88 | 1.0585 | 2.6946
3625 | 11.9871 | 1.5129 | 0 | 21.5438 | 0.39451 | 0.21346 | 0.39451 | 0.047819 | 0.39451 | 0.089842 | 0.30444 | 0 | 60 | 0 | 0 | 0 | 0 | 0 | 0 | 0 | 0.88 | 1.2745 | 2.584
3626 | 12.7865 | 0.7135 | 0 | 20.7281 | 0.18605 | 0.21346 | 0.18605 | 0.022552 | 0.18605 | 0.04225 | 0.14357 | 0 | 60 | 0 | 0 | 0 | 0 | 2.7756e-17 | 0 | 0 | 0.88 | 1.0661 | 2.6703
3627 | 12.179 | 1.321 | 0 | 21.3479 | 0.34446 | 0.21346 | 0.34446 | 0.041752 | 0.34446 | 0.078416 | 0.26581 | 0 | 60 | 0 | 0 | 0 | 0 | 5.5511e-17 | 0 | 0 | 0.88 | 1.2245 | 2.6743
3628 | 11.7372 | 1.7628 | 0 | 21.7988 | 0.45966 | 0.21346 | 0.45966 | 0.055717 | 0.45966 | 0.10472 | 0.35472 | 0 | 60 | 0 | 0 | 0 | 0 | 5.5511e-17 | 0 | 0 | 0.88 | 1.3397 | 2.7578
3629 | 12.0023 | 1.4977 | 0 | 21.5283 | 0.39054 | 0.21346 | 0.39054 | 0.047338 | 0.39054 | 0.088937 | 0.30138 | 0 | 60 | 0 | 0 | 0 | 0 | 0 | 0 | 0 | 0.88 | 1.2705 | 2.8554
3630 | 15.6583 | 0 | 15.6583 | 20 | 0 | 0.21346 | 0 | 0 | 0 | 0 | 0 | 0 | 60 | 0 | 0 | 0 | 0 | 0 | 0 | 0 | 0.88 | 0.88 | 3.7746
3631 | 18.6626 | 0 | 18.6626 | 20 | 0 | 0.21346 | 0 | 0 | 0 | 0 | 0 | 0 | 60 | 0 | 0 | 0 | 0 | 0 | 0 | 0 | 0.88 | 0.88 | 3.9822
3632 | 22.429 | 0 | 22.429 | 20 | 0 | 0.21346 | 0 | 0 | 0 | 0 | 0 | 4.6333 | 60 | 7.84 | 0.59098 | 4.6333 | 4.653 | 0 | 0 | 0 | 0.88 | 5.5133 | 2.8279
3633 | 25.0357 | 0 | 25.0357 | 20 | 0 | 0.21346 | 0 | 0 | 0 | 0 | 0 | 0.3017 | 60 | 7.84 | 0.038482 | 0.3017 | 4.653 | 0 | 0 | 0 | 0.88 | 1.1817 | 2.493
3634 | 27.4104 | 0 | 27.4104 | 20 | 0 | 0.21346 | 0 | 0 | 0 | 0 | 0 | 0.15085 | 60 | 7.84 | 0.019241 | 0.15085 | 4.653 | 0 | 0 | 0 | 0.88 | 1.0309 | 1.6033
3635 | 27.8191 | 0 | 27.8191 | 20 | 0 | 0.21346 | 0 | 0 | 0 | 0 | 0 | 0.15085 | 60 | 7.84 | 0.019241 | 0.15085 | 4.653 | 0 | 0 | 0 | 0.88 | 1.0309 | 1.9314
3636 | 28.272 | 0 | 28.272 | 20 | 0 | 0.21346 | 0 | 0 | 0 | 0 | 0 | 0.22628 | 60 | 7.84 | 0.028862 | 0.22628 | 4.653 | 0 | 0 | 0 | 0.88 | 1.1063 | 1.7652
3637 | 27.4325 | 0 | 27.4325 | 20 | 0 | 0.21346 | 0 | 0 | 0 | 0 | 0 | 0.52798 | 60 | 7.84 | 0.067344 | 0.52798 | 4.653 | 0 | 0 | 0 | 0.88 | 1.408 | 1.8207
3638 | 26.9355 | 0 | 26.9355 | 20 | 0 | 0.21346 | 0 | 0 | 0 | 0 | 0 | 0 | 60 | 0 | 0 | 0 | 0 | 0 | 0 | 0 | 0.88 | 0.88 | 1.9069
3639 | 26.4495 | 0 | 26.4495 | 20 | 0 | 0.21346 | 0 | 0 | 0 | 0 | 0 | 0.075425 | 60 | 7.84 | 0.0096205 | 0.075425 | 4.653 | 0 | 0 | 0 | 0.88 | 0.95543 | 2.1463
3640 | 25.7536 | 0 | 25.7536 | 20 | 0 | 0.21346 | 0 | 0 | 0 | 0 | 0 | 0.15085 | 60 | 7.84 | 0.019241 | 0.15085 | 4.653 | 0 | 0 | 0 | 0.88 | 1.0309 | 2.4334
3641 | 25.102 | 0 | 25.102 | 20 | 0 | 0.21346 | 0 | 0 | 0 | 0 | 0 | 0.15085 | 60 | 7.84 | 0.019241 | 0.15085 | 4.653 | 0 | 0 | 0 | 0.88 | 1.0309 | 2.7093
3642 | 23.9312 | 0 | 23.9312 | 20 | 0 | 0.21346 | 0 | 0 | 0 | 0 | 0 | 0.075425 | 60 | 7.84 | 0.0096205 | 0.075425 | 4.653 | 0 | 0 | 0 | 0.88 | 0.95543 | 2.8479
3643 | 23.3679 | 0 | 23.3679 | 20 | 0 | 0.21346 | 0 | 0 | 0 | 0 | 0 | 0.22628 | 60 | 7.84 | 0.028862 | 0.22628 | 4.653 | 0 | 0 | 0 | 0.88 | 1.1063 | 2.9519
3644 | 22.429 | 0 | 22.429 | 20 | 0 | 0.21346 | 0 | 0 | 0 | 0 | 0 | 0.075425 | 60 | 7.84 | 0.0096205 | 0.075425 | 4.653 | 0 | 0 | 0 | 0.88 | 0.95543 | 3.0333
3645 | 20.1426 | 0 | 20.1426 | 20 | 0 | 0.21346 | 0 | 0 | 0 | 0 | 0 | 3.703 | 60 | 7.84 | 0.47232 | 3.703 | 4.653 | 0 | 0 | 0 | 0.88 | 4.583 | 3.0337
3646 | 18.044 | 0 | 18.044 | 20 | 0 | 0.21346 | 0 | 0 | 0 | 0 | 0 | 3.2505 | 60 | 7.84 | 0.4146 | 3.2505 | 4.653 | 0 | 0 | 0 | 0.88 | 4.1305 | 2.8906
3647 | 16.7628 | 0 | 16.7628 | 20 | 0 | 0.21346 | 0 | 0 | 0 | 0 | 0 | 0 | 60 | 0 | 0 | 0 | 0 | 0 | 0 | 0 | 0.88 | 0.88 | 2.7926
3648 | 15.7245 | 0 | 15.7245 | 20 | 0 | 0.21346 | 0 | 0 | 0 | 0 | 0 | 0 | 60 | 0 | 0 | 0 | 0 | 0 | 0 | 0 | 0.88 | 0.88 | 2.5176
3649 | 14.9624 | 0 | 14.9624 | 20 | 0 | 0.21346 | 0 | 0 | 0 | 0 | 0 | 0 | 60 | 0 | 0 | 0 | 0 | 0 | 0 | 0 | 0.88 | 0.88 | 2.4849
3650 | 13.9242 | 0 | 13.9242 | 20 | 0 | 0.21346 | 0 | 0 | 0 | 0 | 0 | 0 | 60 | 0 | 0 | 0 | 0 | 0 | 0 | 0 | 0.88 | 0.88 | 2.4768
3651 | 13.8468 | 0 | 13.8468 | 20 | 0 | 0.21346 | 0 | 0 | 0 | 0 | 0 | 0 | 60 | 0 | 0 | 0 | 0 | 0 | 0 | 0 | 0.88 | 0.88 | 2.4807
3652 | 12.422 | 1.078 | 0 | 21.1 | 0.28109 | 0.21346 | 0.28109 | 0.034072 | 0.28109 | 0.063949 | 0.21692 | 0 | 60 | 0 | 0 | 0 | 0 | 0 | 0 | 0 | 0.88 | 1.1611 | 2.4713
3653 | 12.8859 | 0.61409 | 0 | 20.6266 | 0.16013 | 0.21346 | 0.16013 | 0.01941 | 0.16013 | 0.036332 | 0.12357 | 0 | 60 | 0 | 0 | 0 | 0 | 2.7756e-17 | 0 | 0 | 0.88 | 1.0401 | 2.4829
3654 | 15.2165 | 0 | 15.2165 | 20 | 0 | 0.21346 | 0 | 0 | 0 | 0 | 0 | 0 | 60 | 0 | 0 | 0 | 0 | 0 | 0 | 0 | 0.88 | 0.88 | 2.7158
3655 | 15.4042 | 0 | 15.4042 | 20 | 0 | 0.21346 | 0 | 0 | 0 | 0 | 0 | 0 | 60 | 0 | 0 | 0 | 0 | 0 | 0 | 0 | 0.88 | 0.88 | 2.6536
3656 | 15.5257 | 0 | 15.5257 | 20 | 0 | 0.21346 | 0 | 0 | 0 | 0 | 0 | 4.6333 | 60 | 7.84 | 0.59098 | 4.6333 | 4.653 | 0 | 0 | 0 | 0.88 | 5.5133 | 3.0178
3657 | 14.4433 | 0 | 14.4433 | 20 | 0 | 0.21346 | 0 | 0 | 0 | 0 | 0 | 0.3017 | 60 | 7.84 | 0.038482 | 0.3017 | 4.653 | 0 | 0 | 0 | 0.88 | 1.1817 | 3.3831
3658 | 13.5597 | 0 | 13.5597 | 20 | 0 | 0.21346 | 0 | 0 | 0 | 0 | 0 | 0.15085 | 60 | 7.84 | 0.019241 | 0.15085 | 4.653 | 0 | 0 | 0 | 0.88 | 1.0309 | 3.4851
3659 | 12.8196 | 0.68036 | 0 | 20.6942 | 0.17741 | 0.21346 | 0.17741 | 0.021504 | 0.17741 | 0.040277 | 0.13691 | 0.15085 | 60 | 7.84 | 0.019241 | 0.15085 | 4.653 | 0 | 0 | 0 | 0.88 | 1.2083 | 3.2898
3660 | 10.5443 | 2.9557 | 0 | 23.016 | 0.77072 | 0.21346 | 0.77072 | 0.09342 | 0.77072 | 0.17573 | 0.59475 | 0.22628 | 60 | 7.84 | 0.028862 | 0.22628 | 4.653 | 1.1102e-16 | 0 | 0 | 0.88 | 1.877 | 2.8459
3661 | 10.71 | 2.79 | 0 | 22.8469 | 0.72752 | 0.21346 | 0.72752 | 0.088184 | 0.72752 | 0.16587 | 0.56142 | 0.52798 | 60 | 7.84 | 0.067344 | 0.52798 | 4.653 | 1.1102e-16 | 0 | 0 | 0.88 | 2.1355 | 2.6304
3662 | 10.5443 | 2.9557 | 0 | 23.016 | 0.77072 | 0.21346 | 0.77072 | 0.09342 | 0.77072 | 0.17573 | 0.59475 | 0 | 60 | 0 | 0 | 0 | 0 | 1.1102e-16 | 0 | 0 | 0.88 | 1.6507 | 2.3631
3663 | 10.2461 | 3.2539 | 0 | 23.3203 | 0.84848 | 0.21346 | 0.84848 | 0.10285 | 0.84848 | 0.19349 | 0.65476 | 0.075425 | 60 | 7.84 | 0.0096205 | 0.075425 | 4.653 | 0 | 0 | 0 | 0.88 | 1.8039 | 2.3609
3664 | 11.2512 | 2.2488 | 0 | 22.2947 | 0.58639 | 0.21346 | 0.58639 | 0.071077 | 0.58639 | 0.13365 | 0.45251 | 0.15085 | 60 | 7.84 | 0.019241 | 0.15085 | 4.653 | 0 | 0 | 0 | 0.88 | 1.6172 | 2.3825
3665 | 12.2121 | 1.2879 | 0 | 21.3141 | 0.33582 | 0.21346 | 0.33582 | 0.040705 | 0.33582 | 0.076443 | 0.25915 | 0.15085 | 60 | 7.84 | 0.019241 | 0.15085 | 4.653 | 0 | 0 | 0 | 0.88 | 1.3667 | 2.5754
3666 | 11.8918 | 1.6082 | 0 | 21.641 | 0.41934 | 0.21346 | 0.41934 | 0.050829 | 0.41934 | 0.095512 | 0.3236 | 0.075425 | 60 | 7.84 | 0.0096205 | 0.075425 | 4.653 | 5.5511e-17 | 0 | 0 | 0.88 | 1.3748 | 2.6186
3667 | 11.0966 | 2.4034 | 0 | 22.4525 | 0.62671 | 0.21346 | 0.62671 | 0.075965 | 0.62671 | 0.14286 | 0.48363 | 0.22628 | 60 | 7.84 | 0.028862 | 0.22628 | 4.653 | 0 | 0 | 0 | 0.88 | 1.733 | 2.6393
3668 | 11.1739 | 2.3261 | 0 | 22.3736 | 0.60655 | 0.21346 | 0.60655 | 0.073521 | 0.60655 | 0.13825 | 0.46807 | 0.075425 | 60 | 7.84 | 0.0096205 | 0.075425 | 4.653 | 0 | 0 | 0 | 0.88 | 1.562 | 2.7169
3669 | 11.2623 | 2.2377 | 0 | 22.2834 | 0.58351 | 0.21346 | 0.58351 | 0.070728 | 0.58351 | 0.13299 | 0.45029 | 3.703 | 60 | 7.84 | 0.47232 | 3.703 | 4.653 | 0 | 0 | 0 | 0.88 | 5.1665 | 2.661
3670 | 10.8757 | 2.6243 | 0 | 22.6779 | 0.68431 | 0.21346 | 0.68431 | 0.082947 | 0.68431 | 0.15601 | 0.52808 | 3.2505 | 60 | 7.84 | 0.4146 | 3.2505 | 4.653 | 0 | 0 | 0 | 0.88 | 4.8148 | 2.4747
3671 | 10.7873 | 2.7127 | 0 | 22.7681 | 0.70735 | 0.21346 | 0.70735 | 0.08574 | 0.70735 | 0.16127 | 0.54586 | 0 | 60 | 0 | 0 | 0 | 0 | 1.1102e-16 | 0 | 0 | 0.88 | 1.5874 | 2.452
3672 | 10.1246 | 3.3754 | 0 | 23.4443 | 0.88016 | 0.21346 | 0.88016 | 0.10669 | 0.88016 | 0.20072 | 0.67921 | 0 | 60 | 0 | 0 | 0 | 0 | 0 | 0 | 0 | 0.88 | 1.7602 | 2.3663
3673 | 9.9368 | 3.5632 | 0 | 23.6359 | 0.92912 | 0.21346 | 0.92912 | 0.11262 | 0.92912 | 0.2119 | 0.717 | 0 | 60 | 0 | 0 | 0 | 0 | 1.1102e-16 | 0 | 0 | 0.88 | 1.8091 | 2.324
3674 | 9.9037 | 3.5963 | 0 | 23.6697 | 0.93777 | 0.21346 | 0.93777 | 0.11367 | 0.93777 | 0.21387 | 0.72366 | 0 | 60 | 0 | 0 | 0 | 0 | 0 | 0 | 0 | 0.88 | 1.8178 | 2.3278
3675 | 9.4619 | 4.0381 | 0 | 24.1205 | 1.053 | 0.21346 | 1.053 | 0.12763 | 1.053 | 0.24018 | 0.81257 | 0 | 60 | 0 | 0 | 0 | 0 | 0 | 0 | 0 | 0.88 | 1.933 | 2.3958
3676 | 9.3625 | 4.1375 | 0 | 24.222 | 1.0789 | 0.21346 | 1.0789 | 0.13077 | 1.0789 | 0.24609 | 0.83257 | 0 | 60 | 0 | 0 | 0 | 0 | 2.2204e-16 | 0 | 0 | 0.88 | 1.9589 | 2.3608
3677 | 9.6717 | 3.8283 | 0 | 23.9064 | 0.99825 | 0.21346 | 0.99825 | 0.121 | 0.99825 | 0.22768 | 0.77034 | 0 | 60 | 0 | 0 | 0 | 0 | 1.1102e-16 | 0 | 0 | 0.88 | 1.8782 | 2.3704
3678 | 9.8926 | 3.6074 | 0 | 23.681 | 0.94065 | 0.21346 | 0.94065 | 0.11402 | 0.94065 | 0.21453 | 0.72589 | 0 | 60 | 0 | 0 | 0 | 0 | 1.1102e-16 | 0 | 0 | 0.88 | 1.8206 | 2.6083
3679 | 10.1025 | 3.3975 | 0 | 23.4668 | 0.88592 | 0.21346 | 0.88592 | 0.10738 | 0.88592 | 0.20204 | 0.68366 | 0 | 60 | 0 | 0 | 0 | 0 | 1.1102e-16 | 0 | 0 | 0.88 | 1.7659 | 2.483
3680 | 10.9751 | 2.5249 | 0 | 22.5765 | 0.65839 | 0.21346 | 0.65839 | 0.079805 | 0.65839 | 0.15009 | 0.50807 | 4.6333 | 60 | 7.84 | 0.59098 | 4.6333 | 4.653 | 1.1102e-16 | 0 | 0 | 0.88 | 6.1716 | 2.8234
3681 | 10.4891 | 3.0109 | 0 | 23.0724 | 0.78512 | 0.21346 | 0.78512 | 0.095166 | 0.78512 | 0.17902 | 0.60587 | 0.3017 | 60 | 7.84 | 0.038482 | 0.3017 | 4.653 | 1.1102e-16 | 0 | 2.2204e-16 | 0.88 | 1.9668 | 3.1304
3682 | 9.3072 | 4.1928 | 0 | 24.2783 | 1.0933 | 0.21346 | 1.0933 | 0.13252 | 1.0933 | 0.24938 | 0.84368 | 0.15085 | 60 | 7.84 | 0.019241 | 0.15085 | 4.653 | 2.2204e-16 | 0 | 0 | 0.88 | 2.1241 | 3.1166
3683 | 9.3625 | 4.1375 | 0 | 24.222 | 1.0789 | 0.21346 | 1.0789 | 0.13077 | 1.0789 | 0.24609 | 0.83257 | 0.15085 | 60 | 7.84 | 0.019241 | 0.15085 | 4.653 | 2.2204e-16 | 0 | 0 | 0.88 | 2.1097 | 2.9298
3684 | 11.1518 | 2.3482 | 0 | 22.3961 | 0.61231 | 0.21346 | 0.61231 | 0.074219 | 0.61231 | 0.13957 | 0.47251 | 0.22628 | 60 | 7.84 | 0.028862 | 0.22628 | 4.653 | 0 | 0 | 0 | 0.88 | 1.7186 | 2.6213
3685 | 12.3557 | 1.1443 | 0 | 21.1676 | 0.29838 | 0.21346 | 0.29838 | 0.036167 | 0.29838 | 0.067895 | 0.23025 | 0.52798 | 60 | 7.84 | 0.067344 | 0.52798 | 4.653 | 0 | 0 | 0 | 0.88 | 1.7064 | 2.4679
3686 | 13.9683 | 0 | 13.9683 | 20 | 0 | 0.21346 | 0 | 0 | 0 | 0 | 0 | 0 | 60 | 0 | 0 | 0 | 0 | 0 | 0 | 0 | 0.88 | 0.88 | 2.3226
3687 | 14.2334 | 0 | 14.2334 | 20 | 0 | 0.21346 | 0 | 0 | 0 | 0 | 0 | 0.075425 | 60 | 7.84 | 0.0096205 | 0.075425 | 4.653 | 0 | 0 | 0 | 0.88 | 0.95543 | 2.3893
3688 | 15.4595 | 0 | 15.4595 | 20 | 0 | 0.21346 | 0 | 0 | 0 | 0 | 0 | 0.15085 | 60 | 7.84 | 0.019241 | 0.15085 | 4.653 | 0 | 0 | 0 | 0.88 | 1.0309 | 2.4022
3689 | 16.1332 | 0 | 16.1332 | 20 | 0 | 0.21346 | 0 | 0 | 0 | 0 | 0 | 0.15085 | 60 | 7.84 | 0.019241 | 0.15085 | 4.653 | 0 | 0 | 0 | 0.88 | 1.0309 | 2.571
3690 | 15.9454 | 0 | 15.9454 | 20 | 0 | 0.21346 | 0 | 0 | 0 | 0 | 0 | 0.075425 | 60 | 7.84 | 0.0096205 | 0.075425 | 4.653 | 0 | 0 | 0 | 0.88 | 0.95543 | 2.6153
3691 | 15.2717 | 0 | 15.2717 | 20 | 0 | 0.21346 | 0 | 0 | 0 | 0 | 0 | 0.22628 | 60 | 7.84 | 0.028862 | 0.22628 | 4.653 | 0 | 0 | 0 | 0.88 | 1.1063 | 2.6156
3692 | 14.134 | 0 | 14.134 | 20 | 0 | 0.21346 | 0 | 0 | 0 | 0 | 0 | 0.075425 | 60 | 7.84 | 0.0096205 | 0.075425 | 4.653 | 0 | 0 | 0 | 0.88 | 0.95543 | 2.6773
3693 | 13.7916 | 0 | 13.7916 | 20 | 0 | 0.21346 | 0 | 0 | 0 | 0 | 0 | 3.703 | 60 | 7.84 | 0.47232 | 3.703 | 4.653 | 0 | 0 | 0 | 0.88 | 4.583 | 2.6203
3694 | 12.8307 | 0.66932 | 0 | 20.683 | 0.17453 | 0.21346 | 0.17453 | 0.021155 | 0.17453 | 0.03962 | 0.13468 | 3.2505 | 60 | 7.84 | 0.4146 | 3.2505 | 4.653 | 2.7756e-17 | 0 | 4.4409e-16 | 0.88 | 4.305 | 2.5191
3695 | 11.6157 | 1.8843 | 0 | 21.9228 | 0.49134 | 0.21346 | 0.49134 | 0.059557 | 0.49134 | 0.11195 | 0.37917 | 0 | 60 | 0 | 0 | 0 | 0 | 0 | 0 | 0 | 0.88 | 1.3713 | 2.4891
3696 | 10.4007 | 3.0993 | 0 | 23.1625 | 0.80816 | 0.21346 | 0.80816 | 0.097959 | 0.80816 | 0.18428 | 0.62365 | 0 | 60 | 0 | 0 | 0 | 0 | 0 | 0 | 0 | 0.88 | 1.6882 | 2.4692
3697 | 10.1356 | 3.3644 | 0 | 23.433 | 0.87728 | 0.21346 | 0.87728 | 0.10634 | 0.87728 | 0.20006 | 0.67699 | 0 | 60 | 0 | 0 | 0 | 0 | 0 | 0 | 0 | 0.88 | 1.7573 | 2.4277
3698 | 9.4398 | 4.0602 | 0 | 24.1431 | 1.0587 | 0.21346 | 1.0587 | 0.12833 | 1.0587 | 0.24149 | 0.81701 | 0 | 60 | 0 | 0 | 0 | 0 | 0 | 0 | 0 | 0.88 | 1.9387 | 2.6107
3699 | 8.7528 | 4.7472 | 0 | 24.8441 | 1.2379 | 0.21346 | 1.2379 | 0.15005 | 1.2379 | 0.28239 | 0.95526 | 0 | 60 | 0 | 0 | 0 | 0 | 0 | 0 | 0 | 0.88 | 2.1179 | 2.7427
3700 | 8.3021 | 5.1979 | 0 | 25.304 | 1.3554 | 0.21346 | 1.3554 | 0.16429 | 1.3554 | 0.30922 | 1.0459 | 0 | 60 | 0 | 0 | 0 | 0 | 0 | 0 | 0 | 0.88 | 2.2354 | 2.8841
3701 | 8.0812 | 5.4188 | 0 | 25.5294 | 1.413 | 0.21346 | 1.413 | 0.17127 | 1.413 | 0.32237 | 1.0904 | 0 | 60 | 0 | 0 | 0 | 0 | 2.2204e-16 | 0 | 0 | 0.88 | 2.293 | 3.0571
3702 | 8.3861 | 5.1139 | 0 | 25.2183 | 1.3335 | 0.21346 | 1.3335 | 0.16164 | 1.3335 | 0.30422 | 1.029 | 0 | 60 | 0 | 0 | 0 | 0 | 2.2204e-16 | 0 | 0 | 0.88 | 2.2135 | 4.0368
3703 | 8.8334 | 4.6666 | 0 | 24.7618 | 1.2169 | 0.21346 | 1.2169 | 0.1475 | 1.2169 | 0.27759 | 0.93903 | 0 | 60 | 0 | 0 | 0 | 0 | 0 | 0 | 0 | 0.88 | 2.0969 | 4.5831
3704 | 9.7601 | 3.7399 | 0 | 23.8162 | 0.97521 | 0.21346 | 0.97521 | 0.11821 | 0.97521 | 0.22242 | 0.75256 | 4.6333 | 60 | 7.84 | 0.59098 | 4.6333 | 4.653 | 1.1102e-16 | 0 | 0 | 0.88 | 6.4885 | 3.3351
3705 | 9.97 | 3.53 | 0 | 23.6021 | 0.92048 | 0.21346 | 0.92048 | 0.11157 | 0.92048 | 0.20993 | 0.71033 | 0.3017 | 60 | 7.84 | 0.038482 | 0.3017 | 4.653 | 0 | 0 | 0 | 0.88 | 2.1022 | 3.0991
3706 | 10.2903 | 3.2097 | 0 | 23.2752 | 0.83696 | 0.21346 | 0.83696 | 0.10145 | 0.83696 | 0.19086 | 0.64587 | 0.15085 | 60 | 7.84 | 0.019241 | 0.15085 | 4.653 | 1.1102e-16 | 0 | 0 | 0.88 | 1.8678 | 2.9137
3707 | 9.2962 | 4.2038 | 0 | 24.2896 | 1.0962 | 0.21346 | 1.0962 | 0.13287 | 1.0962 | 0.25004 | 0.84591 | 0.15085 | 60 | 7.84 | 0.019241 | 0.15085 | 4.653 | 0 | 0 | 0 | 0.88 | 2.127 | 2.6898
3708 | 9.484 | 4.016 | 0 | 24.098 | 1.0472 | 0.21346 | 1.0472 | 0.12693 | 1.0472 | 0.23886 | 0.80812 | 0.22628 | 60 | 7.84 | 0.028862 | 0.22628 | 4.653 | 0 | 0 | 0 | 0.88 | 2.1535 | 2.5876
3709 | 8.9869 | 4.5131 | 0 | 24.6052 | 1.1768 | 0.21346 | 1.1768 | 0.14264 | 1.1768 | 0.26845 | 0.90814 | 0.52798 | 60 | 7.84 | 0.067344 | 0.52798 | 4.653 | 2.2204e-16 | 0 | 0 | 0.88 | 2.5848 | 2.5413
3710 | 9.0267 | 4.4733 | 0 | 24.5646 | 1.1664 | 0.21346 | 1.1664 | 0.14139 | 1.1664 | 0.26608 | 0.90014 | 0 | 60 | 0 | 0 | 0 | 0 | 0 | 0 | 0 | 0.88 | 2.0464 | 2.5985
3711 | 9.3956 | 4.1044 | 0 | 24.1882 | 1.0703 | 0.21346 | 1.0703 | 0.12973 | 1.0703 | 0.24412 | 0.8259 | 0.075425 | 60 | 7.84 | 0.0096205 | 0.075425 | 4.653 | 2.2204e-16 | 0 | 0 | 0.88 | 2.0257 | 2.7304
3712 | 8.5992 | 4.9008 | 0 | 25.0008 | 1.2779 | 0.21346 | 1.2779 | 0.1549 | 1.2779 | 0.29153 | 0.98615 | 0.15085 | 60 | 7.84 | 0.019241 | 0.15085 | 4.653 | 2.2204e-16 | 0 | 0 | 0.88 | 2.3088 | 3.0156
3713 | 9.0311 | 4.4689 | 0 | 24.5601 | 1.1653 | 0.21346 | 1.1653 | 0.14125 | 1.1653 | 0.26582 | 0.89925 | 0.15085 | 60 | 7.84 | 0.019241 | 0.15085 | 4.653 | 0 | 0 | 0 | 0.88 | 2.1961 | 3.2789
3714 | 8.5816 | 4.9184 | 0 | 25.0188 | 1.2825 | 0.21346 | 1.2825 | 0.15546 | 1.2825 | 0.29258 | 0.98971 | 0.075425 | 60 | 7.84 | 0.0096205 | 0.075425 | 4.653 | 0 | 0 | 0 | 0.88 | 2.2379 | 3.3837
3715 | 8.2955 | 5.2045 | 0 | 25.3107 | 1.3571 | 0.21346 | 1.3571 | 0.1645 | 1.3571 | 0.30962 | 1.0473 | 0.22628 | 60 | 7.84 | 0.028862 | 0.22628 | 4.653 | 0 | 0 | 0 | 0.88 | 2.4634 | 3.4622
3716 | 7.8106 | 5.6894 | 0 | 25.8055 | 1.4836 | 0.21346 | 1.4836 | 0.17982 | 1.4836 | 0.33848 | 1.1448 | 0.075425 | 60 | 7.84 | 0.0096205 | 0.075425 | 4.653 | 2.2204e-16 | 0 | 0 | 0.88 | 2.439 | 3.5735
3717 | 7.6239 | 5.8761 | 0 | 25.996 | 1.5322 | 0.21346 | 1.5322 | 0.18572 | 1.5322 | 0.34959 | 1.1824 | 3.703 | 60 | 7.84 | 0.47232 | 3.703 | 4.653 | 0 | 0 | 0 | 0.88 | 6.1152 | 3.5307
3718 | 7.3025 | 6.1975 | 0 | 26.324 | 1.616 | 0.21346 | 1.616 | 0.19674 | 1.616 | 0.37754 | 1.2383 | 3.2505 | 60 | 7.84 | 0.4146 | 3.2505 | 4.653 | 0 | 0 | 0 | 0.88 | 5.7465 | 3.3581
3719 | 7.1059 | 6.3941 | 0 | 26.5246 | 1.6673 | 0.21346 | 1.6673 | 0.20315 | 1.6673 | 0.39134 | 1.2757 | 0 | 60 | 0 | 0 | 0 | 0 | 0 | 0 | 0 | 0.88 | 2.5473 | 3.3631
3720 | 7.0264 | 6.4736 | 0 | 26.6057 | 1.688 | 0.21346 | 1.688 | 0.20574 | 1.688 | 0.39688 | 1.2909 | 0 | 60 | 0 | 0 | 0 | 0 | 0 | 0 | 0 | 0.88 | 2.568 | 3.1613
3721 | 6.9855 | 6.5145 | 0 | 26.6474 | 1.6987 | 0.21346 | 1.6987 | 0.20704 | 1.6987 | 0.39939 | 1.2991 | 0 | 60 | 0 | 0 | 0 | 0 | 0 | 0 | 0 | 0.88 | 2.5787 | 3.1429
3722 | 6.843 | 6.657 | 0 | 26.7928 | 1.7359 | 0.21346 | 1.7359 | 0.21169 | 1.7359 | 0.40943 | 1.3262 | 0 | 60 | 0 | 0 | 0 | 0 | 0 | 0 | 0 | 0.88 | 2.6159 | 3.3161
3723 | 6.8353 | 6.6647 | 0 | 26.8007 | 1.7379 | 0.21346 | 1.7379 | 0.21193 | 1.7379 | 0.40991 | 1.3277 | 0 | 60 | 0 | 0 | 0 | 0 | 0 | 0 | 0 | 0.88 | 2.6179 | 3.3566
3724 | 6.5238 | 6.9762 | 0 | 27.1185 | 1.8191 | 0.21346 | 1.8191 | 0.22206 | 1.8191 | 0.43146 | 1.3874 | 0 | 60 | 0 | 0 | 0 | 0 | 0 | 0 | 0 | 0.88 | 2.6991 | 3.4649
3725 | 6.7768 | 6.7232 | 0 | 26.8604 | 1.7531 | 0.21346 | 1.7531 | 0.21388 | 1.7531 | 0.41439 | 1.3385 | 0 | 60 | 0 | 0 | 0 | 0 | 0 | 0 | 0 | 0.88 | 2.6331 | 3.6108
3726 | 7.2274 | 6.2726 | 0 | 26.4006 | 1.6356 | 0.21346 | 1.6356 | 0.19923 | 1.6356 | 0.38325 | 1.2521 | 0 | 60 | 0 | 0 | 0 | 0 | 0 | 0 | 0 | 0.88 | 2.5156 | 4.6137
3727 | 7.8559 | 5.6441 | 0 | 25.7593 | 1.4717 | 0.21346 | 1.4717 | 0.17839 | 1.4717 | 0.33579 | 1.1357 | 0 | 60 | 0 | 0 | 0 | 0 | 0 | 0 | 0 | 0.88 | 2.3517 | 4.9252
3728 | 8.6302 | 4.8698 | 0 | 24.9692 | 1.2698 | 0.21346 | 1.2698 | 0.15392 | 1.2698 | 0.28969 | 0.97993 | 4.6333 | 60 | 7.84 | 0.59098 | 4.6333 | 4.653 | 2.2204e-16 | 0 | 0 | 0.88 | 6.7831 | 3.5986
3729 | 9.4508 | 4.0492 | 0 | 24.1318 | 1.0559 | 0.21346 | 1.0559 | 0.12798 | 1.0559 | 0.24083 | 0.81479 | 0.3017 | 60 | 7.84 | 0.038482 | 0.3017 | 4.653 | 2.2204e-16 | 0 | 0 | 0.88 | 2.2376 | 3.3387
3730 | 9.8926 | 3.6074 | 0 | 23.681 | 0.94065 | 0.21346 | 0.94065 | 0.11402 | 0.94065 | 0.21453 | 0.72589 | 0.15085 | 60 | 7.84 | 0.019241 | 0.15085 | 4.653 | 1.1102e-16 | 0 | 0 | 0.88 | 1.9715 | 2.8914
3731 | 10.1798 | 3.3202 | 0 | 23.3879 | 0.86576 | 0.21346 | 0.86576 | 0.10494 | 0.86576 | 0.19743 | 0.6681 | 0.15085 | 60 | 7.84 | 0.019241 | 0.15085 | 4.653 | 1.1102e-16 | 0 | 0 | 0.88 | 1.8966 | 2.5256
3732 | 10.5664 | 2.9336 | 0 | 22.9935 | 0.76496 | 0.21346 | 0.76496 | 0.092722 | 0.76496 | 0.17442 | 0.59031 | 0.22628 | 60 | 7.84 | 0.028862 | 0.22628 | 4.653 | 0 | 0 | 0 | 0.88 | 1.8712 | 2.1378
3733 | 11.1628 | 2.3372 | 0 | 22.3848 | 0.60943 | 0.21346 | 0.60943 | 0.07387 | 0.60943 | 0.13891 | 0.47029 | 0.52798 | 60 | 7.84 | 0.067344 | 0.52798 | 4.653 | 1.1102e-16 | 0 | 0 | 0.88 | 2.0174 | 2.0019
3734 | 10.2571 | 3.2429 | 0 | 23.309 | 0.8456 | 0.21346 | 0.8456 | 0.1025 | 0.8456 | 0.19283 | 0.65254 | 0 | 60 | 0 | 0 | 0 | 0 | 1.1102e-16 | 0 | 0 | 0.88 | 1.7256 | 1.9188
3735 | 10.4449 | 3.0551 | 0 | 23.1174 | 0.79664 | 0.21346 | 0.79664 | 0.096562 | 0.79664 | 0.18165 | 0.61476 | 0.075425 | 60 | 7.84 | 0.0096205 | 0.075425 | 4.653 | 1.1102e-16 | 0 | 0 | 0.88 | 1.7521 | 1.9355
3736 | 10.4449 | 3.0551 | 0 | 23.1174 | 0.79664 | 0.21346 | 0.79664 | 0.096562 | 0.79664 | 0.18165 | 0.61476 | 0.15085 | 60 | 7.84 | 0.019241 | 0.15085 | 4.653 | 1.1102e-16 | 0 | 0 | 0.88 | 1.8275 | 2.1528
3737 | 11.0855 | 2.4145 | 0 | 22.4637 | 0.62959 | 0.21346 | 0.62959 | 0.076314 | 0.62959 | 0.14351 | 0.48585 | 0.15085 | 60 | 7.84 | 0.019241 | 0.15085 | 4.653 | 1.1102e-16 | 0 | 0 | 0.88 | 1.6604 | 2.4341
3738 | 11.2623 | 2.2377 | 0 | 22.2834 | 0.58351 | 0.21346 | 0.58351 | 0.070728 | 0.58351 | 0.13299 | 0.45029 | 0.075425 | 60 | 7.84 | 0.0096205 | 0.075425 | 4.653 | 0 | 0 | 0 | 0.88 | 1.5389 | 2.5667
3739 | 10.5112 | 2.9888 | 0 | 23.0498 | 0.77936 | 0.21346 | 0.77936 | 0.094468 | 0.77936 | 0.17771 | 0.60142 | 0.22628 | 60 | 7.84 | 0.028862 | 0.22628 | 4.653 | 1.1102e-16 | 0 | 0 | 0.88 | 1.8856 | 2.6682
3740 | 10.6879 | 2.8121 | 0 | 22.8695 | 0.73328 | 0.21346 | 0.73328 | 0.088882 | 0.73328 | 0.16719 | 0.56586 | 0.075425 | 60 | 7.84 | 0.0096205 | 0.075425 | 4.653 | 1.1102e-16 | 0 | 0 | 0.88 | 1.6887 | 2.9245
3741 | 8.9063 | 4.5937 | 0 | 24.6874 | 1.1978 | 0.21346 | 1.1978 | 0.14519 | 1.1978 | 0.27325 | 0.92436 | 3.703 | 60 | 7.84 | 0.47232 | 3.703 | 4.653 | 2.2204e-16 | 0 | 0 | 0.88 | 5.7809 | 2.9585
3742 | 8.0779 | 5.4221 | 0 | 25.5327 | 1.4139 | 0.21346 | 1.4139 | 0.17138 | 1.4139 | 0.32257 | 1.0911 | 3.2505 | 60 | 7.84 | 0.4146 | 3.2505 | 4.653 | 0 | 0 | 0 | 0.88 | 5.5443 | 2.8287
3743 | 7.4019 | 6.0981 | 0 | 26.2225 | 1.5901 | 0.21346 | 1.5901 | 0.19356 | 1.5901 | 0.37125 | 1.2186 | 0 | 60 | 0 | 0 | 0 | 0 | 0 | 0 | 0 | 0.88 | 2.4701 | 2.8667
3744 | 6.6509 | 6.8491 | 0 | 26.9889 | 1.786 | 0.21346 | 1.786 | 0.21793 | 1.786 | 0.42261 | 1.3631 | 0 | 60 | 0 | 0 | 0 | 0 | 0 | 0 | 0 | 0.88 | 2.666 | 2.6685
3745 | 6.2521 | 7.2479 | 0 | 27.3958 | 1.8899 | 0.21346 | 1.8899 | 0.231 | 1.8899 | 0.45137 | 1.4383 | 0 | 60 | 0 | 0 | 0 | 0 | 2.2204e-16 | 0 | 0 | 0.88 | 2.7699 | 2.625
3746 | 5.5033 | 7.9967 | 0 | 28.1599 | 2.0852 | 0.21346 | 2.0852 | 0.25549 | 2.0852 | 0.50496 | 1.58 | 0 | 60 | 0 | 0 | 0 | 0 | 0 | 0 | 0 | 0.88 | 2.9652 | 2.8069
3747 | 5.1465 | 8.3535 | 0 | 28.524 | 2.1782 | 0.21346 | 2.1782 | 0.26716 | 2.1782 | 0.53057 | 1.6474 | 0 | 60 | 0 | 0 | 0 | 0 | 0 | 0 | 0 | 0.88 | 3.0582 | 2.8539
3748 | 4.6296 | 8.8704 | 0 | 29.0515 | 2.313 | 0.21346 | 2.313 | 0.28431 | 2.313 | 0.57041 | 1.7424 | 0 | 60 | 0 | 0 | 0 | 0 | 0 | 0 | 0 | 0.88 | 3.193 | 3.0024
3749 | 5.3972 | 8.1028 | 0 | 28.2681 | 2.1129 | 0.21346 | 2.1129 | 0.25897 | 2.1129 | 0.5127 | 1.5999 | 0 | 60 | 0 | 0 | 0 | 0 | 0 | 0 | 0 | 0.88 | 2.9929 | 3.1435
3750 | 6.4697 | 7.0303 | 0 | 27.1738 | 1.8332 | 0.21346 | 1.8332 | 0.2239 | 1.8332 | 0.43612 | 1.3968 | 0 | 60 | 0 | 0 | 0 | 0 | 0 | 0 | 0 | 0.88 | 2.7132 | 4.0392
3751 | 8.4811 | 5.0189 | 0 | 25.1214 | 1.3087 | 0.21346 | 1.3087 | 0.15863 | 1.3087 | 0.29857 | 1.0099 | 0 | 60 | 0 | 0 | 0 | 0 | 0 | 0 | 0 | 0.88 | 2.1887 | 4.4758
3752 | 8.7892 | 4.7108 | 0 | 24.8069 | 1.2284 | 0.21346 | 1.2284 | 0.14889 | 1.2284 | 0.28022 | 0.94792 | 4.6333 | 60 | 7.84 | 0.59098 | 4.6333 | 4.653 | 2.2204e-16 | 0 | 0 | 0.88 | 6.7416 | 3.1798
3753 | 9.8595 | 3.6405 | 0 | 23.7148 | 0.94929 | 0.21346 | 0.94929 | 0.11506 | 0.94929 | 0.2165 | 0.73255 | 0.3017 | 60 | 7.84 | 0.038482 | 0.3017 | 4.653 | 0 | 0 | 0 | 0.88 | 2.131 | 2.8801
3754 | 10.7321 | 2.7679 | 0 | 22.8244 | 0.72176 | 0.21346 | 0.72176 | 0.087485 | 0.72176 | 0.16456 | 0.55697 | 0.15085 | 60 | 7.84 | 0.019241 | 0.15085 | 4.653 | 0 | 0 | 0 | 0.88 | 1.7526 | 2.5965
3755 | 12.5766 | 0.92336 | 0 | 20.9422 | 0.24077 | 0.21346 | 0.24077 | 0.029185 | 0.24077 | 0.054744 | 0.1858 | 0.15085 | 60 | 7.84 | 0.019241 | 0.15085 | 4.653 | 2.7756e-17 | 0 | 0 | 0.88 | 1.2716 | 2.3453
3756 | 13.2614 | 0.23855 | 0 | 20.2434 | 0.062204 | 0.21346 | 0.062204 | 0.0075399 | 0.062204 | 0.013977 | 0.048002 | 0.22628 | 60 | 7.84 | 0.028862 | 0.22628 | 4.653 | 6.9389e-18 | 0 | 0 | 0.88 | 1.1685 | 2.1285
3757 | 12.919 | 0.58096 | 0 | 20.5928 | 0.15149 | 0.21346 | 0.15149 | 0.018362 | 0.15149 | 0.03436 | 0.1169 | 0.52798 | 60 | 7.84 | 0.067344 | 0.52798 | 4.653 | 2.7756e-17 | 0 | 0 | 0.88 | 1.5595 | 2.0407
3758 | 13.394 | 0.10601 | 0 | 20.1082 | 0.027643 | 0.21346 | 0.027643 | 0.0033506 | 0.027643 | 0.0060908 | 0.021331 | 0 | 60 | 0 | 0 | 0 | 0 | 3.4694e-18 | 0 | 0 | 0.88 | 0.90764 | 2.0055
3759 | 13.5265 | 0 | 13.5265 | 20 | 0 | 0.21346 | 0 | 0 | 0 | 0 | 0 | 0.075425 | 60 | 7.84 | 0.0096205 | 0.075425 | 4.653 | 0 | 0 | 0 | 0.88 | 0.95543 | 2.1283
3760 | 12.422 | 1.078 | 0 | 21.1 | 0.28109 | 0.21346 | 0.28109 | 0.034072 | 0.28109 | 0.063949 | 0.21692 | 0.15085 | 60 | 7.84 | 0.019241 | 0.15085 | 4.653 | 0 | 0 | 0 | 0.88 | 1.3119 | 2.3665
3761 | 11.3948 | 2.1052 | 0 | 22.1482 | 0.54895 | 0.21346 | 0.54895 | 0.066539 | 0.54895 | 0.1251 | 0.42362 | 0.15085 | 60 | 7.84 | 0.019241 | 0.15085 | 4.653 | 1.1102e-16 | 0 | 0 | 0.88 | 1.5798 | 2.6453
3762 | 11.0082 | 2.4918 | 0 | 22.5426 | 0.64975 | 0.21346 | 0.64975 | 0.078758 | 0.64975 | 0.14812 | 0.50141 | 0.075425 | 60 | 7.84 | 0.0096205 | 0.075425 | 4.653 | 0 | 0 | 0 | 0.88 | 1.6052 | 2.7711
3763 | 10.4449 | 3.0551 | 0 | 23.1174 | 0.79664 | 0.21346 | 0.79664 | 0.096562 | 0.79664 | 0.18165 | 0.61476 | 0.22628 | 60 | 7.84 | 0.028862 | 0.22628 | 4.653 | 1.1102e-16 | 0 | 0 | 0.88 | 1.9029 | 2.8709
3764 | 10.1135 | 3.3865 | 0 | 23.4556 | 0.88304 | 0.21346 | 0.88304 | 0.10704 | 0.88304 | 0.20138 | 0.68143 | 0.075425 | 60 | 7.84 | 0.0096205 | 0.075425 | 4.653 | 1.1102e-16 | 0 | 0 | 0.88 | 1.8385 | 3.0917
3765 | 9.5834 | 3.9166 | 0 | 23.9966 | 1.0213 | 0.21346 | 1.0213 | 0.12379 | 1.0213 | 0.23294 | 0.78812 | 3.703 | 60 | 7.84 | 0.47232 | 3.703 | 4.653 | 0 | 0 | 0 | 0.88 | 5.6043 | 3.1243
3766 | 9.2852 | 4.2148 | 0 | 24.3009 | 1.0991 | 0.21346 | 1.0991 | 0.13322 | 1.0991 | 0.2507 | 0.84813 | 3.2505 | 60 | 7.84 | 0.4146 | 3.2505 | 4.653 | 2.2204e-16 | 0 | 8.8818e-16 | 0.88 | 5.2295 | 3.0015
3767 | 9.0753 | 4.4247 | 0 | 24.515 | 1.1538 | 0.21346 | 1.1538 | 0.13985 | 1.1538 | 0.26319 | 0.89036 | 0 | 60 | 0 | 0 | 0 | 0 | 2.2204e-16 | 0 | 0 | 0.88 | 2.0338 | 3.0658
3768 | 8.9571 | 4.5429 | 0 | 24.6356 | 1.1846 | 0.21346 | 1.1846 | 0.14359 | 1.1846 | 0.27023 | 0.91414 | 0 | 60 | 0 | 0 | 0 | 0 | 2.2204e-16 | 0 | 0 | 0.88 | 2.0646 | 2.9063
3769 | 8.8964 | 4.6036 | 0 | 24.6976 | 1.2004 | 0.21346 | 1.2004 | 0.14551 | 1.2004 | 0.27384 | 0.92636 | 0 | 60 | 0 | 0 | 0 | 0 | 2.2204e-16 | 0 | 0 | 0.88 | 2.0804 | 2.8919
3770 | 8.8654 | 4.6346 | 0 | 24.7291 | 1.2085 | 0.21346 | 1.2085 | 0.14648 | 1.2085 | 0.27568 | 0.93259 | 0 | 60 | 0 | 0 | 0 | 0 | 0 | 0 | 0 | 0.88 | 2.0885 | 3.1036
3771 | 9.0068 | 4.4932 | 0 | 24.5849 | 1.1716 | 0.21346 | 1.1716 | 0.14202 | 1.1716 | 0.26727 | 0.90414 | 0 | 60 | 0 | 0 | 0 | 0 | 0 | 0 | 0 | 0.88 | 2.0516 | 3.1484
3772 | 8.7627 | 4.7373 | 0 | 24.834 | 1.2353 | 0.21346 | 1.2353 | 0.14973 | 1.2353 | 0.2818 | 0.95326 | 0 | 60 | 0 | 0 | 0 | 0 | 2.2204e-16 | 0 | 0 | 0.88 | 2.1153 | 3.2854
3773 | 8.2414 | 5.2586 | 0 | 25.3659 | 1.3712 | 0.21346 | 1.3712 | 0.16621 | 1.3712 | 0.31284 | 1.0582 | 0 | 60 | 0 | 0 | 0 | 0 | 2.2204e-16 | 0 | 0 | 0.88 | 2.2512 | 3.4388
3774 | 9.5834 | 3.9166 | 0 | 23.9966 | 1.0213 | 0.21346 | 1.0213 | 0.12379 | 1.0213 | 0.23294 | 0.78812 | 0 | 60 | 0 | 0 | 0 | 0 | 0 | 0 | 0 | 0.88 | 1.9013 | 4.3647
3775 | 10.6327 | 2.8673 | 0 | 22.9258 | 0.74768 | 0.21346 | 0.74768 | 0.090627 | 0.74768 | 0.17047 | 0.57697 | 0 | 60 | 0 | 0 | 0 | 0 | 1.1102e-16 | 0 | 0 | 0.88 | 1.6277 | 4.8604
3776 | 11.2623 | 2.2377 | 0 | 22.2834 | 0.58351 | 0.21346 | 0.58351 | 0.070728 | 0.58351 | 0.13299 | 0.45029 | 4.6333 | 60 | 7.84 | 0.59098 | 4.6333 | 4.653 | 0 | 0 | 0 | 0.88 | 6.0968 | 3.4979
3777 | 12.2895 | 1.2105 | 0 | 21.2352 | 0.31566 | 0.21346 | 0.31566 | 0.038261 | 0.31566 | 0.07184 | 0.24359 | 0.3017 | 60 | 7.84 | 0.038482 | 0.3017 | 4.653 | 5.5511e-17 | 0 | 1.1102e-16 | 0.88 | 1.4974 | 3.1961
3778 | 13.4934 | 0.0066014 | 0 | 20.0067 | 0.0017214 | 0.21346 | 0.0017214 | 0.00020865 | 0.0017214 | 0.00024859 | 0.0013284 | 0.15085 | 60 | 7.84 | 0.019241 | 0.15085 | 4.653 | 2.1684e-19 | 0 | 0 | 0.88 | 1.0326 | 2.8551
3779 | 13.9021 | 0 | 13.9021 | 20 | 0 | 0.21346 | 0 | 0 | 0 | 0 | 0 | 0.15085 | 60 | 7.84 | 0.019241 | 0.15085 | 4.653 | 0 | 0 | 0 | 0.88 | 1.0309 | 2.5229
3780 | 14.7194 | 0 | 14.7194 | 20 | 0 | 0.21346 | 0 | 0 | 0 | 0 | 0 | 0.22628 | 60 | 7.84 | 0.028862 | 0.22628 | 4.653 | 0 | 0 | 0 | 0.88 | 1.1063 | 2.2298
3781 | 14.8299 | 0 | 14.8299 | 20 | 0 | 0.21346 | 0 | 0 | 0 | 0 | 0 | 0.52798 | 60 | 7.84 | 0.067344 | 0.52798 | 4.653 | 0 | 0 | 0 | 0.88 | 1.408 | 2.1227
3782 | 14.6973 | 0 | 14.6973 | 20 | 0 | 0.21346 | 0 | 0 | 0 | 0 | 0 | 0 | 60 | 0 | 0 | 0 | 0 | 0 | 0 | 0 | 0.88 | 0.88 | 2.0829
3783 | 14.9293 | 0 | 14.9293 | 20 | 0 | 0.21346 | 0 | 0 | 0 | 0 | 0 | 0.075425 | 60 | 7.84 | 0.0096205 | 0.075425 | 4.653 | 0 | 0 | 0 | 0.88 | 0.95543 | 2.1574
3784 | 14.7526 | 0 | 14.7526 | 20 | 0 | 0.21346 | 0 | 0 | 0 | 0 | 0 | 0.15085 | 60 | 7.84 | 0.019241 | 0.15085 | 4.653 | 0 | 0 | 0 | 0.88 | 1.0309 | 2.393
3785 | 14.2113 | 0 | 14.2113 | 20 | 0 | 0.21346 | 0 | 0 | 0 | 0 | 0 | 0.15085 | 60 | 7.84 | 0.019241 | 0.15085 | 4.653 | 0 | 0 | 0 | 0.88 | 1.0309 | 2.692
3786 | 13.8358 | 0 | 13.8358 | 20 | 0 | 0.21346 | 0 | 0 | 0 | 0 | 0 | 0.075425 | 60 | 7.84 | 0.0096205 | 0.075425 | 4.653 | 0 | 0 | 0 | 0.88 | 0.95543 | 2.8277
3787 | 13.7474 | 0 | 13.7474 | 20 | 0 | 0.21346 | 0 | 0 | 0 | 0 | 0 | 0.22628 | 60 | 7.84 | 0.028862 | 0.22628 | 4.653 | 0 | 0 | 0 | 0.88 | 1.1063 | 2.9369
3788 | 13.151 | 0.349 | 0 | 20.3561 | 0.091006 | 0.21346 | 0.091006 | 0.011031 | 0.091006 | 0.020552 | 0.070228 | 0.075425 | 60 | 7.84 | 0.0096205 | 0.075425 | 4.653 | 1.3878e-17 | 0 | 0 | 0.88 | 1.0464 | 3.1956
3789 | 12.3778 | 1.1222 | 0 | 21.1451 | 0.29262 | 0.21346 | 0.29262 | 0.035468 | 0.29262 | 0.06658 | 0.22581 | 3.703 | 60 | 7.84 | 0.47232 | 3.703 | 4.653 | 5.5511e-17 | 0 | 0 | 0.88 | 4.8756 | 3.2423
3790 | 10.5995 | 2.9005 | 0 | 22.9597 | 0.75632 | 0.21346 | 0.75632 | 0.091675 | 0.75632 | 0.17245 | 0.58364 | 3.2505 | 60 | 7.84 | 0.4146 | 3.2505 | 4.653 | 1.1102e-16 | 0 | 0 | 0.88 | 4.8868 | 3.1248
3791 | 8.1784 | 5.3216 | 0 | 25.4302 | 1.3876 | 0.21346 | 1.3876 | 0.1682 | 1.3876 | 0.31659 | 1.0708 | 0 | 60 | 0 | 0 | 0 | 0 | 0 | 0 | 0 | 0.88 | 2.2676 | 3.1617
3792 | 8.2215 | 5.2785 | 0 | 25.3862 | 1.3764 | 0.21346 | 1.3764 | 0.16684 | 1.3764 | 0.31402 | 1.0622 | 0 | 60 | 0 | 0 | 0 | 0 | 2.2204e-16 | 0 | 0 | 0.88 | 2.2564 | 2.9649
3793 | 6.9789 | 6.5211 | 0 | 26.6542 | 1.7004 | 0.21346 | 1.7004 | 0.2073 | 1.7004 | 0.40039 | 1.2998 | 0 | 60 | 0 | 0 | 0 | 0 | 2.2204e-16 | 0 | 0 | 0.88 | 2.5804 | 2.9075
3794 | 6.2676 | 7.2324 | 0 | 27.38 | 1.8859 | 0.21346 | 1.8859 | 0.2305 | 1.8859 | 0.45041 | 1.4353 | 0 | 60 | 0 | 0 | 0 | 0 | 0 | 0 | 0 | 0.88 | 2.7659 | 3.0664
3795 | 5.6159 | 7.8841 | 0 | 28.045 | 2.0558 | 0.21346 | 2.0558 | 0.25175 | 2.0558 | 0.49625 | 1.5593 | 0 | 60 | 0 | 0 | 0 | 0 | 0 | 0 | 0 | 0.88 | 2.9358 | 3.1343
3796 | 4.7941 | 8.7059 | 0 | 28.8835 | 2.2701 | 0.21346 | 2.2701 | 0.27888 | 2.2701 | 0.55809 | 1.7118 | 0 | 60 | 0 | 0 | 0 | 0 | 0 | 0 | 0 | 0.88 | 3.1501 | 3.3108
3797 | 7.7388 | 5.7612 | 0 | 25.8788 | 1.5023 | 0.21346 | 1.5023 | 0.18209 | 1.5023 | 0.34276 | 1.1593 | 0 | 60 | 0 | 0 | 0 | 0 | 2.2204e-16 | 0 | 0 | 0.88 | 2.3823 | 3.5176
3798 | 9.0433 | 4.4567 | 0 | 24.5477 | 1.1621 | 0.21346 | 1.1621 | 0.14086 | 1.1621 | 0.2651 | 0.8968 | 0 | 60 | 0 | 0 | 0 | 0 | 0 | 0 | 0 | 0.88 | 2.0421 | 4.4626
3799 | 11.0414 | 2.4586 | 0 | 22.5088 | 0.64111 | 0.21346 | 0.64111 | 0.07771 | 0.64111 | 0.14614 | 0.49474 | 0 | 60 | 0 | 0 | 0 | 0 | 0 | 0 | 0 | 0.88 | 1.5211 | 5.1821
3800 | 12.2453 | 1.2547 | 0 | 21.2803 | 0.32718 | 0.21346 | 0.32718 | 0.039658 | 0.32718 | 0.07447 | 0.25248 | 4.6333 | 60 | 7.84 | 0.59098 | 4.6333 | 4.653 | 0 | 0 | 0 | 0.88 | 5.8404 | 3.7606
3801 | 14.7194 | 0 | 14.7194 | 20 | 0 | 0.21346 | 0 | 0 | 0 | 0 | 0 | 0.3017 | 60 | 7.84 | 0.038482 | 0.3017 | 4.653 | 0 | 0 | 0 | 0.88 | 1.1817 | 3.508
3802 | 15.4263 | 0 | 15.4263 | 20 | 0 | 0.21346 | 0 | 0 | 0 | 0 | 0 | 0.15085 | 60 | 7.84 | 0.019241 | 0.15085 | 4.653 | 0 | 0 | 0 | 0.88 | 1.0309 | 3.3342
3803 | 15.6472 | 0 | 15.6472 | 20 | 0 | 0.21346 | 0 | 0 | 0 | 0 | 0 | 0.15085 | 60 | 7.84 | 0.019241 | 0.15085 | 4.653 | 0 | 0 | 0 | 0.88 | 1.0309 | 2.9548
3804 | 16.1222 | 0 | 16.1222 | 20 | 0 | 0.21346 | 0 | 0 | 0 | 0 | 0 | 0.22628 | 60 | 7.84 | 0.028862 | 0.22628 | 4.653 | 0 | 0 | 0 | 0.88 | 1.1063 | 2.6662
3805 | 15.8792 | 0 | 15.8792 | 20 | 0 | 0.21346 | 0 | 0 | 0 | 0 | 0 | 0.52798 | 60 | 7.84 | 0.067344 | 0.52798 | 4.653 | 0 | 0 | 0 | 0.88 | 1.408 | 2.5553
3806 | 15.1171 | 0 | 15.1171 | 20 | 0 | 0.21346 | 0 | 0 | 0 | 0 | 0 | 0 | 60 | 0 | 0 | 0 | 0 | 0 | 0 | 0 | 0.88 | 0.88 | 2.5042
3807 | 15.5368 | 0 | 15.5368 | 20 | 0 | 0.21346 | 0 | 0 | 0 | 0 | 0 | 0.075425 | 60 | 7.84 | 0.0096205 | 0.075425 | 4.653 | 0 | 0 | 0 | 0.88 | 0.95543 | 2.4987
3808 | 14.6311 | 0 | 14.6311 | 20 | 0 | 0.21346 | 0 | 0 | 0 | 0 | 0 | 0.15085 | 60 | 7.84 | 0.019241 | 0.15085 | 4.653 | 0 | 0 | 0 | 0.88 | 1.0309 | 2.7697
3809 | 14.0678 | 0 | 14.0678 | 20 | 0 | 0.21346 | 0 | 0 | 0 | 0 | 0 | 0.15085 | 60 | 7.84 | 0.019241 | 0.15085 | 4.653 | 0 | 0 | 0 | 0.88 | 1.0309 | 3.0703
3810 | 13.8579 | 0 | 13.8579 | 20 | 0 | 0.21346 | 0 | 0 | 0 | 0 | 0 | 0.075425 | 60 | 7.84 | 0.0096205 | 0.075425 | 4.653 | 0 | 0 | 0 | 0.88 | 0.95543 | 3.1788
3811 | 13.5818 | 0 | 13.5818 | 20 | 0 | 0.21346 | 0 | 0 | 0 | 0 | 0 | 0.22628 | 60 | 7.84 | 0.028862 | 0.22628 | 4.653 | 0 | 0 | 0 | 0.88 | 1.1063 | 3.2646
3812 | 13.2946 | 0.20542 | 0 | 20.2096 | 0.053564 | 0.21346 | 0.053564 | 0.0064926 | 0.053564 | 0.012005 | 0.041335 | 0.075425 | 60 | 7.84 | 0.0096205 | 0.075425 | 4.653 | 0 | 0 | 0 | 0.88 | 1.009 | 3.5004
3813 | 12.654 | 0.84604 | 0 | 20.8633 | 0.22061 | 0.21346 | 0.22061 | 0.026741 | 0.22061 | 0.050141 | 0.17024 | 3.703 | 60 | 7.84 | 0.47232 | 3.703 | 4.653 | 0 | 0 | 0 | 0.88 | 4.8036 | 3.4989
3814 | 11.8366 | 1.6634 | 0 | 21.6973 | 0.43374 | 0.21346 | 0.43374 | 0.052575 | 0.43374 | 0.0988 | 0.33471 | 3.2505 | 60 | 7.84 | 0.4146 | 3.2505 | 4.653 | 0 | 0 | 0 | 0.88 | 4.5642 | 3.3333
3815 | 10.9088 | 2.5912 | 0 | 22.6441 | 0.67567 | 0.21346 | 0.67567 | 0.0819 | 0.67567 | 0.15404 | 0.52141 | 0 | 60 | 0 | 0 | 0 | 0 | 0 | 0 | 0 | 0.88 | 1.5557 | 3.3268
3816 | 11.0966 | 2.4034 | 0 | 22.4525 | 0.62671 | 0.21346 | 0.62671 | 0.075965 | 0.62671 | 0.14286 | 0.48363 | 0 | 60 | 0 | 0 | 0 | 0 | 0 | 0 | 0 | 0.88 | 1.5067 | 3.1329
3817 | 11.1628 | 2.3372 | 0 | 22.3848 | 0.60943 | 0.21346 | 0.60943 | 0.07387 | 0.60943 | 0.13891 | 0.47029 | 0 | 60 | 0 | 0 | 0 | 0 | 1.1102e-16 | 0 | 0 | 0.88 | 1.4894 | 3.1438
3818 | 10.9751 | 2.5249 | 0 | 22.5765 | 0.65839 | 0.21346 | 0.65839 | 0.079805 | 0.65839 | 0.15009 | 0.50807 | 0 | 60 | 0 | 0 | 0 | 0 | 1.1102e-16 | 0 | 0 | 0.88 | 1.5384 | 3.1998
3819 | 10.9972 | 2.5028 | 0 | 22.5539 | 0.65263 | 0.21346 | 0.65263 | 0.079107 | 0.65263 | 0.14877 | 0.50363 | 0 | 60 | 0 | 0 | 0 | 0 | 1.1102e-16 | 0 | 0 | 0.88 | 1.5326 | 3.183
3820 | 10.9972 | 2.5028 | 0 | 22.5539 | 0.65263 | 0.21346 | 0.65263 | 0.079107 | 0.65263 | 0.14877 | 0.50363 | 0 | 60 | 0 | 0 | 0 | 0 | 1.1102e-16 | 0 | 0 | 0.88 | 1.5326 | 3.1334
3821 | 10.8867 | 2.6133 | 0 | 22.6666 | 0.68143 | 0.21346 | 0.68143 | 0.082598 | 0.68143 | 0.15535 | 0.52585 | 0 | 60 | 0 | 0 | 0 | 0 | 0 | 0 | 0 | 0.88 | 1.5614 | 3.1085
3822 | 10.5995 | 2.9005 | 0 | 22.9597 | 0.75632 | 0.21346 | 0.75632 | 0.091675 | 0.75632 | 0.17245 | 0.58364 | 0 | 60 | 0 | 0 | 0 | 0 | 1.1102e-16 | 0 | 0 | 0.88 | 1.6363 | 3.2959
3823 | 10.5222 | 2.9778 | 0 | 23.0385 | 0.77648 | 0.21346 | 0.77648 | 0.094119 | 0.77648 | 0.17705 | 0.5992 | 0 | 60 | 0 | 0 | 0 | 0 | 0 | 0 | 0 | 0.88 | 1.6565 | 3.1023
3824 | 10.5885 | 2.9115 | 0 | 22.9709 | 0.7592 | 0.21346 | 0.7592 | 0.092024 | 0.7592 | 0.1731 | 0.58586 | 4.6333 | 60 | 7.84 | 0.59098 | 4.6333 | 4.653 | 0 | 0 | 0 | 0.88 | 6.2725 | 3.326
3825 | 10.8315 | 2.6685 | 0 | 22.723 | 0.69583 | 0.21346 | 0.69583 | 0.084344 | 0.69583 | 0.15864 | 0.53697 | 0.3017 | 60 | 7.84 | 0.038482 | 0.3017 | 4.653 | 0 | 0 | 0 | 0.88 | 1.8775 | 3.632
3826 | 11.7924 | 1.7076 | 0 | 21.7424 | 0.44526 | 0.21346 | 0.44526 | 0.053971 | 0.44526 | 0.10143 | 0.3436 | 0.15085 | 60 | 7.84 | 0.019241 | 0.15085 | 4.653 | 5.5511e-17 | 0 | 0 | 0.88 | 1.4761 | 3.5809
3827 | 13.2504 | 0.2496 | 0 | 20.2547 | 0.065084 | 0.21346 | 0.065084 | 0.007889 | 0.065084 | 0.014635 | 0.050225 | 0.15085 | 60 | 7.84 | 0.019241 | 0.15085 | 4.653 | 0 | 0 | 0 | 0.88 | 1.0959 | 3.4394
3828 | 14.5206 | 0 | 14.5206 | 20 | 0 | 0.21346 | 0 | 0 | 0 | 0 | 0 | 0.22628 | 60 | 7.84 | 0.028862 | 0.22628 | 4.653 | 0 | 0 | 0 | 0.88 | 1.1063 | 3.1382
3829 | 14.6973 | 0 | 14.6973 | 20 | 0 | 0.21346 | 0 | 0 | 0 | 0 | 0 | 0.52798 | 60 | 7.84 | 0.067344 | 0.52798 | 4.653 | 0 | 0 | 0 | 0.88 | 1.408 | 2.9815
3830 | 16.5529 | 0 | 16.5529 | 20 | 0 | 0.21346 | 0 | 0 | 0 | 0 | 0 | 0 | 60 | 0 | 0 | 0 | 0 | 0 | 0 | 0 | 0.88 | 0.88 | 2.8235
3831 | 15.9013 | 0 | 15.9013 | 20 | 0 | 0.21346 | 0 | 0 | 0 | 0 | 0 | 0.075425 | 60 | 7.84 | 0.0096205 | 0.075425 | 4.653 | 0 | 0 | 0 | 0.88 | 0.95543 | 2.9034
3832 | 16.1222 | 0 | 16.1222 | 20 | 0 | 0.21346 | 0 | 0 | 0 | 0 | 0 | 0.15085 | 60 | 7.84 | 0.019241 | 0.15085 | 4.653 | 0 | 0 | 0 | 0.88 | 1.0309 | 2.9625
3833 | 16.4204 | 0 | 16.4204 | 20 | 0 | 0.21346 | 0 | 0 | 0 | 0 | 0 | 0.15085 | 60 | 7.84 | 0.019241 | 0.15085 | 4.653 | 0 | 0 | 0 | 0.88 | 1.0309 | 3.214
3834 | 16.2326 | 0 | 16.2326 | 20 | 0 | 0.21346 | 0 | 0 | 0 | 0 | 0 | 0.075425 | 60 | 7.84 | 0.0096205 | 0.075425 | 4.653 | 0 | 0 | 0 | 0.88 | 0.95543 | 3.3119
3835 | 16.3652 | 0 | 16.3652 | 20 | 0 | 0.21346 | 0 | 0 | 0 | 0 | 0 | 0.22628 | 60 | 7.84 | 0.028862 | 0.22628 | 4.653 | 0 | 0 | 0 | 0.88 | 1.1063 | 3.3033
3836 | 14.9072 | 0 | 14.9072 | 20 | 0 | 0.21346 | 0 | 0 | 0 | 0 | 0 | 0.075425 | 60 | 7.84 | 0.0096205 | 0.075425 | 4.653 | 0 | 0 | 0 | 0.88 | 0.95543 | 3.4156
3837 | 13.6922 | 0 | 13.6922 | 20 | 0 | 0.21346 | 0 | 0 | 0 | 0 | 0 | 3.703 | 60 | 7.84 | 0.47232 | 3.703 | 4.653 | 0 | 0 | 0 | 0.88 | 4.583 | 3.3519
3838 | 12.8638 | 0.63618 | 0 | 20.6492 | 0.16589 | 0.21346 | 0.16589 | 0.020108 | 0.16589 | 0.037647 | 0.12801 | 3.2505 | 60 | 7.84 | 0.4146 | 3.2505 | 4.653 | 0 | 0 | 0 | 0.88 | 4.2964 | 3.1516
3839 | 11.5826 | 1.9174 | 0 | 21.9566 | 0.49998 | 0.21346 | 0.49998 | 0.060604 | 0.49998 | 0.11392 | 0.38583 | 0 | 60 | 0 | 0 | 0 | 0 | 5.5511e-17 | 0 | 0 | 0.88 | 1.38 | 3.1443
3840 | 11.9912 | 1.5088 | 0 | 21.5395 | 0.39342 | 0.21346 | 0.39342 | 0.047687 | 0.39342 | 0.089594 | 0.3036 | 0 | 60 | 0 | 0 | 0 | 0 | 5.5511e-17 | 0 | 0 | 0.88 | 1.2734 | 3.0462
3841 | 11.7372 | 1.7628 | 0 | 21.7988 | 0.45966 | 0.21346 | 0.45966 | 0.055717 | 0.45966 | 0.10472 | 0.35472 | 0 | 60 | 0 | 0 | 0 | 0 | 5.5511e-17 | 0 | 0 | 0.88 | 1.3397 | 3.0389
3842 | 11.9581 | 1.5419 | 0 | 21.5734 | 0.40206 | 0.21346 | 0.40206 | 0.048735 | 0.40206 | 0.091567 | 0.31027 | 0 | 60 | 0 | 0 | 0 | 0 | 0 | 0 | 0 | 0.88 | 1.2821 | 3.0566
3843 | 11.7593 | 1.7407 | 0 | 21.7762 | 0.4539 | 0.21346 | 0.4539 | 0.055018 | 0.4539 | 0.1034 | 0.35027 | 0 | 60 | 0 | 0 | 0 | 0 | 5.5511e-17 | 0 | 0 | 0.88 | 1.3339 | 3.0307
3844 | 11.7703 | 1.7297 | 0 | 21.765 | 0.45102 | 0.21346 | 0.45102 | 0.054669 | 0.45102 | 0.10275 | 0.34805 | 0 | 60 | 0 | 0 | 0 | 0 | 0 | 0 | 0 | 0.88 | 1.331 | 2.992
3845 | 11.7703 | 1.7297 | 0 | 21.765 | 0.45102 | 0.21346 | 0.45102 | 0.054669 | 0.45102 | 0.10275 | 0.34805 | 0 | 60 | 0 | 0 | 0 | 0 | 0 | 0 | 0 | 0.88 | 1.331 | 2.9715
3846 | 10.953 | 2.547 | 0 | 22.599 | 0.66415 | 0.21346 | 0.66415 | 0.080503 | 0.66415 | 0.15141 | 0.51252 | 0 | 60 | 0 | 0 | 0 | 0 | 0 | 0 | 0 | 0.88 | 1.5442 | 3.1943
3847 | 10.8867 | 2.6133 | 0 | 22.6666 | 0.68143 | 0.21346 | 0.68143 | 0.082598 | 0.68143 | 0.15535 | 0.52585 | 0 | 60 | 0 | 0 | 0 | 0 | 0 | 0 | 0 | 0.88 | 1.5614 | 3.0046
3848 | 11.0193 | 2.4807 | 0 | 22.5314 | 0.64687 | 0.21346 | 0.64687 | 0.078409 | 0.64687 | 0.14746 | 0.49918 | 4.6333 | 60 | 7.84 | 0.59098 | 4.6333 | 4.653 | 0 | 0 | 0 | 0.88 | 6.1601 | 3.2288
3849 | 11.207 | 2.293 | 0 | 22.3398 | 0.59791 | 0.21346 | 0.59791 | 0.072474 | 0.59791 | 0.13628 | 0.4614 | 0.3017 | 60 | 7.84 | 0.038482 | 0.3017 | 4.653 | 0 | 0 | 0 | 0.88 | 1.7796 | 3.5294
3850 | 11.7262 | 1.7738 | 0 | 21.81 | 0.46254 | 0.21346 | 0.46254 | 0.056066 | 0.46254 | 0.10538 | 0.35694 | 0.15085 | 60 | 7.84 | 0.019241 | 0.15085 | 4.653 | 5.5511e-17 | 0 | 0 | 0.88 | 1.4934 | 3.3774
3851 | 11.9912 | 1.5088 | 0 | 21.5395 | 0.39342 | 0.21346 | 0.39342 | 0.047687 | 0.39342 | 0.089594 | 0.3036 | 0.15085 | 60 | 7.84 | 0.019241 | 0.15085 | 4.653 | 5.5511e-17 | 0 | 1.1102e-16 | 0.88 | 1.4243 | 3.0614
3852 | 12.3668 | 1.1332 | 0 | 21.1563 | 0.2955 | 0.21346 | 0.2955 | 0.035818 | 0.2955 | 0.067237 | 0.22803 | 0.22628 | 60 | 7.84 | 0.028862 | 0.22628 | 4.653 | 0 | 0 | 0 | 0.88 | 1.4018 | 2.6529
3853 | 12.6098 | 0.89022 | 0 | 20.9084 | 0.23213 | 0.21346 | 0.23213 | 0.028137 | 0.23213 | 0.052771 | 0.17913 | 0.52798 | 60 | 7.84 | 0.067344 | 0.52798 | 4.653 | 0 | 0 | 0 | 0.88 | 1.6401 | 2.5668
3854 | 12.7534 | 0.74663 | 0 | 20.7619 | 0.19469 | 0.21346 | 0.19469 | 0.023599 | 0.19469 | 0.044223 | 0.15024 | 0 | 60 | 0 | 0 | 0 | 0 | 2.7756e-17 | 0 | 0 | 0.88 | 1.0747 | 2.3762
3855 | 13.0295 | 0.4705 | 0 | 20.4801 | 0.12269 | 0.21346 | 0.12269 | 0.014871 | 0.12269 | 0.027784 | 0.094676 | 0.075425 | 60 | 7.84 | 0.0096205 | 0.075425 | 4.653 | 0 | 0 | 0 | 0.88 | 1.0781 | 2.5079
3856 | 13.2394 | 0.26064 | 0 | 20.266 | 0.067964 | 0.21346 | 0.067964 | 0.0082381 | 0.067964 | 0.015292 | 0.052447 | 0.15085 | 60 | 7.84 | 0.019241 | 0.15085 | 4.653 | 1.3878e-17 | 0 | 0 | 0.88 | 1.0988 | 2.5974
3857 | 13.8248 | 0 | 13.8248 | 20 | 0 | 0.21346 | 0 | 0 | 0 | 0 | 0 | 0.15085 | 60 | 7.84 | 0.019241 | 0.15085 | 4.653 | 0 | 0 | 0 | 0.88 | 1.0309 | 2.8562
3858 | 13.9794 | 0 | 13.9794 | 20 | 0 | 0.21346 | 0 | 0 | 0 | 0 | 0 | 0.075425 | 60 | 7.84 | 0.0096205 | 0.075425 | 4.653 | 0 | 0 | 0 | 0.88 | 0.95543 | 2.9574
3859 | 13.9021 | 0 | 13.9021 | 20 | 0 | 0.21346 | 0 | 0 | 0 | 0 | 0 | 0.22628 | 60 | 7.84 | 0.028862 | 0.22628 | 4.653 | 0 | 0 | 0 | 0.88 | 1.1063 | 2.9752
3860 | 13.648 | 0 | 13.648 | 20 | 0 | 0.21346 | 0 | 0 | 0 | 0 | 0 | 0.075425 | 60 | 7.84 | 0.0096205 | 0.075425 | 4.653 | 0 | 0 | 0 | 0.88 | 0.95543 | 3.1004
3861 | 13.2614 | 0.23855 | 0 | 20.2434 | 0.062204 | 0.21346 | 0.062204 | 0.0075399 | 0.062204 | 0.013977 | 0.048002 | 3.703 | 60 | 7.84 | 0.47232 | 3.703 | 4.653 | 6.9389e-18 | 0 | 0 | 0.88 | 4.6452 | 3.0396
3862 | 12.919 | 0.58096 | 0 | 20.5928 | 0.15149 | 0.21346 | 0.15149 | 0.018362 | 0.15149 | 0.03436 | 0.1169 | 3.2505 | 60 | 7.84 | 0.4146 | 3.2505 | 4.653 | 2.7756e-17 | 0 | 0 | 0.88 | 4.2819 | 2.835
3863 | 12.6098 | 0.89022 | 0 | 20.9084 | 0.23213 | 0.21346 | 0.23213 | 0.028137 | 0.23213 | 0.052771 | 0.17913 | 0 | 60 | 0 | 0 | 0 | 0 | 0 | 0 | 0 | 0.88 | 1.1121 | 2.8009
3864 | 12.168 | 1.332 | 0 | 21.3592 | 0.34734 | 0.21346 | 0.34734 | 0.042102 | 0.34734 | 0.079073 | 0.26804 | 0 | 60 | 0 | 0 | 0 | 0 | 0 | 0 | 0 | 0.88 | 1.2273 | 2.7305
3865 | 11.6157 | 1.8843 | 0 | 21.9228 | 0.49134 | 0.21346 | 0.49134 | 0.059557 | 0.49134 | 0.11195 | 0.37917 | 0 | 60 | 0 | 0 | 0 | 0 | 0 | 0 | 0 | 0.88 | 1.3713 | 2.6472
3866 | 11.6157 | 1.8843 | 0 | 21.9228 | 0.49134 | 0.21346 | 0.49134 | 0.059557 | 0.49134 | 0.11195 | 0.37917 | 0 | 60 | 0 | 0 | 0 | 0 | 0 | 0 | 0 | 0.88 | 1.3713 | 2.7724
3867 | 11.9139 | 1.5861 | 0 | 21.6184 | 0.41358 | 0.21346 | 0.41358 | 0.050131 | 0.41358 | 0.094197 | 0.31916 | 0 | 60 | 0 | 0 | 0 | 0 | 5.5511e-17 | 0 | 0 | 0.88 | 1.2936 | 2.799
3868 | 12.0465 | 1.4535 | 0 | 21.4832 | 0.37902 | 0.21346 | 0.37902 | 0.045942 | 0.37902 | 0.086306 | 0.29249 | 0 | 60 | 0 | 0 | 0 | 0 | 5.5511e-17 | 0 | 0 | 0.88 | 1.259 | 2.9056
3869 | 12.422 | 1.078 | 0 | 21.1 | 0.28109 | 0.21346 | 0.28109 | 0.034072 | 0.28109 | 0.063949 | 0.21692 | 0 | 60 | 0 | 0 | 0 | 0 | 0 | 0 | 0 | 0.88 | 1.1611 | 3.034
3870 | 12.8307 | 0.66932 | 0 | 20.683 | 0.17453 | 0.21346 | 0.17453 | 0.021155 | 0.17453 | 0.03962 | 0.13468 | 0 | 60 | 0 | 0 | 0 | 0 | 2.7756e-17 | 0 | 0 | 0.88 | 1.0545 | 3.9832
3871 | 13.2946 | 0.20542 | 0 | 20.2096 | 0.053564 | 0.21346 | 0.053564 | 0.0064926 | 0.053564 | 0.012005 | 0.041335 | 0 | 60 | 0 | 0 | 0 | 0 | 0 | 0 | 0 | 0.88 | 0.93356 | 4.2806
3872 | 13.8689 | 0 | 13.8689 | 20 | 0 | 0.21346 | 0 | 0 | 0 | 0 | 0 | 4.6333 | 60 | 7.84 | 0.59098 | 4.6333 | 4.653 | 0 | 0 | 0 | 0.88 | 5.5133 | 3.0813
3873 | 14.7526 | 0 | 14.7526 | 20 | 0 | 0.21346 | 0 | 0 | 0 | 0 | 0 | 0.3017 | 60 | 7.84 | 0.038482 | 0.3017 | 4.653 | 0 | 0 | 0 | 0.88 | 1.1817 | 2.7969
3874 | 15.9344 | 0 | 15.9344 | 20 | 0 | 0.21346 | 0 | 0 | 0 | 0 | 0 | 0.15085 | 60 | 7.84 | 0.019241 | 0.15085 | 4.653 | 0 | 0 | 0 | 0.88 | 1.0309 | 2.4287
3875 | 16.7186 | 0 | 16.7186 | 20 | 0 | 0.21346 | 0 | 0 | 0 | 0 | 0 | 0.15085 | 60 | 7.84 | 0.019241 | 0.15085 | 4.653 | 0 | 0 | 0 | 0.88 | 1.0309 | 2.151
3876 | 18.7068 | 0 | 18.7068 | 20 | 0 | 0.21346 | 0 | 0 | 0 | 0 | 0 | 0.22628 | 60 | 7.84 | 0.028862 | 0.22628 | 4.653 | 0 | 0 | 0 | 0.88 | 1.1063 | 1.8438
3877 | 19.8444 | 0 | 19.8444 | 20 | 0 | 0.21346 | 0 | 0 | 0 | 0 | 0 | 0.52798 | 60 | 7.84 | 0.067344 | 0.52798 | 4.653 | 0 | 0 | 0 | 0.88 | 1.408 | 1.7557
3878 | 20.4519 | 0 | 20.4519 | 20 | 0 | 0.21346 | 0 | 0 | 0 | 0 | 0 | 0 | 60 | 0 | 0 | 0 | 0 | 0 | 0 | 0 | 0.88 | 0.88 | 1.6829
3879 | 20.5182 | 0 | 20.5182 | 20 | 0 | 0.21346 | 0 | 0 | 0 | 0 | 0 | 0.075425 | 60 | 7.84 | 0.0096205 | 0.075425 | 4.653 | 0 | 0 | 0 | 0.88 | 0.95543 | 1.7703
3880 | 20.9931 | 0 | 20.9931 | 20 | 0 | 0.21346 | 0 | 0 | 0 | 0 | 0 | 0.15085 | 60 | 7.84 | 0.019241 | 0.15085 | 4.653 | 0 | 0 | 0 | 0.88 | 1.0309 | 1.9481
3881 | 20.9821 | 0 | 20.9821 | 20 | 0 | 0.21346 | 0 | 0 | 0 | 0 | 0 | 0.15085 | 60 | 7.84 | 0.019241 | 0.15085 | 4.653 | 0 | 0 | 0 | 0.88 | 1.0309 | 2.1905
3882 | 20.2531 | 0 | 20.2531 | 20 | 0 | 0.21346 | 0 | 0 | 0 | 0 | 0 | 0.075425 | 60 | 7.84 | 0.0096205 | 0.075425 | 4.653 | 0 | 0 | 0 | 0.88 | 0.95543 | 2.3149
3883 | 20.1095 | 0 | 20.1095 | 20 | 0 | 0.21346 | 0 | 0 | 0 | 0 | 0 | 0.22628 | 60 | 7.84 | 0.028862 | 0.22628 | 4.653 | 0 | 0 | 0 | 0.88 | 1.1063 | 2.3737
3884 | 18.3312 | 0 | 18.3312 | 20 | 0 | 0.21346 | 0 | 0 | 0 | 0 | 0 | 0.075425 | 60 | 7.84 | 0.0096205 | 0.075425 | 4.653 | 0 | 0 | 0 | 0.88 | 0.95543 | 2.6285
3885 | 17.4145 | 0 | 17.4145 | 20 | 0 | 0.21346 | 0 | 0 | 0 | 0 | 0 | 3.703 | 60 | 7.84 | 0.47232 | 3.703 | 4.653 | 0 | 0 | 0 | 0.88 | 4.583 | 2.6598
3886 | 15.8239 | 0 | 15.8239 | 20 | 0 | 0.21346 | 0 | 0 | 0 | 0 | 0 | 3.2505 | 60 | 7.84 | 0.4146 | 3.2505 | 4.653 | 0 | 0 | 0 | 0.88 | 4.1305 | 2.5313
3887 | 14.5979 | 0 | 14.5979 | 20 | 0 | 0.21346 | 0 | 0 | 0 | 0 | 0 | 0 | 60 | 0 | 0 | 0 | 0 | 0 | 0 | 0 | 0.88 | 0.88 | 2.5306
3888 | 12.919 | 0.58096 | 0 | 20.5928 | 0.15149 | 0.21346 | 0.15149 | 0.018362 | 0.15149 | 0.03436 | 0.1169 | 0 | 60 | 0 | 0 | 0 | 0 | 2.7756e-17 | 0 | 0 | 0.88 | 1.0315 | 2.2935
3889 | 11.8918 | 1.6082 | 0 | 21.641 | 0.41934 | 0.21346 | 0.41934 | 0.050829 | 0.41934 | 0.095512 | 0.3236 | 0 | 60 | 0 | 0 | 0 | 0 | 5.5511e-17 | 0 | 0 | 0.88 | 1.2993 | 2.2413
3890 | 11.1187 | 2.3813 | 0 | 22.4299 | 0.62095 | 0.21346 | 0.62095 | 0.075267 | 0.62095 | 0.14154 | 0.47918 | 0 | 60 | 0 | 0 | 0 | 0 | 0 | 0 | 0 | 0.88 | 1.501 | 2.3945
3891 | 10.6879 | 2.8121 | 0 | 22.8695 | 0.73328 | 0.21346 | 0.73328 | 0.088882 | 0.73328 | 0.16719 | 0.56586 | 0 | 60 | 0 | 0 | 0 | 0 | 1.1102e-16 | 0 | 0 | 0.88 | 1.6133 | 2.424
3892 | 10.5774 | 2.9226 | 0 | 22.9822 | 0.76208 | 0.21346 | 0.76208 | 0.092373 | 0.76208 | 0.17376 | 0.58809 | 0 | 60 | 0 | 0 | 0 | 0 | 1.1102e-16 | 0 | 0 | 0.88 | 1.6421 | 2.5421
3893 | 11.6378 | 1.8622 | 0 | 21.9002 | 0.48558 | 0.21346 | 0.48558 | 0.058859 | 0.48558 | 0.11064 | 0.37472 | 0 | 60 | 0 | 0 | 0 | 0 | 5.5511e-17 | 0 | 0 | 0.88 | 1.3656 | 2.6809
3894 | 12.5325 | 0.96754 | 0 | 20.9873 | 0.25229 | 0.21346 | 0.25229 | 0.030581 | 0.25229 | 0.057374 | 0.19469 | 0 | 60 | 0 | 0 | 0 | 0 | 0 | 0 | 0 | 0.88 | 1.1323 | 3.6016
3895 | 12.6871 | 0.81291 | 0 | 20.8295 | 0.21197 | 0.21346 | 0.21197 | 0.025693 | 0.21197 | 0.048168 | 0.16358 | 0 | 60 | 0 | 0 | 0 | 0 | 0 | 0 | 0 | 0.88 | 1.092 | 3.9931
3896 | 13.8689 | 0 | 13.8689 | 20 | 0 | 0.21346 | 0 | 0 | 0 | 0 | 0 | 4.6333 | 60 | 7.84 | 0.59098 | 4.6333 | 4.653 | 0 | 0 | 0 | 0.88 | 5.5133 | 2.8206
3897 | 14.3549 | 0 | 14.3549 | 20 | 0 | 0.21346 | 0 | 0 | 0 | 0 | 0 | 0.3017 | 60 | 7.84 | 0.038482 | 0.3017 | 4.653 | 0 | 0 | 0 | 0.88 | 1.1817 | 2.5018
3898 | 16.4535 | 0 | 16.4535 | 20 | 0 | 0.21346 | 0 | 0 | 0 | 0 | 0 | 0.15085 | 60 | 7.84 | 0.019241 | 0.15085 | 4.653 | 0 | 0 | 0 | 0.88 | 1.0309 | 2.1937
3899 | 17.061 | 0 | 17.061 | 20 | 0 | 0.21346 | 0 | 0 | 0 | 0 | 0 | 0.15085 | 60 | 7.84 | 0.019241 | 0.15085 | 4.653 | 0 | 0 | 0 | 0.88 | 1.0309 | 1.9357
3900 | 17.7127 | 0 | 17.7127 | 20 | 0 | 0.21346 | 0 | 0 | 0 | 0 | 0 | 0.22628 | 60 | 7.84 | 0.028862 | 0.22628 | 4.653 | 0 | 0 | 0 | 0.88 | 1.1063 | 1.6746
3901 | 14.7194 | 0 | 14.7194 | 20 | 0 | 0.21346 | 0 | 0 | 0 | 0 | 0 | 0.52798 | 60 | 7.84 | 0.067344 | 0.52798 | 4.653 | 0 | 0 | 0 | 0.88 | 1.408 | 1.5736
3902 | 14.0567 | 0 | 14.0567 | 20 | 0 | 0.21346 | 0 | 0 | 0 | 0 | 0 | 0 | 60 | 0 | 0 | 0 | 0 | 0 | 0 | 0 | 0.88 | 0.88 | 1.5025
3903 | 14.4212 | 0 | 14.4212 | 20 | 0 | 0.21346 | 0 | 0 | 0 | 0 | 0 | 0.075425 | 60 | 7.84 | 0.0096205 | 0.075425 | 4.653 | 0 | 0 | 0 | 0.88 | 0.95543 | 1.6281
3904 | 14.7194 | 0 | 14.7194 | 20 | 0 | 0.21346 | 0 | 0 | 0 | 0 | 0 | 0.15085 | 60 | 7.84 | 0.019241 | 0.15085 | 4.653 | 0 | 0 | 0 | 0.88 | 1.0309 | 1.7844
3905 | 14.6311 | 0 | 14.6311 | 20 | 0 | 0.21346 | 0 | 0 | 0 | 0 | 0 | 0.15085 | 60 | 7.84 | 0.019241 | 0.15085 | 4.653 | 0 | 0 | 0 | 0.88 | 1.0309 | 2.0066
3906 | 13.6259 | 0 | 13.6259 | 20 | 0 | 0.21346 | 0 | 0 | 0 | 0 | 0 | 0.075425 | 60 | 7.84 | 0.0096205 | 0.075425 | 4.653 | 0 | 0 | 0 | 0.88 | 0.95543 | 2.0989
3907 | 13.2946 | 0.20542 | 0 | 20.2096 | 0.053564 | 0.21346 | 0.053564 | 0.0064926 | 0.053564 | 0.012005 | 0.041335 | 0.22628 | 60 | 7.84 | 0.028862 | 0.22628 | 4.653 | 0 | 0 | 0 | 0.88 | 1.1598 | 2.1568
3908 | 13.0295 | 0.4705 | 0 | 20.4801 | 0.12269 | 0.21346 | 0.12269 | 0.014871 | 0.12269 | 0.027784 | 0.094676 | 0.075425 | 60 | 7.84 | 0.0096205 | 0.075425 | 4.653 | 0 | 0 | 0 | 0.88 | 1.0781 | 2.4154
3909 | 12.8528 | 0.64723 | 0 | 20.6604 | 0.16877 | 0.21346 | 0.16877 | 0.020457 | 0.16877 | 0.038305 | 0.13024 | 3.703 | 60 | 7.84 | 0.47232 | 3.703 | 4.653 | 2.7756e-17 | 0 | 0 | 0.88 | 4.7518 | 2.4617
3910 | 12.5214 | 0.97858 | 0 | 20.9986 | 0.25517 | 0.21346 | 0.25517 | 0.03093 | 0.25517 | 0.058031 | 0.19691 | 3.2505 | 60 | 7.84 | 0.4146 | 3.2505 | 4.653 | 0 | 0 | 0 | 0.88 | 4.3856 | 2.3424
3911 | 12.3447 | 1.1553 | 0 | 21.1789 | 0.30126 | 0.21346 | 0.30126 | 0.036516 | 0.30126 | 0.068552 | 0.23248 | 0 | 60 | 0 | 0 | 0 | 0 | 5.5511e-17 | 0 | 0 | 0.88 | 1.1813 | 2.2565
3912 | 12.2232 | 1.2768 | 0 | 21.3029 | 0.33294 | 0.21346 | 0.33294 | 0.040356 | 0.33294 | 0.075785 | 0.25692 | 0 | 60 | 0 | 0 | 0 | 0 | 0 | 0 | 0 | 0.88 | 1.2129 | 1.8921
3913 | 12.1459 | 1.3541 | 0 | 21.3818 | 0.3531 | 0.21346 | 0.3531 | 0.0428 | 0.3531 | 0.080388 | 0.27248 | 0 | 60 | 0 | 0 | 0 | 0 | 5.5511e-17 | 0 | 0 | 0.88 | 1.2331 | 1.2865
3914 | 12.0796 | 1.4204 | 0 | 21.4494 | 0.37038 | 0.21346 | 0.37038 | 0.044894 | 0.37038 | 0.084334 | 0.28582 | 0 | 60 | 0 | 0 | 0 | 0 | 0 | 0 | 0 | 0.88 | 1.2504 | 1.3685
3915 | 11.8256 | 1.6744 | 0 | 21.7086 | 0.43662 | 0.21346 | 0.43662 | 0.052924 | 0.43662 | 0.099458 | 0.33694 | 0 | 60 | 0 | 0 | 0 | 0 | 0 | 0 | 0 | 0.88 | 1.3166 | 1.4204
3916 | 11.5826 | 1.9174 | 0 | 21.9566 | 0.49998 | 0.21346 | 0.49998 | 0.060604 | 0.49998 | 0.11392 | 0.38583 | 0 | 60 | 0 | 0 | 0 | 0 | 5.5511e-17 | 0 | 0 | 0.88 | 1.38 | 1.9178
3917 | 11.7924 | 1.7076 | 0 | 21.7424 | 0.44526 | 0.21346 | 0.44526 | 0.053971 | 0.44526 | 0.10143 | 0.3436 | 0 | 60 | 0 | 0 | 0 | 0 | 5.5511e-17 | 0 | 0 | 0.88 | 1.3253 | 2.0698
3918 | 12.0796 | 1.4204 | 0 | 21.4494 | 0.37038 | 0.21346 | 0.37038 | 0.044894 | 0.37038 | 0.084334 | 0.28582 | 0 | 60 | 0 | 0 | 0 | 0 | 0 | 0 | 0 | 0.88 | 1.2504 | 3.0435
3919 | 12.3557 | 1.1443 | 0 | 21.1676 | 0.29838 | 0.21346 | 0.29838 | 0.036167 | 0.29838 | 0.067895 | 0.23025 | 0 | 60 | 0 | 0 | 0 | 0 | 0 | 0 | 0 | 0.88 | 1.1784 | 3.1909
3920 | 12.9632 | 0.53677 | 0 | 20.5477 | 0.13997 | 0.21346 | 0.13997 | 0.016966 | 0.13997 | 0.031729 | 0.10801 | 4.6333 | 60 | 7.84 | 0.59098 | 4.6333 | 4.653 | 0 | 0 | 0 | 0.88 | 5.6532 | 2.3011
3921 | 13.637 | 0 | 13.637 | 20 | 0 | 0.21346 | 0 | 0 | 0 | 0 | 0 | 0.3017 | 60 | 7.84 | 0.038482 | 0.3017 | 4.653 | 0 | 0 | 0 | 0.88 | 1.1817 | 1.8084
3922 | 14.2555 | 0 | 14.2555 | 20 | 0 | 0.21346 | 0 | 0 | 0 | 0 | 0 | 0.15085 | 60 | 7.84 | 0.019241 | 0.15085 | 4.653 | 0 | 0 | 0 | 0.88 | 1.0309 | 1.6033
3923 | 14.3549 | 0 | 14.3549 | 20 | 0 | 0.21346 | 0 | 0 | 0 | 0 | 0 | 0.15085 | 60 | 7.84 | 0.019241 | 0.15085 | 4.653 | 0 | 0 | 0 | 0.88 | 1.0309 | 1.3468
3924 | 14.8961 | 0 | 14.8961 | 20 | 0 | 0.21346 | 0 | 0 | 0 | 0 | 0 | 0.22628 | 60 | 7.84 | 0.028862 | 0.22628 | 4.653 | 0 | 0 | 0 | 0.88 | 1.1063 | 1.2736
3925 | 14.9293 | 0 | 14.9293 | 20 | 0 | 0.21346 | 0 | 0 | 0 | 0 | 0 | 0.52798 | 60 | 7.84 | 0.067344 | 0.52798 | 4.653 | 0 | 0 | 0 | 0.88 | 1.408 | 1.1628
3926 | 14.5427 | 0 | 14.5427 | 20 | 0 | 0.21346 | 0 | 0 | 0 | 0 | 0 | 0 | 60 | 0 | 0 | 0 | 0 | 0 | 0 | 0 | 0.88 | 0.88 | 1.2248
3927 | 14.0236 | 0 | 14.0236 | 20 | 0 | 0.21346 | 0 | 0 | 0 | 0 | 0 | 0.075425 | 60 | 7.84 | 0.0096205 | 0.075425 | 4.653 | 0 | 0 | 0 | 0.88 | 0.95543 | 1.3221
3928 | 14.0788 | 0 | 14.0788 | 20 | 0 | 0.21346 | 0 | 0 | 0 | 0 | 0 | 0.15085 | 60 | 7.84 | 0.019241 | 0.15085 | 4.653 | 0 | 0 | 0 | 0.88 | 1.0309 | 1.4434
3929 | 13.7364 | 0 | 13.7364 | 20 | 0 | 0.21346 | 0 | 0 | 0 | 0 | 0 | 0.15085 | 60 | 7.84 | 0.019241 | 0.15085 | 4.653 | 0 | 0 | 0 | 0.88 | 1.0309 | 1.6709
3930 | 14.0678 | 0 | 14.0678 | 20 | 0 | 0.21346 | 0 | 0 | 0 | 0 | 0 | 0.075425 | 60 | 7.84 | 0.0096205 | 0.075425 | 4.653 | 0 | 0 | 0 | 0.88 | 0.95543 | 1.7013
3931 | 14.4433 | 0 | 14.4433 | 20 | 0 | 0.21346 | 0 | 0 | 0 | 0 | 0 | 0.22628 | 60 | 7.84 | 0.028862 | 0.22628 | 4.653 | 0 | 0 | 0 | 0.88 | 1.1063 | 1.7761
3932 | 14.4433 | 0 | 14.4433 | 20 | 0 | 0.21346 | 0 | 0 | 0 | 0 | 0 | 0.075425 | 60 | 7.84 | 0.0096205 | 0.075425 | 4.653 | 0 | 0 | 0 | 0.88 | 0.95543 | 1.877
3933 | 14.62 | 0 | 14.62 | 20 | 0 | 0.21346 | 0 | 0 | 0 | 0 | 0 | 3.703 | 60 | 7.84 | 0.47232 | 3.703 | 4.653 | 0 | 0 | 0 | 0.88 | 4.583 | 1.8321
3934 | 14.6752 | 0 | 14.6752 | 20 | 0 | 0.21346 | 0 | 0 | 0 | 0 | 0 | 3.2505 | 60 | 7.84 | 0.4146 | 3.2505 | 4.653 | 0 | 0 | 0 | 0.88 | 4.1305 | 1.8664
3935 | 13.2394 | 0.26064 | 0 | 20.266 | 0.067964 | 0.21346 | 0.067964 | 0.0082381 | 0.067964 | 0.015292 | 0.052447 | 0 | 60 | 0 | 0 | 0 | 0 | 1.3878e-17 | 0 | 0 | 0.88 | 0.94796 | 1.5601
3936 | 13.4603 | 0.039737 | 0 | 20.0405 | 0.010362 | 0.21346 | 0.010362 | 0.001256 | 0.010362 | 0.0021575 | 0.0079961 | 0 | 60 | 0 | 0 | 0 | 0 | 0 | 0 | 0 | 0.88 | 0.89036 | 1.3227
3937 | 13.6259 | 0 | 13.6259 | 20 | 0 | 0.21346 | 0 | 0 | 0 | 0 | 0 | 0 | 60 | 0 | 0 | 0 | 0 | 0 | 0 | 0 | 0.88 | 0.88 | 1.4036
3938 | 13.5486 | 0 | 13.5486 | 20 | 0 | 0.21346 | 0 | 0 | 0 | 0 | 0 | 0 | 60 | 0 | 0 | 0 | 0 | 0 | 0 | 0 | 0.88 | 0.88 | 1.7338
3939 | 13.7143 | 0 | 13.7143 | 20 | 0 | 0.21346 | 0 | 0 | 0 | 0 | 0 | 0 | 60 | 0 | 0 | 0 | 0 | 0 | 0 | 0 | 0.88 | 0.88 | 1.8081
3940 | 13.88 | 0 | 13.88 | 20 | 0 | 0.21346 | 0 | 0 | 0 | 0 | 0 | 0 | 60 | 0 | 0 | 0 | 0 | 0 | 0 | 0 | 0.88 | 0.88 | 1.9861
3941 | 14.3991 | 0 | 14.3991 | 20 | 0 | 0.21346 | 0 | 0 | 0 | 0 | 0 | 0 | 60 | 0 | 0 | 0 | 0 | 0 | 0 | 0 | 0.88 | 0.88 | 2.1181
3942 | 14.6973 | 0 | 14.6973 | 20 | 0 | 0.21346 | 0 | 0 | 0 | 0 | 0 | 0 | 60 | 0 | 0 | 0 | 0 | 0 | 0 | 0 | 0.88 | 0.88 | 2.9557
3943 | 14.4875 | 0 | 14.4875 | 20 | 0 | 0.21346 | 0 | 0 | 0 | 0 | 0 | 0 | 60 | 0 | 0 | 0 | 0 | 0 | 0 | 0 | 0.88 | 0.88 | 3.3114
3944 | 14.0898 | 0 | 14.0898 | 20 | 0 | 0.21346 | 0 | 0 | 0 | 0 | 0 | 4.6333 | 60 | 7.84 | 0.59098 | 4.6333 | 4.653 | 0 | 0 | 0 | 0.88 | 5.5133 | 2.2607
3945 | 13.637 | 0 | 13.637 | 20 | 0 | 0.21346 | 0 | 0 | 0 | 0 | 0 | 0.3017 | 60 | 7.84 | 0.038482 | 0.3017 | 4.653 | 0 | 0 | 0 | 0.88 | 1.1817 | 1.8564
3946 | 13.3056 | 0.19437 | 0 | 20.1983 | 0.050684 | 0.21346 | 0.050684 | 0.0061435 | 0.050684 | 0.011348 | 0.039112 | 0.15085 | 60 | 7.84 | 0.019241 | 0.15085 | 4.653 | 6.9389e-18 | 0 | 0 | 0.88 | 1.0815 | 1.6033
3947 | 13.0847 | 0.41528 | 0 | 20.4238 | 0.10829 | 0.21346 | 0.10829 | 0.013126 | 0.10829 | 0.024497 | 0.083563 | 0.15085 | 60 | 7.84 | 0.019241 | 0.15085 | 4.653 | 0 | 0 | 0 | 0.88 | 1.1391 | 1.3602
3948 | 12.9743 | 0.52573 | 0 | 20.5365 | 0.13709 | 0.21346 | 0.13709 | 0.016617 | 0.13709 | 0.031072 | 0.10579 | 0.22628 | 60 | 7.84 | 0.028862 | 0.22628 | 4.653 | 0 | 0 | 0 | 0.88 | 1.2434 | 1.2736
3949 | 12.5877 | 0.91231 | 0 | 20.9309 | 0.23789 | 0.21346 | 0.23789 | 0.028835 | 0.23789 | 0.054086 | 0.18358 | 0.52798 | 60 | 7.84 | 0.067344 | 0.52798 | 4.653 | 2.7756e-17 | 0 | 0 | 0.88 | 1.6459 | 1.084
3950 | 12.3005 | 1.1995 | 0 | 21.224 | 0.31278 | 0.21346 | 0.31278 | 0.037912 | 0.31278 | 0.071182 | 0.24137 | 0 | 60 | 0 | 0 | 0 | 0 | 5.5511e-17 | 0 | 0 | 0.88 | 1.1928 | 1.0788
3951 | 11.8918 | 1.6082 | 0 | 21.641 | 0.41934 | 0.21346 | 0.41934 | 0.050829 | 0.41934 | 0.095512 | 0.3236 | 0.075425 | 60 | 7.84 | 0.0096205 | 0.075425 | 4.653 | 5.5511e-17 | 0 | 0 | 0.88 | 1.3748 | 1.3221
3952 | 11.7262 | 1.7738 | 0 | 21.81 | 0.46254 | 0.21346 | 0.46254 | 0.056066 | 0.46254 | 0.10538 | 0.35694 | 0.15085 | 60 | 7.84 | 0.019241 | 0.15085 | 4.653 | 5.5511e-17 | 0 | 0 | 0.88 | 1.4934 | 1.4434
3953 | 11.4721 | 2.0279 | 0 | 22.0693 | 0.52879 | 0.21346 | 0.52879 | 0.064095 | 0.52879 | 0.1205 | 0.40806 | 0.15085 | 60 | 7.84 | 0.019241 | 0.15085 | 4.653 | 0 | 0 | 0 | 0.88 | 1.5596 | 1.791
3954 | 11.2512 | 2.2488 | 0 | 22.2947 | 0.58639 | 0.21346 | 0.58639 | 0.071077 | 0.58639 | 0.13365 | 0.45251 | 0.075425 | 60 | 7.84 | 0.0096205 | 0.075425 | 4.653 | 0 | 0 | 0 | 0.88 | 1.5418 | 1.9596
3955 | 10.9199 | 2.5801 | 0 | 22.6328 | 0.67279 | 0.21346 | 0.67279 | 0.081551 | 0.67279 | 0.15338 | 0.51919 | 0.22628 | 60 | 7.84 | 0.028862 | 0.22628 | 4.653 | 0 | 0 | 0 | 0.88 | 1.7791 | 2.0866
3956 | 10.6437 | 2.8563 | 0 | 22.9146 | 0.7448 | 0.21346 | 0.7448 | 0.090278 | 0.7448 | 0.16982 | 0.57475 | 0.075425 | 60 | 7.84 | 0.0096205 | 0.075425 | 4.653 | 1.1102e-16 | 0 | 0 | 0.88 | 1.7002 | 2.2816
3957 | 10.2571 | 3.2429 | 0 | 23.309 | 0.8456 | 0.21346 | 0.8456 | 0.1025 | 0.8456 | 0.19283 | 0.65254 | 3.703 | 60 | 7.84 | 0.47232 | 3.703 | 4.653 | 1.1102e-16 | 0 | 0 | 0.88 | 5.4286 | 2.3677
3958 | 9.8374 | 3.6626 | 0 | 23.7373 | 0.95505 | 0.21346 | 0.95505 | 0.11576 | 0.95505 | 0.21782 | 0.737 | 3.2505 | 60 | 7.84 | 0.4146 | 3.2505 | 4.653 | 1.1102e-16 | 0 | 0 | 0.88 | 5.0855 | 2.2961
3959 | 9.4619 | 4.0381 | 0 | 24.1205 | 1.053 | 0.21346 | 1.053 | 0.12763 | 1.053 | 0.24018 | 0.81257 | 0 | 60 | 0 | 0 | 0 | 0 | 0 | 0 | 0 | 0.88 | 1.933 | 2.2964
3960 | 8.9151 | 4.5849 | 0 | 24.6784 | 1.1955 | 0.21346 | 1.1955 | 0.14491 | 1.1955 | 0.27273 | 0.92258 | 0 | 60 | 0 | 0 | 0 | 0 | 0 | 0 | 0 | 0.88 | 2.0755 | 2.0439
3961 | 8.6534 | 4.8466 | 0 | 24.9455 | 1.2638 | 0.21346 | 1.2638 | 0.15319 | 1.2638 | 0.28831 | 0.97526 | 0 | 60 | 0 | 0 | 0 | 0 | 0 | 0 | 0 | 0.88 | 2.1438 | 1.9613
3962 | 8.5562 | 4.9438 | 0 | 25.0447 | 1.2891 | 0.21346 | 1.2891 | 0.15626 | 1.2891 | 0.2941 | 0.99482 | 0 | 60 | 0 | 0 | 0 | 0 | 0 | 0 | 0 | 0.88 | 2.1691 | 2.0723
3963 | 8.5341 | 4.9659 | 0 | 25.0673 | 1.2949 | 0.21346 | 1.2949 | 0.15696 | 1.2949 | 0.29541 | 0.99926 | 0 | 60 | 0 | 0 | 0 | 0 | 0 | 0 | 0 | 0.88 | 2.1749 | 2.1037
3964 | 8.5407 | 4.9593 | 0 | 25.0605 | 1.2932 | 0.21346 | 1.2932 | 0.15675 | 1.2932 | 0.29502 | 0.99793 | 0 | 60 | 0 | 0 | 0 | 0 | 0 | 0 | 0 | 0.88 | 2.1732 | 2.2328
3965 | 8.6401 | 4.8599 | 0 | 24.9591 | 1.2673 | 0.21346 | 1.2673 | 0.15361 | 1.2673 | 0.2891 | 0.97793 | 0 | 60 | 0 | 0 | 0 | 0 | 0 | 0 | 0 | 0.88 | 2.1473 | 2.3824
3966 | 8.8135 | 4.6865 | 0 | 24.7821 | 1.222 | 0.21346 | 1.222 | 0.14813 | 1.222 | 0.27878 | 0.94303 | 0 | 60 | 0 | 0 | 0 | 0 | 0 | 0 | 0 | 0.88 | 2.102 | 3.3068
3967 | 9.1747 | 4.3253 | 0 | 24.4136 | 1.1279 | 0.21346 | 1.1279 | 0.13671 | 1.1279 | 0.25727 | 0.87035 | 0 | 60 | 0 | 0 | 0 | 0 | 0 | 0 | 0 | 0.88 | 2.0079 | 3.5874
3968 | 9.2741 | 4.2259 | 0 | 24.3121 | 1.1019 | 0.21346 | 1.1019 | 0.13357 | 1.1019 | 0.25135 | 0.85035 | 4.6333 | 60 | 7.84 | 0.59098 | 4.6333 | 4.653 | 2.2204e-16 | 0 | 0 | 0.88 | 6.6152 | 2.5391
3969 | 9.738 | 3.762 | 0 | 23.8388 | 0.98097 | 0.21346 | 0.98097 | 0.11891 | 0.98097 | 0.22374 | 0.757 | 0.3017 | 60 | 7.84 | 0.038482 | 0.3017 | 4.653 | 1.1102e-16 | 0 | 0 | 0.88 | 2.1627 | 2.2114
3970 | 10.3345 | 3.1655 | 0 | 23.2301 | 0.82544 | 0.21346 | 0.82544 | 0.10005 | 0.82544 | 0.18823 | 0.63698 | 0.15085 | 60 | 7.84 | 0.019241 | 0.15085 | 4.653 | 1.1102e-16 | 0 | 0 | 0.88 | 1.8563 | 1.89
3971 | 11.3285 | 2.1715 | 0 | 22.2158 | 0.56623 | 0.21346 | 0.56623 | 0.068634 | 0.56623 | 0.12905 | 0.43695 | 0.15085 | 60 | 7.84 | 0.019241 | 0.15085 | 4.653 | 1.1102e-16 | 0 | 0 | 0.88 | 1.5971 | 1.6569
3972 | 11.3948 | 2.1052 | 0 | 22.1482 | 0.54895 | 0.21346 | 0.54895 | 0.066539 | 0.54895 | 0.1251 | 0.42362 | 0.22628 | 60 | 7.84 | 0.028862 | 0.22628 | 4.653 | 1.1102e-16 | 0 | 0 | 0.88 | 1.6552 | 1.4026
3973 | 12.1127 | 1.3873 | 0 | 21.4156 | 0.36174 | 0.21346 | 0.36174 | 0.043847 | 0.36174 | 0.082361 | 0.27915 | 0.52798 | 60 | 7.84 | 0.067344 | 0.52798 | 4.653 | 5.5511e-17 | 0 | 1.1102e-16 | 0.88 | 1.7697 | 1.3504
3974 | 12.0244 | 1.4756 | 0 | 21.5057 | 0.38478 | 0.21346 | 0.38478 | 0.04664 | 0.38478 | 0.087621 | 0.29693 | 0 | 60 | 0 | 0 | 0 | 0 | 0 | 0 | 0 | 0.88 | 1.2648 | 1.3365
3975 | 12.654 | 0.84604 | 0 | 20.8633 | 0.22061 | 0.21346 | 0.22061 | 0.026741 | 0.22061 | 0.050141 | 0.17024 | 0.075425 | 60 | 7.84 | 0.0096205 | 0.075425 | 4.653 | 0 | 0 | 0 | 0.88 | 1.176 | 1.5464
3976 | 11.936 | 1.564 | 0 | 21.5959 | 0.40782 | 0.21346 | 0.40782 | 0.049433 | 0.40782 | 0.092882 | 0.31471 | 0.15085 | 60 | 7.84 | 0.019241 | 0.15085 | 4.653 | 0 | 0 | 0 | 0.88 | 1.4387 | 1.7111
3977 | 13.0405 | 0.45946 | 0 | 20.4688 | 0.11981 | 0.21346 | 0.11981 | 0.014522 | 0.11981 | 0.027127 | 0.092454 | 0.15085 | 60 | 7.84 | 0.019241 | 0.15085 | 4.653 | 1.3878e-17 | 0 | 5.5511e-17 | 0.88 | 1.1507 | 1.9681
3978 | 13.5486 | 0 | 13.5486 | 20 | 0 | 0.21346 | 0 | 0 | 0 | 0 | 0 | 0.075425 | 60 | 7.84 | 0.0096205 | 0.075425 | 4.653 | 0 | 0 | 0 | 0.88 | 0.95543 | 2.1055
3979 | 14.1119 | 0 | 14.1119 | 20 | 0 | 0.21346 | 0 | 0 | 0 | 0 | 0 | 0.22628 | 60 | 7.84 | 0.028862 | 0.22628 | 4.653 | 0 | 0 | 0 | 0.88 | 1.1063 | 2.1334
3980 | 14.0346 | 0 | 14.0346 | 20 | 0 | 0.21346 | 0 | 0 | 0 | 0 | 0 | 0.075425 | 60 | 7.84 | 0.0096205 | 0.075425 | 4.653 | 0 | 0 | 0 | 0.88 | 0.95543 | 2.3476
3981 | 13.4603 | 0.039737 | 0 | 20.0405 | 0.010362 | 0.21346 | 0.010362 | 0.001256 | 0.010362 | 0.0021575 | 0.0079961 | 3.703 | 60 | 7.84 | 0.47232 | 3.703 | 4.653 | 0 | 0 | 0 | 0.88 | 4.5934 | 2.3429
3982 | 13.394 | 0.10601 | 0 | 20.1082 | 0.027643 | 0.21346 | 0.027643 | 0.0033506 | 0.027643 | 0.0060908 | 0.021331 | 3.2505 | 60 | 7.84 | 0.4146 | 3.2505 | 4.653 | 3.4694e-18 | 0 | 0 | 0.88 | 4.1581 | 2.2067
3983 | 12.4551 | 1.0449 | 0 | 21.0662 | 0.27245 | 0.21346 | 0.27245 | 0.033025 | 0.27245 | 0.061977 | 0.21025 | 0 | 60 | 0 | 0 | 0 | 0 | 5.5511e-17 | 0 | 0 | 0.88 | 1.1525 | 2.1595
3984 | 11.8145 | 1.6855 | 0 | 21.7199 | 0.4395 | 0.21346 | 0.4395 | 0.053273 | 0.4395 | 0.10012 | 0.33916 | 0 | 60 | 0 | 0 | 0 | 0 | 5.5511e-17 | 0 | 0 | 0.88 | 1.3195 | 1.927
3985 | 11.936 | 1.564 | 0 | 21.5959 | 0.40782 | 0.21346 | 0.40782 | 0.049433 | 0.40782 | 0.092882 | 0.31471 | 0 | 60 | 0 | 0 | 0 | 0 | 0 | 0 | 0 | 0.88 | 1.2878 | 1.9256
3986 | 12.1238 | 1.3762 | 0 | 21.4043 | 0.35886 | 0.21346 | 0.35886 | 0.043498 | 0.35886 | 0.081703 | 0.27693 | 0 | 60 | 0 | 0 | 0 | 0 | 5.5511e-17 | 0 | 0 | 0.88 | 1.2389 | 1.9707
3987 | 11.8697 | 1.6303 | 0 | 21.6635 | 0.4251 | 0.21346 | 0.4251 | 0.051527 | 0.4251 | 0.096827 | 0.32805 | 0 | 60 | 0 | 0 | 0 | 0 | 5.5511e-17 | 0 | 0 | 0.88 | 1.3051 | 1.9478
3988 | 10.0583 | 3.4417 | 0 | 23.5119 | 0.89744 | 0.21346 | 0.89744 | 0.10878 | 0.89744 | 0.20467 | 0.69255 | 0 | 60 | 0 | 0 | 0 | 0 | 0 | 0 | 0 | 0.88 | 1.7774 | 1.9477
3989 | 10.224 | 3.276 | 0 | 23.3429 | 0.85424 | 0.21346 | 0.85424 | 0.10354 | 0.85424 | 0.1948 | 0.65921 | 0 | 60 | 0 | 0 | 0 | 0 | 1.1102e-16 | 0 | 0 | 0.88 | 1.7342 | 1.9685
3990 | 11.1076 | 2.3924 | 0 | 22.4412 | 0.62383 | 0.21346 | 0.62383 | 0.075616 | 0.62383 | 0.1422 | 0.4814 | 0 | 60 | 0 | 0 | 0 | 0 | 1.1102e-16 | 0 | 0 | 0.88 | 1.5038 | 2.1405
3991 | 11.9471 | 1.5529 | 0 | 21.5846 | 0.40494 | 0.21346 | 0.40494 | 0.049084 | 0.40494 | 0.092224 | 0.31249 | 0 | 60 | 0 | 0 | 0 | 0 | 5.5511e-17 | 0 | 0 | 0.88 | 1.2849 | 2.058
3992 | 12.4772 | 1.0228 | 0 | 21.0436 | 0.26669 | 0.21346 | 0.26669 | 0.032327 | 0.26669 | 0.060662 | 0.2058 | 4.6333 | 60 | 7.84 | 0.59098 | 4.6333 | 4.653 | 0 | 0 | 0 | 0.88 | 5.7799 | 2.5257
3993 | 12.9632 | 0.53677 | 0 | 20.5477 | 0.13997 | 0.21346 | 0.13997 | 0.016966 | 0.13997 | 0.031729 | 0.10801 | 0.3017 | 60 | 7.84 | 0.038482 | 0.3017 | 4.653 | 0 | 0 | 0 | 0.88 | 1.3217 | 2.875
3994 | 13.8689 | 0 | 13.8689 | 20 | 0 | 0.21346 | 0 | 0 | 0 | 0 | 0 | 0.15085 | 60 | 7.84 | 0.019241 | 0.15085 | 4.653 | 0 | 0 | 0 | 0.88 | 1.0309 | 2.9039
3995 | 14.5317 | 0 | 14.5317 | 20 | 0 | 0.21346 | 0 | 0 | 0 | 0 | 0 | 0.15085 | 60 | 7.84 | 0.019241 | 0.15085 | 4.653 | 0 | 0 | 0 | 0.88 | 1.0309 | 2.7665
3996 | 15.581 | 0 | 15.581 | 20 | 0 | 0.21346 | 0 | 0 | 0 | 0 | 0 | 0.22628 | 60 | 7.84 | 0.028862 | 0.22628 | 4.653 | 0 | 0 | 0 | 0.88 | 1.1063 | 2.5374
3997 | 16.7297 | 0 | 16.7297 | 20 | 0 | 0.21346 | 0 | 0 | 0 | 0 | 0 | 0.52798 | 60 | 7.84 | 0.067344 | 0.52798 | 4.653 | 0 | 0 | 0 | 0.88 | 1.408 | 2.3424
3998 | 17.061 | 0 | 17.061 | 20 | 0 | 0.21346 | 0 | 0 | 0 | 0 | 0 | 0 | 60 | 0 | 0 | 0 | 0 | 0 | 0 | 0 | 0.88 | 0.88 | 2.1827
3999 | 17.8121 | 0 | 17.8121 | 20 | 0 | 0.21346 | 0 | 0 | 0 | 0 | 0 | 0.075425 | 60 | 7.84 | 0.0096205 | 0.075425 | 4.653 | 0 | 0 | 0 | 0.88 | 0.95543 | 2.2032
4000 | 18.4969 | 0 | 18.4969 | 20 | 0 | 0.21346 | 0 | 0 | 0 | 0 | 0 | 0.15085 | 60 | 7.84 | 0.019241 | 0.15085 | 4.653 | 0 | 0 | 0 | 0.88 | 1.0309 | 2.1157
4001 | 18.8172 | 0 | 18.8172 | 20 | 0 | 0.21346 | 0 | 0 | 0 | 0 | 0 | 0.15085 | 60 | 7.84 | 0.019241 | 0.15085 | 4.653 | 0 | 0 | 0 | 0.88 | 1.0309 | 2.2025
4002 | 18.4417 | 0 | 18.4417 | 20 | 0 | 0.21346 | 0 | 0 | 0 | 0 | 0 | 0.075425 | 60 | 7.84 | 0.0096205 | 0.075425 | 4.653 | 0 | 0 | 0 | 0.88 | 0.95543 | 2.1883
4003 | 18.6626 | 0 | 18.6626 | 20 | 0 | 0.21346 | 0 | 0 | 0 | 0 | 0 | 0.22628 | 60 | 7.84 | 0.028862 | 0.22628 | 4.653 | 0 | 0 | 0 | 0.88 | 1.1063 | 2.1404
4004 | 18.022 | 0 | 18.022 | 20 | 0 | 0.21346 | 0 | 0 | 0 | 0 | 0 | 0.075425 | 60 | 7.84 | 0.0096205 | 0.075425 | 4.653 | 0 | 0 | 0 | 0.88 | 0.95543 | 2.2196
4005 | 15.6251 | 0 | 15.6251 | 20 | 0 | 0.21346 | 0 | 0 | 0 | 0 | 0 | 3.703 | 60 | 7.84 | 0.47232 | 3.703 | 4.653 | 0 | 0 | 0 | 0.88 | 4.583 | 2.1982
4006 | 14.4433 | 0 | 14.4433 | 20 | 0 | 0.21346 | 0 | 0 | 0 | 0 | 0 | 3.2505 | 60 | 7.84 | 0.4146 | 3.2505 | 4.653 | 0 | 0 | 0 | 0.88 | 4.1305 | 2.0156
4007 | 14.1893 | 0 | 14.1893 | 20 | 0 | 0.21346 | 0 | 0 | 0 | 0 | 0 | 0 | 60 | 0 | 0 | 0 | 0 | 0 | 0 | 0 | 0.88 | 0.88 | 2.0459
4008 | 14.0125 | 0 | 14.0125 | 20 | 0 | 0.21346 | 0 | 0 | 0 | 0 | 0 | 0 | 60 | 0 | 0 | 0 | 0 | 0 | 0 | 0 | 0.88 | 0.88 | 2.0574
4009 | 13.3609 | 0.13914 | 0 | 20.142 | 0.036283 | 0.21346 | 0.036283 | 0.0043979 | 0.036283 | 0.0080616 | 0.027999 | 0 | 60 | 0 | 0 | 0 | 0 | 0 | 0 | 0 | 0.88 | 0.91628 | 2.0809
4010 | 12.6429 | 0.85709 | 0 | 20.8746 | 0.22349 | 0.21346 | 0.22349 | 0.02709 | 0.22349 | 0.050798 | 0.17247 | 0 | 60 | 0 | 0 | 0 | 0 | 2.7756e-17 | 0 | 0 | 0.88 | 1.1035 | 2.1809
4011 | 12.2453 | 1.2547 | 0 | 21.2803 | 0.32718 | 0.21346 | 0.32718 | 0.039658 | 0.32718 | 0.07447 | 0.25248 | 0 | 60 | 0 | 0 | 0 | 0 | 0 | 0 | 0 | 0.88 | 1.2072 | 2.1952
4012 | 12.7202 | 0.77977 | 0 | 20.7957 | 0.20333 | 0.21346 | 0.20333 | 0.024646 | 0.20333 | 0.046195 | 0.15691 | 0 | 60 | 0 | 0 | 0 | 0 | 2.7756e-17 | 0 | 0 | 0.88 | 1.0833 | 2.2183
4013 | 12.9411 | 0.55886 | 0 | 20.5703 | 0.14573 | 0.21346 | 0.14573 | 0.017664 | 0.14573 | 0.033045 | 0.11246 | 0 | 60 | 0 | 0 | 0 | 0 | 0 | 0 | 0 | 0.88 | 1.0257 | 2.2852
4014 | 12.9743 | 0.52573 | 0 | 20.5365 | 0.13709 | 0.21346 | 0.13709 | 0.016617 | 0.13709 | 0.031072 | 0.10579 | 0 | 60 | 0 | 0 | 0 | 0 | 0 | 0 | 0 | 0.88 | 1.0171 | 2.5226
4015 | 13.7916 | 0 | 13.7916 | 20 | 0 | 0.21346 | 0 | 0 | 0 | 0 | 0 | 0 | 60 | 0 | 0 | 0 | 0 | 0 | 0 | 0 | 0.88 | 0.88 | 2.5059
4016 | 14.8078 | 0 | 14.8078 | 20 | 0 | 0.21346 | 0 | 0 | 0 | 0 | 0 | 4.6333 | 60 | 7.84 | 0.59098 | 4.6333 | 4.653 | 0 | 0 | 0 | 0.88 | 5.5133 | 2.9731
4017 | 15.9344 | 0 | 15.9344 | 20 | 0 | 0.21346 | 0 | 0 | 0 | 0 | 0 | 0.3017 | 60 | 7.84 | 0.038482 | 0.3017 | 4.653 | 0 | 0 | 0 | 0.88 | 1.1817 | 3.1467
4018 | 16.332 | 0 | 16.332 | 20 | 0 | 0.21346 | 0 | 0 | 0 | 0 | 0 | 0.15085 | 60 | 7.84 | 0.019241 | 0.15085 | 4.653 | 0 | 0 | 0 | 0.88 | 1.0309 | 3.107
4019 | 17.3261 | 0 | 17.3261 | 20 | 0 | 0.21346 | 0 | 0 | 0 | 0 | 0 | 0.15085 | 60 | 7.84 | 0.019241 | 0.15085 | 4.653 | 0 | 0 | 0 | 0.88 | 1.0309 | 2.7205
4020 | 17.1604 | 0 | 17.1604 | 20 | 0 | 0.21346 | 0 | 0 | 0 | 0 | 0 | 0.22628 | 60 | 7.84 | 0.028862 | 0.22628 | 4.653 | 0 | 0 | 0 | 0.88 | 1.1063 | 2.2364
4021 | 17.2377 | 0 | 17.2377 | 20 | 0 | 0.21346 | 0 | 0 | 0 | 0 | 0 | 0.52798 | 60 | 7.84 | 0.067344 | 0.52798 | 4.653 | 0 | 0 | 0 | 0.88 | 1.408 | 1.6026
4022 | 18.265 | 0 | 18.265 | 20 | 0 | 0.21346 | 0 | 0 | 0 | 0 | 0 | 0 | 60 | 0 | 0 | 0 | 0 | 0 | 0 | 0 | 0.88 | 0.88 | 1.454
4023 | 19.1154 | 0 | 19.1154 | 20 | 0 | 0.21346 | 0 | 0 | 0 | 0 | 0 | 0.075425 | 60 | 7.84 | 0.0096205 | 0.075425 | 4.653 | 0 | 0 | 0 | 0.88 | 0.95543 | 1.3925
4024 | 19.9438 | 0 | 19.9438 | 20 | 0 | 0.21346 | 0 | 0 | 0 | 0 | 0 | 0.15085 | 60 | 7.84 | 0.019241 | 0.15085 | 4.653 | 0 | 0 | 0 | 0.88 | 1.0309 | 1.8077
4025 | 19.3474 | 0 | 19.3474 | 20 | 0 | 0.21346 | 0 | 0 | 0 | 0 | 0 | 0.15085 | 60 | 7.84 | 0.019241 | 0.15085 | 4.653 | 0 | 0 | 0 | 0.88 | 1.0309 | 2.1066
4026 | 20.0543 | 0 | 20.0543 | 20 | 0 | 0.21346 | 0 | 0 | 0 | 0 | 0 | 0.075425 | 60 | 7.84 | 0.0096205 | 0.075425 | 4.653 | 0 | 0 | 0 | 0.88 | 0.95543 | 2.1528
4027 | 15.5589 | 0 | 15.5589 | 20 | 0 | 0.21346 | 0 | 0 | 0 | 0 | 0 | 0.22628 | 60 | 7.84 | 0.028862 | 0.22628 | 4.653 | 0 | 0 | 0 | 0.88 | 1.1063 | 2.1739
4028 | 13.5265 | 0 | 13.5265 | 20 | 0 | 0.21346 | 0 | 0 | 0 | 0 | 0 | 0.075425 | 60 | 7.84 | 0.0096205 | 0.075425 | 4.653 | 0 | 0 | 0 | 0.88 | 0.95543 | 2.2889
4029 | 13.0626 | 0.43737 | 0 | 20.4463 | 0.11405 | 0.21346 | 0.11405 | 0.013824 | 0.11405 | 0.025812 | 0.088009 | 3.703 | 60 | 7.84 | 0.47232 | 3.703 | 4.653 | 1.3878e-17 | 0 | 0 | 0.88 | 4.6971 | 2.2695
4030 | 12.2895 | 1.2105 | 0 | 21.2352 | 0.31566 | 0.21346 | 0.31566 | 0.038261 | 0.31566 | 0.07184 | 0.24359 | 3.2505 | 60 | 7.84 | 0.4146 | 3.2505 | 4.653 | 5.5511e-17 | 0 | 0 | 0.88 | 4.4461 | 2.0969
4031 | 11.6709 | 1.8291 | 0 | 21.8664 | 0.47694 | 0.21346 | 0.47694 | 0.057811 | 0.47694 | 0.10866 | 0.36805 | 0 | 60 | 0 | 0 | 0 | 0 | 5.5511e-17 | 0 | 0 | 0.88 | 1.3569 | 2.0455
4032 | 11.2623 | 2.2377 | 0 | 22.2834 | 0.58351 | 0.21346 | 0.58351 | 0.070728 | 0.58351 | 0.13299 | 0.45029 | 0 | 60 | 0 | 0 | 0 | 0 | 0 | 0 | 0 | 0.88 | 1.4635 | 1.956
4033 | 11.2512 | 2.2488 | 0 | 22.2947 | 0.58639 | 0.21346 | 0.58639 | 0.071077 | 0.58639 | 0.13365 | 0.45251 | 0 | 60 | 0 | 0 | 0 | 0 | 0 | 0 | 0 | 0.88 | 1.4664 | 1.9266
4034 | 10.8867 | 2.6133 | 0 | 22.6666 | 0.68143 | 0.21346 | 0.68143 | 0.082598 | 0.68143 | 0.15535 | 0.52585 | 0 | 60 | 0 | 0 | 0 | 0 | 0 | 0 | 0 | 0.88 | 1.5614 | 2.0611
4035 | 11.4279 | 2.0721 | 0 | 22.1144 | 0.54031 | 0.21346 | 0.54031 | 0.065492 | 0.54031 | 0.12313 | 0.41695 | 0 | 60 | 0 | 0 | 0 | 0 | 1.1102e-16 | 0 | 0 | 0.88 | 1.4203 | 2.0833
4036 | 12.179 | 1.321 | 0 | 21.3479 | 0.34446 | 0.21346 | 0.34446 | 0.041752 | 0.34446 | 0.078416 | 0.26581 | 0 | 60 | 0 | 0 | 0 | 0 | 5.5511e-17 | 0 | 0 | 0.88 | 1.2245 | 2.1907
4037 | 12.7975 | 0.70245 | 0 | 20.7168 | 0.18317 | 0.21346 | 0.18317 | 0.022202 | 0.18317 | 0.041593 | 0.14135 | 0 | 60 | 0 | 0 | 0 | 0 | 0 | 0 | 0 | 0.88 | 1.0632 | 2.3127
4038 | 13.5597 | 0 | 13.5597 | 20 | 0 | 0.21346 | 0 | 0 | 0 | 0 | 0 | 0 | 60 | 0 | 0 | 0 | 0 | 0 | 0 | 0 | 0.88 | 0.88 | 3.2353
4039 | 14.5317 | 0 | 14.5317 | 20 | 0 | 0.21346 | 0 | 0 | 0 | 0 | 0 | 0 | 60 | 0 | 0 | 0 | 0 | 0 | 0 | 0 | 0.88 | 0.88 | 3.3665
4040 | 16.2547 | 0 | 16.2547 | 20 | 0 | 0.21346 | 0 | 0 | 0 | 0 | 0 | 4.6333 | 60 | 7.84 | 0.59098 | 4.6333 | 4.653 | 0 | 0 | 0 | 0.88 | 5.5133 | 2.028
4041 | 17.536 | 0 | 17.536 | 20 | 0 | 0.21346 | 0 | 0 | 0 | 0 | 0 | 0.3017 | 60 | 7.84 | 0.038482 | 0.3017 | 4.653 | 0 | 0 | 0 | 0.88 | 1.1817 | 1.8084
4042 | 16.9616 | 0 | 16.9616 | 20 | 0 | 0.21346 | 0 | 0 | 0 | 0 | 0 | 0.15085 | 60 | 7.84 | 0.019241 | 0.15085 | 4.653 | 0 | 0 | 0 | 0.88 | 1.0309 | 1.6033
4043 | 17.7127 | 0 | 17.7127 | 20 | 0 | 0.21346 | 0 | 0 | 0 | 0 | 0 | 0.15085 | 60 | 7.84 | 0.019241 | 0.15085 | 4.653 | 0 | 0 | 0 | 0.88 | 1.0309 | 1.3468
4044 | 17.3482 | 0 | 17.3482 | 20 | 0 | 0.21346 | 0 | 0 | 0 | 0 | 0 | 0.22628 | 60 | 7.84 | 0.028862 | 0.22628 | 4.653 | 0 | 0 | 0 | 0.88 | 1.1063 | 1.2736
4045 | 17.2488 | 0 | 17.2488 | 20 | 0 | 0.21346 | 0 | 0 | 0 | 0 | 0 | 0.52798 | 60 | 7.84 | 0.067344 | 0.52798 | 4.653 | 0 | 0 | 0 | 0.88 | 1.408 | 1.1628
4046 | 15.4484 | 0 | 15.4484 | 20 | 0 | 0.21346 | 0 | 0 | 0 | 0 | 0 | 0 | 60 | 0 | 0 | 0 | 0 | 0 | 0 | 0 | 0.88 | 0.88 | 1.2248
4047 | 14.5758 | 0 | 14.5758 | 20 | 0 | 0.21346 | 0 | 0 | 0 | 0 | 0 | 0.075425 | 60 | 7.84 | 0.0096205 | 0.075425 | 4.653 | 0 | 0 | 0 | 0.88 | 0.95543 | 1.3221
4048 | 14.6973 | 0 | 14.6973 | 20 | 0 | 0.21346 | 0 | 0 | 0 | 0 | 0 | 0.15085 | 60 | 7.84 | 0.019241 | 0.15085 | 4.653 | 0 | 0 | 0 | 0.88 | 1.0309 | 1.4434
4049 | 13.0295 | 0.4705 | 0 | 20.4801 | 0.12269 | 0.21346 | 0.12269 | 0.014871 | 0.12269 | 0.027784 | 0.094676 | 0.15085 | 60 | 7.84 | 0.019241 | 0.15085 | 4.653 | 0 | 0 | 0 | 0.88 | 1.1535 | 1.6709
4050 | 12.7644 | 0.73559 | 0 | 20.7506 | 0.19181 | 0.21346 | 0.19181 | 0.02325 | 0.19181 | 0.043565 | 0.14802 | 0.075425 | 60 | 7.84 | 0.0096205 | 0.075425 | 4.653 | 0 | 0 | 0 | 0.88 | 1.1472 | 1.7013
4051 | 13.3167 | 0.18333 | 0 | 20.1871 | 0.047804 | 0.21346 | 0.047804 | 0.0057944 | 0.047804 | 0.01069 | 0.036889 | 0.22628 | 60 | 7.84 | 0.028862 | 0.22628 | 4.653 | 0 | 0 | 0 | 0.88 | 1.1541 | 1.7761
4052 | 13.88 | 0 | 13.88 | 20 | 0 | 0.21346 | 0 | 0 | 0 | 0 | 0 | 0.075425 | 60 | 7.84 | 0.0096205 | 0.075425 | 4.653 | 0 | 0 | 0 | 0.88 | 0.95543 | 1.877
4053 | 14.2887 | 0 | 14.2887 | 20 | 0 | 0.21346 | 0 | 0 | 0 | 0 | 0 | 3.703 | 60 | 7.84 | 0.47232 | 3.703 | 4.653 | 0 | 0 | 0 | 0.88 | 4.583 | 1.8321
4054 | 14.62 | 0 | 14.62 | 20 | 0 | 0.21346 | 0 | 0 | 0 | 0 | 0 | 3.2505 | 60 | 7.84 | 0.4146 | 3.2505 | 4.653 | 0 | 0 | 0 | 0.88 | 4.1305 | 1.8664
4055 | 14.3439 | 0 | 14.3439 | 20 | 0 | 0.21346 | 0 | 0 | 0 | 0 | 0 | 0 | 60 | 0 | 0 | 0 | 0 | 0 | 0 | 0 | 0.88 | 0.88 | 1.5601
4056 | 14.2003 | 0 | 14.2003 | 20 | 0 | 0.21346 | 0 | 0 | 0 | 0 | 0 | 0 | 60 | 0 | 0 | 0 | 0 | 0 | 0 | 0 | 0.88 | 0.88 | 1.3445
4057 | 13.6039 | 0 | 13.6039 | 20 | 0 | 0.21346 | 0 | 0 | 0 | 0 | 0 | 0 | 60 | 0 | 0 | 0 | 0 | 0 | 0 | 0 | 0.88 | 0.88 | 1.2865
4058 | 13.1179 | 0.38214 | 0 | 20.3899 | 0.099646 | 0.21346 | 0.099646 | 0.012078 | 0.099646 | 0.022524 | 0.076896 | 0 | 60 | 0 | 0 | 0 | 0 | 0 | 0 | 0 | 0.88 | 0.97965 | 1.3685
4059 | 12.9632 | 0.53677 | 0 | 20.5477 | 0.13997 | 0.21346 | 0.13997 | 0.016966 | 0.13997 | 0.031729 | 0.10801 | 0 | 60 | 0 | 0 | 0 | 0 | 0 | 0 | 0 | 0.88 | 1.02 | 1.4204
4060 | 12.7644 | 0.73559 | 0 | 20.7506 | 0.19181 | 0.21346 | 0.19181 | 0.02325 | 0.19181 | 0.043565 | 0.14802 | 0 | 60 | 0 | 0 | 0 | 0 | 0 | 0 | 0 | 0.88 | 1.0718 | 1.4917
4061 | 12.3005 | 1.1995 | 0 | 21.224 | 0.31278 | 0.21346 | 0.31278 | 0.037912 | 0.31278 | 0.071182 | 0.24137 | 0 | 60 | 0 | 0 | 0 | 0 | 5.5511e-17 | 0 | 0 | 0.88 | 1.1928 | 1.6489
4062 | 13.3719 | 0.1281 | 0 | 20.1307 | 0.033403 | 0.21346 | 0.033403 | 0.0040488 | 0.033403 | 0.0074045 | 0.025777 | 0 | 60 | 0 | 0 | 0 | 0 | 0 | 0 | 0 | 0.88 | 0.9134 | 2.4198
4063 | 14.0898 | 0 | 14.0898 | 20 | 0 | 0.21346 | 0 | 0 | 0 | 0 | 0 | 0 | 60 | 0 | 0 | 0 | 0 | 0 | 0 | 0 | 0.88 | 0.88 | 2.7416
4064 | 14.5979 | 0 | 14.5979 | 20 | 0 | 0.21346 | 0 | 0 | 0 | 0 | 0 | 4.6333 | 60 | 7.84 | 0.59098 | 4.6333 | 4.653 | 0 | 0 | 0 | 0.88 | 5.5133 | 2.028
4065 | 15.1612 | 0 | 15.1612 | 20 | 0 | 0.21346 | 0 | 0 | 0 | 0 | 0 | 0.3017 | 60 | 7.84 | 0.038482 | 0.3017 | 4.653 | 0 | 0 | 0 | 0.88 | 1.1817 | 1.8084
4066 | 16.9506 | 0 | 16.9506 | 20 | 0 | 0.21346 | 0 | 0 | 0 | 0 | 0 | 0.15085 | 60 | 7.84 | 0.019241 | 0.15085 | 4.653 | 0 | 0 | 0 | 0.88 | 1.0309 | 1.6033
4067 | 17.8342 | 0 | 17.8342 | 20 | 0 | 0.21346 | 0 | 0 | 0 | 0 | 0 | 0.15085 | 60 | 7.84 | 0.019241 | 0.15085 | 4.653 | 0 | 0 | 0 | 0.88 | 1.0309 | 1.3468
4068 | 18.6294 | 0 | 18.6294 | 20 | 0 | 0.21346 | 0 | 0 | 0 | 0 | 0 | 0.22628 | 60 | 7.84 | 0.028862 | 0.22628 | 4.653 | 0 | 0 | 0 | 0.88 | 1.1063 | 1.2736
4069 | 18.9387 | 0 | 18.9387 | 20 | 0 | 0.21346 | 0 | 0 | 0 | 0 | 0 | 0.52798 | 60 | 7.84 | 0.067344 | 0.52798 | 4.653 | 0 | 0 | 0 | 0.88 | 1.408 | 1.1628
4070 | 16.9395 | 0 | 16.9395 | 20 | 0 | 0.21346 | 0 | 0 | 0 | 0 | 0 | 0 | 60 | 0 | 0 | 0 | 0 | 0 | 0 | 0 | 0.88 | 0.88 | 1.2248
4071 | 18.5742 | 0 | 18.5742 | 20 | 0 | 0.21346 | 0 | 0 | 0 | 0 | 0 | 0.075425 | 60 | 7.84 | 0.0096205 | 0.075425 | 4.653 | 0 | 0 | 0 | 0.88 | 0.95543 | 1.3221
4072 | 14.3549 | 0 | 14.3549 | 20 | 0 | 0.21346 | 0 | 0 | 0 | 0 | 0 | 0.15085 | 60 | 7.84 | 0.019241 | 0.15085 | 4.653 | 0 | 0 | 0 | 0.88 | 1.0309 | 1.4434
4073 | 17.0831 | 0 | 17.0831 | 20 | 0 | 0.21346 | 0 | 0 | 0 | 0 | 0 | 0.15085 | 60 | 7.84 | 0.019241 | 0.15085 | 4.653 | 0 | 0 | 0 | 0.88 | 1.0309 | 1.6709
4074 | 15.8571 | 0 | 15.8571 | 20 | 0 | 0.21346 | 0 | 0 | 0 | 0 | 0 | 0.075425 | 60 | 7.84 | 0.0096205 | 0.075425 | 4.653 | 0 | 0 | 0 | 0.88 | 0.95543 | 1.7013
4075 | 15.7577 | 0 | 15.7577 | 20 | 0 | 0.21346 | 0 | 0 | 0 | 0 | 0 | 0.22628 | 60 | 7.84 | 0.028862 | 0.22628 | 4.653 | 0 | 0 | 0 | 0.88 | 1.1063 | 1.7761
4076 | 15.0839 | 0 | 15.0839 | 20 | 0 | 0.21346 | 0 | 0 | 0 | 0 | 0 | 0.075425 | 60 | 7.84 | 0.0096205 | 0.075425 | 4.653 | 0 | 0 | 0 | 0.88 | 0.95543 | 1.877
4077 | 13.8579 | 0 | 13.8579 | 20 | 0 | 0.21346 | 0 | 0 | 0 | 0 | 0 | 3.703 | 60 | 7.84 | 0.47232 | 3.703 | 4.653 | 0 | 0 | 0 | 0.88 | 4.583 | 1.8321
4078 | 13.6812 | 0 | 13.6812 | 20 | 0 | 0.21346 | 0 | 0 | 0 | 0 | 0 | 3.2505 | 60 | 7.84 | 0.4146 | 3.2505 | 4.653 | 0 | 0 | 0 | 0.88 | 4.1305 | 1.8664
4079 | 13.2835 | 0.21646 | 0 | 20.2209 | 0.056444 | 0.21346 | 0.056444 | 0.0068417 | 0.056444 | 0.012662 | 0.043557 | 0 | 60 | 0 | 0 | 0 | 0 | 6.9389e-18 | 0 | 0 | 0.88 | 0.93644 | 1.5601
4080 | 12.5214 | 0.97858 | 0 | 20.9986 | 0.25517 | 0.21346 | 0.25517 | 0.03093 | 0.25517 | 0.058031 | 0.19691 | 0 | 60 | 0 | 0 | 0 | 0 | 0 | 0 | 0 | 0.88 | 1.1352 | 1.3445
4081 | 11.9802 | 1.5198 | 0 | 21.5508 | 0.3963 | 0.21346 | 0.3963 | 0.048036 | 0.3963 | 0.090252 | 0.30582 | 0 | 60 | 0 | 0 | 0 | 0 | 5.5511e-17 | 0 | 0 | 0.88 | 1.2763 | 1.2865
4082 | 11.8587 | 1.6413 | 0 | 21.6748 | 0.42798 | 0.21346 | 0.42798 | 0.051877 | 0.42798 | 0.097485 | 0.33027 | 0 | 60 | 0 | 0 | 0 | 0 | 5.5511e-17 | 0 | 0 | 0.88 | 1.308 | 1.3685
4083 | 11.9139 | 1.5861 | 0 | 21.6184 | 0.41358 | 0.21346 | 0.41358 | 0.050131 | 0.41358 | 0.094197 | 0.31916 | 0 | 60 | 0 | 0 | 0 | 0 | 5.5511e-17 | 0 | 0 | 0.88 | 1.2936 | 1.4204
4084 | 11.8477 | 1.6523 | 0 | 21.6861 | 0.43086 | 0.21346 | 0.43086 | 0.052226 | 0.43086 | 0.098142 | 0.33249 | 0 | 60 | 0 | 0 | 0 | 0 | 5.5511e-17 | 0 | 0 | 0.88 | 1.3109 | 1.4917
4085 | 11.4942 | 2.0058 | 0 | 22.0467 | 0.52303 | 0.21346 | 0.52303 | 0.063397 | 0.52303 | 0.11918 | 0.40361 | 0 | 60 | 0 | 0 | 0 | 0 | 0 | 0 | 0 | 0.88 | 1.403 | 1.6489
4086 | 11.5715 | 1.9285 | 0 | 21.9678 | 0.50286 | 0.21346 | 0.50286 | 0.060953 | 0.50286 | 0.11458 | 0.38806 | 0 | 60 | 0 | 0 | 0 | 0 | 1.1102e-16 | 0 | 0 | 0.88 | 1.3829 | 2.4198
4087 | 12.1127 | 1.3873 | 0 | 21.4156 | 0.36174 | 0.21346 | 0.36174 | 0.043847 | 0.36174 | 0.082361 | 0.27915 | 0 | 60 | 0 | 0 | 0 | 0 | 5.5511e-17 | 0 | 0 | 0.88 | 1.2417 | 2.7416
4088 | 12.7534 | 0.74663 | 0 | 20.7619 | 0.19469 | 0.21346 | 0.19469 | 0.023599 | 0.19469 | 0.044223 | 0.15024 | 4.6333 | 60 | 7.84 | 0.59098 | 4.6333 | 4.653 | 2.7756e-17 | 0 | 0 | 0.88 | 5.7079 | 2.028
4089 | 13.9904 | 0 | 13.9904 | 20 | 0 | 0.21346 | 0 | 0 | 0 | 0 | 0 | 0.3017 | 60 | 7.84 | 0.038482 | 0.3017 | 4.653 | 0 | 0 | 0 | 0.88 | 1.1817 | 1.8084
4090 | 15.2054 | 0 | 15.2054 | 20 | 0 | 0.21346 | 0 | 0 | 0 | 0 | 0 | 0.15085 | 60 | 7.84 | 0.019241 | 0.15085 | 4.653 | 0 | 0 | 0 | 0.88 | 1.0309 | 1.6033
4091 | 16.0669 | 0 | 16.0669 | 20 | 0 | 0.21346 | 0 | 0 | 0 | 0 | 0 | 0.15085 | 60 | 7.84 | 0.019241 | 0.15085 | 4.653 | 0 | 0 | 0 | 0.88 | 1.0309 | 1.3468
4092 | 16.4646 | 0 | 16.4646 | 20 | 0 | 0.21346 | 0 | 0 | 0 | 0 | 0 | 0.22628 | 60 | 7.84 | 0.028862 | 0.22628 | 4.653 | 0 | 0 | 0 | 0.88 | 1.1063 | 1.2736
4093 | 17.79 | 0 | 17.79 | 20 | 0 | 0.21346 | 0 | 0 | 0 | 0 | 0 | 0.52798 | 60 | 7.84 | 0.067344 | 0.52798 | 4.653 | 0 | 0 | 0 | 0.88 | 1.408 | 1.1628
4094 | 18.4306 | 0 | 18.4306 | 20 | 0 | 0.21346 | 0 | 0 | 0 | 0 | 0 | 0 | 60 | 0 | 0 | 0 | 0 | 0 | 0 | 0 | 0.88 | 0.88 | 1.2248
4095 | 17.5912 | 0 | 17.5912 | 20 | 0 | 0.21346 | 0 | 0 | 0 | 0 | 0 | 0.075425 | 60 | 7.84 | 0.0096205 | 0.075425 | 4.653 | 0 | 0 | 0 | 0.88 | 0.95543 | 1.3221
4096 | 18.1987 | 0 | 18.1987 | 20 | 0 | 0.21346 | 0 | 0 | 0 | 0 | 0 | 0.15085 | 60 | 7.84 | 0.019241 | 0.15085 | 4.653 | 0 | 0 | 0 | 0.88 | 1.0309 | 1.4434
4097 | 18.3202 | 0 | 18.3202 | 20 | 0 | 0.21346 | 0 | 0 | 0 | 0 | 0 | 0.15085 | 60 | 7.84 | 0.019241 | 0.15085 | 4.653 | 0 | 0 | 0 | 0.88 | 1.0309 | 1.6709
4098 | 16.7959 | 0 | 16.7959 | 20 | 0 | 0.21346 | 0 | 0 | 0 | 0 | 0 | 0.075425 | 60 | 7.84 | 0.0096205 | 0.075425 | 4.653 | 0 | 0 | 0 | 0.88 | 0.95543 | 1.7013
4099 | 16.6523 | 0 | 16.6523 | 20 | 0 | 0.21346 | 0 | 0 | 0 | 0 | 0 | 0.22628 | 60 | 7.84 | 0.028862 | 0.22628 | 4.653 | 0 | 0 | 0 | 0.88 | 1.1063 | 1.7761
4100 | 17.1936 | 0 | 17.1936 | 20 | 0 | 0.21346 | 0 | 0 | 0 | 0 | 0 | 0.075425 | 60 | 7.84 | 0.0096205 | 0.075425 | 4.653 | 0 | 0 | 0 | 0.88 | 0.95543 | 1.877
4101 | 16.5529 | 0 | 16.5529 | 20 | 0 | 0.21346 | 0 | 0 | 0 | 0 | 0 | 3.703 | 60 | 7.84 | 0.47232 | 3.703 | 4.653 | 0 | 0 | 0 | 0.88 | 4.583 | 1.8321
4102 | 15.2717 | 0 | 15.2717 | 20 | 0 | 0.21346 | 0 | 0 | 0 | 0 | 0 | 3.2505 | 60 | 7.84 | 0.4146 | 3.2505 | 4.653 | 0 | 0 | 0 | 0.88 | 4.1305 | 1.8664
4103 | 13.9794 | 0 | 13.9794 | 20 | 0 | 0.21346 | 0 | 0 | 0 | 0 | 0 | 0 | 60 | 0 | 0 | 0 | 0 | 0 | 0 | 0 | 0.88 | 0.88 | 1.5601
4104 | 12.5214 | 0.97858 | 0 | 20.9986 | 0.25517 | 0.21346 | 0.25517 | 0.03093 | 0.25517 | 0.058031 | 0.19691 | 0 | 60 | 0 | 0 | 0 | 0 | 0 | 0 | 0 | 0.88 | 1.1352 | 1.3445
4105 | 10.8094 | 2.6906 | 0 | 22.7455 | 0.70159 | 0.21346 | 0.70159 | 0.085042 | 0.70159 | 0.15995 | 0.54141 | 0 | 60 | 0 | 0 | 0 | 0 | 0 | 0 | 0 | 0.88 | 1.5816 | 1.2865
4106 | 10.467 | 3.033 | 0 | 23.0949 | 0.79088 | 0.21346 | 0.79088 | 0.095864 | 0.79088 | 0.18034 | 0.61031 | 0 | 60 | 0 | 0 | 0 | 0 | 0 | 0 | 0 | 0.88 | 1.6709 | 1.3685
4107 | 9.8706 | 3.6294 | 0 | 23.7035 | 0.94641 | 0.21346 | 0.94641 | 0.11472 | 0.94641 | 0.21585 | 0.73033 | 0 | 60 | 0 | 0 | 0 | 0 | 0 | 0 | 0 | 0.88 | 1.8264 | 1.4204
4108 | 9.2631 | 4.2369 | 0 | 24.3234 | 1.1048 | 0.21346 | 1.1048 | 0.13392 | 1.1048 | 0.25201 | 0.85257 | 0 | 60 | 0 | 0 | 0 | 0 | 0 | 0 | 0 | 0.88 | 1.9848 | 1.4917
4109 | 9.9921 | 3.5079 | 0 | 23.5795 | 0.91472 | 0.21346 | 0.91472 | 0.11088 | 0.91472 | 0.20861 | 0.70588 | 0 | 60 | 0 | 0 | 0 | 0 | 1.1102e-16 | 0 | 0 | 0.88 | 1.7947 | 1.6489
4110 | 12.8307 | 0.66932 | 0 | 20.683 | 0.17453 | 0.21346 | 0.17453 | 0.021155 | 0.17453 | 0.03962 | 0.13468 | 0 | 60 | 0 | 0 | 0 | 0 | 2.7756e-17 | 0 | 0 | 0.88 | 1.0545 | 2.4198
4111 | 15.0729 | 0 | 15.0729 | 20 | 0 | 0.21346 | 0 | 0 | 0 | 0 | 0 | 0 | 60 | 0 | 0 | 0 | 0 | 0 | 0 | 0 | 0.88 | 0.88 | 2.7416
4112 | 17.1936 | 0 | 17.1936 | 20 | 0 | 0.21346 | 0 | 0 | 0 | 0 | 0 | 4.6333 | 60 | 7.84 | 0.59098 | 4.6333 | 4.653 | 0 | 0 | 0 | 0.88 | 5.5133 | 2.028
4113 | 18.3533 | 0 | 18.3533 | 20 | 0 | 0.21346 | 0 | 0 | 0 | 0 | 0 | 0.3017 | 60 | 7.84 | 0.038482 | 0.3017 | 4.653 | 0 | 0 | 0 | 0.88 | 1.1817 | 1.8084
4114 | 20.2862 | 0 | 20.2862 | 20 | 0 | 0.21346 | 0 | 0 | 0 | 0 | 0 | 0.15085 | 60 | 7.84 | 0.019241 | 0.15085 | 4.653 | 0 | 0 | 0 | 0.88 | 1.0309 | 1.6033
4115 | 20.5292 | 0 | 20.5292 | 20 | 0 | 0.21346 | 0 | 0 | 0 | 0 | 0 | 0.15085 | 60 | 7.84 | 0.019241 | 0.15085 | 4.653 | 0 | 0 | 0 | 0.88 | 1.0309 | 1.3468
4116 | 19.9438 | 0 | 19.9438 | 20 | 0 | 0.21346 | 0 | 0 | 0 | 0 | 0 | 0.22628 | 60 | 7.84 | 0.028862 | 0.22628 | 4.653 | 0 | 0 | 0 | 0.88 | 1.1063 | 1.2736
4117 | 20.6176 | 0 | 20.6176 | 20 | 0 | 0.21346 | 0 | 0 | 0 | 0 | 0 | 0.52798 | 60 | 7.84 | 0.067344 | 0.52798 | 4.653 | 0 | 0 | 0 | 0.88 | 1.408 | 1.1628
4118 | 21.0484 | 0 | 21.0484 | 20 | 0 | 0.21346 | 0 | 0 | 0 | 0 | 0 | 0 | 60 | 0 | 0 | 0 | 0 | 0 | 0 | 0 | 0.88 | 0.88 | 1.2248
4119 | 20.6839 | 0 | 20.6839 | 20 | 0 | 0.21346 | 0 | 0 | 0 | 0 | 0 | 0.075425 | 60 | 7.84 | 0.0096205 | 0.075425 | 4.653 | 0 | 0 | 0 | 0.88 | 0.95543 | 1.3221
4120 | 20.9158 | 0 | 20.9158 | 20 | 0 | 0.21346 | 0 | 0 | 0 | 0 | 0 | 0.15085 | 60 | 7.84 | 0.019241 | 0.15085 | 4.653 | 0 | 0 | 0 | 0.88 | 1.0309 | 1.4434
4121 | 20.9048 | 0 | 20.9048 | 20 | 0 | 0.21346 | 0 | 0 | 0 | 0 | 0 | 0.15085 | 60 | 7.84 | 0.019241 | 0.15085 | 4.653 | 0 | 0 | 0 | 0.88 | 1.0309 | 1.6709
4122 | 19.9328 | 0 | 19.9328 | 20 | 0 | 0.21346 | 0 | 0 | 0 | 0 | 0 | 0.075425 | 60 | 7.84 | 0.0096205 | 0.075425 | 4.653 | 0 | 0 | 0 | 0.88 | 0.95543 | 1.7013
4123 | 18.6957 | 0 | 18.6957 | 20 | 0 | 0.21346 | 0 | 0 | 0 | 0 | 0 | 0.22628 | 60 | 7.84 | 0.028862 | 0.22628 | 4.653 | 0 | 0 | 0 | 0.88 | 1.1063 | 1.7761
4124 | 18.1324 | 0 | 18.1324 | 20 | 0 | 0.21346 | 0 | 0 | 0 | 0 | 0 | 0.075425 | 60 | 7.84 | 0.0096205 | 0.075425 | 4.653 | 0 | 0 | 0 | 0.88 | 0.95543 | 1.877
4125 | 17.6906 | 0 | 17.6906 | 20 | 0 | 0.21346 | 0 | 0 | 0 | 0 | 0 | 3.703 | 60 | 7.84 | 0.47232 | 3.703 | 4.653 | 0 | 0 | 0 | 0.88 | 4.583 | 1.8321
4126 | 16.0117 | 0 | 16.0117 | 20 | 0 | 0.21346 | 0 | 0 | 0 | 0 | 0 | 3.2505 | 60 | 7.84 | 0.4146 | 3.2505 | 4.653 | 0 | 0 | 0 | 0.88 | 4.1305 | 1.8664
4127 | 14.7967 | 0 | 14.7967 | 20 | 0 | 0.21346 | 0 | 0 | 0 | 0 | 0 | 0 | 60 | 0 | 0 | 0 | 0 | 0 | 0 | 0 | 0.88 | 0.88 | 1.5601
4128 | 13.2835 | 0.21646 | 0 | 20.2209 | 0.056444 | 0.21346 | 0.056444 | 0.0068417 | 0.056444 | 0.012662 | 0.043557 | 0 | 60 | 0 | 0 | 0 | 0 | 6.9389e-18 | 0 | 0 | 0.88 | 0.93644 | 1.3445
4129 | 13.162 | 0.33796 | 0 | 20.3449 | 0.088125 | 0.21346 | 0.088125 | 0.010682 | 0.088125 | 0.019894 | 0.068005 | 0 | 60 | 0 | 0 | 0 | 0 | 1.3878e-17 | 0 | 0 | 0.88 | 0.96813 | 1.2865
4130 | 12.179 | 1.321 | 0 | 21.3479 | 0.34446 | 0.21346 | 0.34446 | 0.041752 | 0.34446 | 0.078416 | 0.26581 | 0 | 60 | 0 | 0 | 0 | 0 | 5.5511e-17 | 0 | 0 | 0.88 | 1.2245 | 0.93333
4131 | 11.4721 | 2.0279 | 0 | 22.0693 | 0.52879 | 0.21346 | 0.52879 | 0.064095 | 0.52879 | 0.1205 | 0.40806 | 0 | 60 | 0 | 0 | 0 | 0 | 0 | 0 | 0 | 0.88 | 1.4088 | 0.98073
4132 | 10.953 | 2.547 | 0 | 22.599 | 0.66415 | 0.21346 | 0.66415 | 0.080503 | 0.66415 | 0.15141 | 0.51252 | 0 | 60 | 0 | 0 | 0 | 0 | 0 | 0 | 0 | 0.88 | 1.5442 | 1.1611
4133 | 11.1187 | 2.3813 | 0 | 22.4299 | 0.62095 | 0.21346 | 0.62095 | 0.075267 | 0.62095 | 0.14154 | 0.47918 | 0 | 60 | 0 | 0 | 0 | 0 | 0 | 0 | 0 | 0.88 | 1.501 | 1.2855
4134 | 11.1297 | 2.3703 | 0 | 22.4187 | 0.61807 | 0.21346 | 0.61807 | 0.074918 | 0.61807 | 0.14088 | 0.47696 | 0 | 60 | 0 | 0 | 0 | 0 | 1.1102e-16 | 0 | 0 | 0.88 | 1.4981 | 2.4198
4135 | 11.925 | 1.575 | 0 | 21.6072 | 0.4107 | 0.21346 | 0.4107 | 0.049782 | 0.4107 | 0.09354 | 0.31693 | 0 | 60 | 0 | 0 | 0 | 0 | 5.5511e-17 | 0 | 0 | 0.88 | 1.2907 | 2.7416
4136 | 12.9964 | 0.50364 | 0 | 20.5139 | 0.13133 | 0.21346 | 0.13133 | 0.015918 | 0.13133 | 0.029757 | 0.10134 | 4.6333 | 60 | 7.84 | 0.59098 | 4.6333 | 4.653 | 0 | 0 | 0 | 0.88 | 5.6446 | 2.028
4137 | 16.5971 | 0 | 16.5971 | 20 | 0 | 0.21346 | 0 | 0 | 0 | 0 | 0 | 0.3017 | 60 | 7.84 | 0.038482 | 0.3017 | 4.653 | 0 | 0 | 0 | 0.88 | 1.1817 | 1.8084
4138 | 18.8283 | 0 | 18.8283 | 20 | 0 | 0.21346 | 0 | 0 | 0 | 0 | 0 | 0.15085 | 60 | 7.84 | 0.019241 | 0.15085 | 4.653 | 0 | 0 | 0 | 0.88 | 1.0309 | 1.6033
4139 | 20.5292 | 0 | 20.5292 | 20 | 0 | 0.21346 | 0 | 0 | 0 | 0 | 0 | 0.15085 | 60 | 7.84 | 0.019241 | 0.15085 | 4.653 | 0 | 0 | 0 | 0.88 | 1.0309 | 1.3468
4140 | 21.3024 | 0 | 21.3024 | 20 | 0 | 0.21346 | 0 | 0 | 0 | 0 | 0 | 0.22628 | 60 | 7.84 | 0.028862 | 0.22628 | 4.653 | 0 | 0 | 0 | 0.88 | 1.1063 | 1.2736
4141 | 22.3517 | 0 | 22.3517 | 20 | 0 | 0.21346 | 0 | 0 | 0 | 0 | 0 | 0.52798 | 60 | 7.84 | 0.067344 | 0.52798 | 4.653 | 0 | 0 | 0 | 0.88 | 1.408 | 1.1628
4142 | 22.2965 | 0 | 22.2965 | 20 | 0 | 0.21346 | 0 | 0 | 0 | 0 | 0 | 0 | 60 | 0 | 0 | 0 | 0 | 0 | 0 | 0 | 0.88 | 0.88 | 1.2248
4143 | 22.0424 | 0 | 22.0424 | 20 | 0 | 0.21346 | 0 | 0 | 0 | 0 | 0 | 0.075425 | 60 | 7.84 | 0.0096205 | 0.075425 | 4.653 | 0 | 0 | 0 | 0.88 | 0.95543 | 1.3221
4144 | 21.8768 | 0 | 21.8768 | 20 | 0 | 0.21346 | 0 | 0 | 0 | 0 | 0 | 0.15085 | 60 | 7.84 | 0.019241 | 0.15085 | 4.653 | 0 | 0 | 0 | 0.88 | 1.0309 | 1.4434
4145 | 21.5564 | 0 | 21.5564 | 20 | 0 | 0.21346 | 0 | 0 | 0 | 0 | 0 | 0.15085 | 60 | 7.84 | 0.019241 | 0.15085 | 4.653 | 0 | 0 | 0 | 0.88 | 1.0309 | 1.6709
4146 | 21.2582 | 0 | 21.2582 | 20 | 0 | 0.21346 | 0 | 0 | 0 | 0 | 0 | 0.075425 | 60 | 7.84 | 0.0096205 | 0.075425 | 4.653 | 0 | 0 | 0 | 0.88 | 0.95543 | 1.7013
4147 | 20.231 | 0 | 20.231 | 20 | 0 | 0.21346 | 0 | 0 | 0 | 0 | 0 | 0.22628 | 60 | 7.84 | 0.028862 | 0.22628 | 4.653 | 0 | 0 | 0 | 0.88 | 1.1063 | 1.7761
4148 | 19.4358 | 0 | 19.4358 | 20 | 0 | 0.21346 | 0 | 0 | 0 | 0 | 0 | 0.075425 | 60 | 7.84 | 0.0096205 | 0.075425 | 4.653 | 0 | 0 | 0 | 0.88 | 0.95543 | 1.877
4149 | 17.9778 | 0 | 17.9778 | 20 | 0 | 0.21346 | 0 | 0 | 0 | 0 | 0 | 3.703 | 60 | 7.84 | 0.47232 | 3.703 | 4.653 | 0 | 0 | 0 | 0.88 | 4.583 | 1.8321
4150 | 16.089 | 0 | 16.089 | 20 | 0 | 0.21346 | 0 | 0 | 0 | 0 | 0 | 3.2505 | 60 | 7.84 | 0.4146 | 3.2505 | 4.653 | 0 | 0 | 0 | 0.88 | 4.1305 | 1.8664
4151 | 13.9573 | 0 | 13.9573 | 20 | 0 | 0.21346 | 0 | 0 | 0 | 0 | 0 | 0 | 60 | 0 | 0 | 0 | 0 | 0 | 0 | 0 | 0.88 | 0.88 | 1.5601
4152 | 12.5546 | 0.94545 | 0 | 20.9647 | 0.24653 | 0.21346 | 0.24653 | 0.029883 | 0.24653 | 0.056059 | 0.19025 | 0 | 60 | 0 | 0 | 0 | 0 | 2.7756e-17 | 0 | 0 | 0.88 | 1.1265 | 0.94852
4153 | 11.8918 | 1.6082 | 0 | 21.641 | 0.41934 | 0.21346 | 0.41934 | 0.050829 | 0.41934 | 0.095512 | 0.3236 | 0 | 60 | 0 | 0 | 0 | 0 | 5.5511e-17 | 0 | 0 | 0.88 | 1.2993 | 1.0688
4154 | 10.964 | 2.536 | 0 | 22.5877 | 0.66127 | 0.21346 | 0.66127 | 0.080154 | 0.66127 | 0.15075 | 0.5103 | 0 | 60 | 0 | 0 | 0 | 0 | 0 | 0 | 0 | 0.88 | 1.5413 | 1.285
4155 | 10.4228 | 3.0772 | 0 | 23.14 | 0.8024 | 0.21346 | 0.8024 | 0.09726 | 0.8024 | 0.18297 | 0.6192 | 0 | 60 | 0 | 0 | 0 | 0 | 1.1102e-16 | 0 | 0 | 0.88 | 1.6824 | 1.2014
4156 | 10.0252 | 3.4748 | 0 | 23.5457 | 0.90608 | 0.21346 | 0.90608 | 0.10983 | 0.90608 | 0.20664 | 0.69922 | 0 | 60 | 0 | 0 | 0 | 0 | 1.1102e-16 | 0 | 0 | 0.88 | 1.7861 | 1.1637
4157 | 10.3897 | 3.1103 | 0 | 23.1738 | 0.81104 | 0.21346 | 0.81104 | 0.098308 | 0.81104 | 0.18494 | 0.62587 | 0 | 60 | 0 | 0 | 0 | 0 | 0 | 0 | 0 | 0.88 | 1.691 | 1.1665
4158 | 12.8417 | 0.65827 | 0 | 20.6717 | 0.17165 | 0.21346 | 0.17165 | 0.020806 | 0.17165 | 0.038962 | 0.13246 | 0 | 60 | 0 | 0 | 0 | 0 | 2.7756e-17 | 0 | 0 | 0.88 | 1.0516 | 1.2419
4159 | 15.9786 | 0 | 15.9786 | 20 | 0 | 0.21346 | 0 | 0 | 0 | 0 | 0 | 0 | 60 | 0 | 0 | 0 | 0 | 0 | 0 | 0 | 0.88 | 0.88 | 1.1344
4160 | 19.0823 | 0 | 19.0823 | 20 | 0 | 0.21346 | 0 | 0 | 0 | 0 | 0 | 4.6333 | 60 | 7.84 | 0.59098 | 4.6333 | 4.653 | 0 | 0 | 0 | 0.88 | 5.5133 | 1.866
4161 | 21.2472 | 0 | 21.2472 | 20 | 0 | 0.21346 | 0 | 0 | 0 | 0 | 0 | 0.3017 | 60 | 7.84 | 0.038482 | 0.3017 | 4.653 | 0 | 0 | 0 | 0.88 | 1.1817 | 2.1578
4162 | 22.8377 | 0 | 22.8377 | 20 | 0 | 0.21346 | 0 | 0 | 0 | 0 | 0 | 0.15085 | 60 | 7.84 | 0.019241 | 0.15085 | 4.653 | 0 | 0 | 0 | 0.88 | 1.0309 | 2.165
4163 | 24.1852 | 0 | 24.1852 | 20 | 0 | 0.21346 | 0 | 0 | 0 | 0 | 0 | 0.15085 | 60 | 7.84 | 0.019241 | 0.15085 | 4.653 | 0 | 0 | 0 | 0.88 | 1.0309 | 2.0037
4164 | 25.345 | 0 | 25.345 | 20 | 0 | 0.21346 | 0 | 0 | 0 | 0 | 0 | 0.22628 | 60 | 7.84 | 0.028862 | 0.22628 | 4.653 | 0 | 0 | 0 | 0.88 | 1.1063 | 1.7536
4165 | 25.7205 | 0 | 25.7205 | 20 | 0 | 0.21346 | 0 | 0 | 0 | 0 | 0 | 0.52798 | 60 | 7.84 | 0.067344 | 0.52798 | 4.653 | 0 | 0 | 0 | 0.88 | 1.408 | 1.6026
4166 | 26.3943 | 0 | 26.3943 | 20 | 0 | 0.21346 | 0 | 0 | 0 | 0 | 0 | 0 | 60 | 0 | 0 | 0 | 0 | 0 | 0 | 0 | 0.88 | 0.88 | 1.454
4167 | 26.4495 | 0 | 26.4495 | 20 | 0 | 0.21346 | 0 | 0 | 0 | 0 | 0 | 0.075425 | 60 | 7.84 | 0.0096205 | 0.075425 | 4.653 | 0 | 0 | 0 | 0.88 | 0.95543 | 1.3925
4168 | 25.853 | 0 | 25.853 | 20 | 0 | 0.21346 | 0 | 0 | 0 | 0 | 0 | 0.15085 | 60 | 7.84 | 0.019241 | 0.15085 | 4.653 | 0 | 0 | 0 | 0.88 | 1.0309 | 1.4023
4169 | 25.6984 | 0 | 25.6984 | 20 | 0 | 0.21346 | 0 | 0 | 0 | 0 | 0 | 0.15085 | 60 | 7.84 | 0.019241 | 0.15085 | 4.653 | 0 | 0 | 0 | 0.88 | 1.0309 | 1.548
4170 | 25.2345 | 0 | 25.2345 | 20 | 0 | 0.21346 | 0 | 0 | 0 | 0 | 0 | 0.075425 | 60 | 7.84 | 0.0096205 | 0.075425 | 4.653 | 0 | 0 | 0 | 0.88 | 0.95543 | 1.5847
4171 | 24.8921 | 0 | 24.8921 | 20 | 0 | 0.21346 | 0 | 0 | 0 | 0 | 0 | 0.22628 | 60 | 7.84 | 0.028862 | 0.22628 | 4.653 | 0 | 0 | 0 | 0.88 | 1.1063 | 1.7058
4172 | 23.8097 | 0 | 23.8097 | 20 | 0 | 0.21346 | 0 | 0 | 0 | 0 | 0 | 0.075425 | 60 | 7.84 | 0.0096205 | 0.075425 | 4.653 | 0 | 0 | 0 | 0.88 | 0.95543 | 1.7733
4173 | 22.3738 | 0 | 22.3738 | 20 | 0 | 0.21346 | 0 | 0 | 0 | 0 | 0 | 3.703 | 60 | 7.84 | 0.47232 | 3.703 | 4.653 | 0 | 0 | 0 | 0.88 | 4.583 | 1.6897
4174 | 19.9217 | 0 | 19.9217 | 20 | 0 | 0.21346 | 0 | 0 | 0 | 0 | 0 | 3.2505 | 60 | 7.84 | 0.4146 | 3.2505 | 4.653 | 0 | 0 | 0 | 0.88 | 4.1305 | 1.5811
4175 | 17.293 | 0 | 17.293 | 20 | 0 | 0.21346 | 0 | 0 | 0 | 0 | 0 | 0 | 60 | 0 | 0 | 0 | 0 | 0 | 0 | 0 | 0.88 | 0.88 | 1.4951
4176 | 15.592 | 0 | 15.592 | 20 | 0 | 0.21346 | 0 | 0 | 0 | 0 | 0 | 0 | 60 | 0 | 0 | 0 | 0 | 0 | 0 | 0 | 0.88 | 0.88 | 1.1034
4177 | 14.6532 | 0 | 14.6532 | 20 | 0 | 0.21346 | 0 | 0 | 0 | 0 | 0 | 0 | 60 | 0 | 0 | 0 | 0 | 0 | 0 | 0 | 0.88 | 0.88 | 1.2317
4178 | 13.2504 | 0.2496 | 0 | 20.2547 | 0.065084 | 0.21346 | 0.065084 | 0.007889 | 0.065084 | 0.014635 | 0.050225 | 0 | 60 | 0 | 0 | 0 | 0 | 0 | 0 | 0 | 0.88 | 0.94508 | 1.4603
4179 | 12.6871 | 0.81291 | 0 | 20.8295 | 0.21197 | 0.21346 | 0.21197 | 0.025693 | 0.21197 | 0.048168 | 0.16358 | 0 | 60 | 0 | 0 | 0 | 0 | 0 | 0 | 0 | 0.88 | 1.092 | 1.3729
4180 | 11.9802 | 1.5198 | 0 | 21.5508 | 0.3963 | 0.21346 | 0.3963 | 0.048036 | 0.3963 | 0.090252 | 0.30582 | 0 | 60 | 0 | 0 | 0 | 0 | 5.5511e-17 | 0 | 0 | 0.88 | 1.2763 | 1.3228
4181 | 13.3167 | 0.18333 | 0 | 20.1871 | 0.047804 | 0.21346 | 0.047804 | 0.0057944 | 0.047804 | 0.01069 | 0.036889 | 0 | 60 | 0 | 0 | 0 | 0 | 0 | 0 | 0 | 0.88 | 0.9278 | 1.3231
4182 | 16.5308 | 0 | 16.5308 | 20 | 0 | 0.21346 | 0 | 0 | 0 | 0 | 0 | 0 | 60 | 0 | 0 | 0 | 0 | 0 | 0 | 0 | 0.88 | 0.88 | 1.3953
4183 | 20.3083 | 0 | 20.3083 | 20 | 0 | 0.21346 | 0 | 0 | 0 | 0 | 0 | 0 | 60 | 0 | 0 | 0 | 0 | 0 | 0 | 0 | 0.88 | 0.88 | 1.2825
4184 | 22.5505 | 0 | 22.5505 | 20 | 0 | 0.21346 | 0 | 0 | 0 | 0 | 0 | 4.6333 | 60 | 7.84 | 0.59098 | 4.6333 | 4.653 | 0 | 0 | 0 | 0.88 | 5.5133 | 1.866
4185 | 23.9754 | 0 | 23.9754 | 20 | 0 | 0.21346 | 0 | 0 | 0 | 0 | 0 | 0.3017 | 60 | 7.84 | 0.038482 | 0.3017 | 4.653 | 0 | 0 | 0 | 0.88 | 1.1817 | 2.1578
4186 | 25.7316 | 0 | 25.7316 | 20 | 0 | 0.21346 | 0 | 0 | 0 | 0 | 0 | 0.15085 | 60 | 7.84 | 0.019241 | 0.15085 | 4.653 | 0 | 0 | 0 | 0.88 | 1.0309 | 2.165
4187 | 26.3059 | 0 | 26.3059 | 20 | 0 | 0.21346 | 0 | 0 | 0 | 0 | 0 | 0.15085 | 60 | 7.84 | 0.019241 | 0.15085 | 4.653 | 0 | 0 | 0 | 0.88 | 1.0309 | 2.0037
4188 | 26.9355 | 0 | 26.9355 | 20 | 0 | 0.21346 | 0 | 0 | 0 | 0 | 0 | 0.22628 | 60 | 7.84 | 0.028862 | 0.22628 | 4.653 | 0 | 0 | 0 | 0.88 | 1.1063 | 1.7536
4189 | 27.1785 | 0 | 27.1785 | 20 | 0 | 0.21346 | 0 | 0 | 0 | 0 | 0 | 0.52798 | 60 | 7.84 | 0.067344 | 0.52798 | 4.653 | 0 | 0 | 0 | 0.88 | 1.408 | 1.6026
4190 | 27.0238 | 0 | 27.0238 | 20 | 0 | 0.21346 | 0 | 0 | 0 | 0 | 0 | 0 | 60 | 0 | 0 | 0 | 0 | 0 | 0 | 0 | 0.88 | 0.88 | 1.454
4191 | 26.8471 | 0 | 26.8471 | 20 | 0 | 0.21346 | 0 | 0 | 0 | 0 | 0 | 0.075425 | 60 | 7.84 | 0.0096205 | 0.075425 | 4.653 | 0 | 0 | 0 | 0.88 | 0.95543 | 1.3925
4192 | 26.9576 | 0 | 26.9576 | 20 | 0 | 0.21346 | 0 | 0 | 0 | 0 | 0 | 0.15085 | 60 | 7.84 | 0.019241 | 0.15085 | 4.653 | 0 | 0 | 0 | 0.88 | 1.0309 | 1.4023
4193 | 26.4274 | 0 | 26.4274 | 20 | 0 | 0.21346 | 0 | 0 | 0 | 0 | 0 | 0.15085 | 60 | 7.84 | 0.019241 | 0.15085 | 4.653 | 0 | 0 | 0 | 0.88 | 1.0309 | 1.548
4194 | 26.1402 | 0 | 26.1402 | 20 | 0 | 0.21346 | 0 | 0 | 0 | 0 | 0 | 0.075425 | 60 | 7.84 | 0.0096205 | 0.075425 | 4.653 | 0 | 0 | 0 | 0.88 | 0.95543 | 1.5847
4195 | 25.6101 | 0 | 25.6101 | 20 | 0 | 0.21346 | 0 | 0 | 0 | 0 | 0 | 0.22628 | 60 | 7.84 | 0.028862 | 0.22628 | 4.653 | 0 | 0 | 0 | 0.88 | 1.1063 | 1.7058
4196 | 24.6381 | 0 | 24.6381 | 20 | 0 | 0.21346 | 0 | 0 | 0 | 0 | 0 | 0.075425 | 60 | 7.84 | 0.0096205 | 0.075425 | 4.653 | 0 | 0 | 0 | 0.88 | 0.95543 | 1.7733
4197 | 23.1911 | 0 | 23.1911 | 20 | 0 | 0.21346 | 0 | 0 | 0 | 0 | 0 | 3.703 | 60 | 7.84 | 0.47232 | 3.703 | 4.653 | 0 | 0 | 0 | 0.88 | 4.583 | 1.6897
4198 | 21.2361 | 0 | 21.2361 | 20 | 0 | 0.21346 | 0 | 0 | 0 | 0 | 0 | 3.2505 | 60 | 7.84 | 0.4146 | 3.2505 | 4.653 | 0 | 0 | 0 | 0.88 | 4.1305 | 1.5811
4199 | 18.9166 | 0 | 18.9166 | 20 | 0 | 0.21346 | 0 | 0 | 0 | 0 | 0 | 0 | 60 | 0 | 0 | 0 | 0 | 0 | 0 | 0 | 0.88 | 0.88 | 1.4951
4200 | 17.2377 | 0 | 17.2377 | 20 | 0 | 0.21346 | 0 | 0 | 0 | 0 | 0 | 0 | 60 | 0 | 0 | 0 | 0 | 0 | 0 | 0 | 0.88 | 0.88 | 1.3445
4201 | 15.8129 | 0 | 15.8129 | 20 | 0 | 0.21346 | 0 | 0 | 0 | 0 | 0 | 0 | 60 | 0 | 0 | 0 | 0 | 0 | 0 | 0 | 0.88 | 0.88 | 1.2865
4202 | 15.2717 | 0 | 15.2717 | 20 | 0 | 0.21346 | 0 | 0 | 0 | 0 | 0 | 0 | 60 | 0 | 0 | 0 | 0 | 0 | 0 | 0 | 0.88 | 0.88 | 1.3685
4203 | 15.095 | 0 | 15.095 | 20 | 0 | 0.21346 | 0 | 0 | 0 | 0 | 0 | 0 | 60 | 0 | 0 | 0 | 0 | 0 | 0 | 0 | 0.88 | 0.88 | 1.4204
4204 | 14.5317 | 0 | 14.5317 | 20 | 0 | 0.21346 | 0 | 0 | 0 | 0 | 0 | 0 | 60 | 0 | 0 | 0 | 0 | 0 | 0 | 0 | 0.88 | 0.88 | 1.4917
4205 | 14.9293 | 0 | 14.9293 | 20 | 0 | 0.21346 | 0 | 0 | 0 | 0 | 0 | 0 | 60 | 0 | 0 | 0 | 0 | 0 | 0 | 0 | 0.88 | 0.88 | 1.6489
4206 | 16.2216 | 0 | 16.2216 | 20 | 0 | 0.21346 | 0 | 0 | 0 | 0 | 0 | 0 | 60 | 0 | 0 | 0 | 0 | 0 | 0 | 0 | 0.88 | 0.88 | 2.4198
4207 | 18.3312 | 0 | 18.3312 | 20 | 0 | 0.21346 | 0 | 0 | 0 | 0 | 0 | 0 | 60 | 0 | 0 | 0 | 0 | 0 | 0 | 0 | 0.88 | 0.88 | 2.7416
4208 | 20.4188 | 0 | 20.4188 | 20 | 0 | 0.21346 | 0 | 0 | 0 | 0 | 0 | 4.6333 | 60 | 7.84 | 0.59098 | 4.6333 | 4.653 | 0 | 0 | 0 | 0.88 | 5.5133 | 2.028
4209 | 22.8708 | 0 | 22.8708 | 20 | 0 | 0.21346 | 0 | 0 | 0 | 0 | 0 | 0.3017 | 60 | 7.84 | 0.038482 | 0.3017 | 4.653 | 0 | 0 | 0 | 0.88 | 1.1817 | 1.8084
4210 | 24.5718 | 0 | 24.5718 | 20 | 0 | 0.21346 | 0 | 0 | 0 | 0 | 0 | 0.15085 | 60 | 7.84 | 0.019241 | 0.15085 | 4.653 | 0 | 0 | 0 | 0.88 | 1.0309 | 1.6033
4211 | 25.9193 | 0 | 25.9193 | 20 | 0 | 0.21346 | 0 | 0 | 0 | 0 | 0 | 0.15085 | 60 | 7.84 | 0.019241 | 0.15085 | 4.653 | 0 | 0 | 0 | 0.88 | 1.0309 | 1.3468
4212 | 26.5489 | 0 | 26.5489 | 20 | 0 | 0.21346 | 0 | 0 | 0 | 0 | 0 | 0.22628 | 60 | 7.84 | 0.028862 | 0.22628 | 4.653 | 0 | 0 | 0 | 0.88 | 1.1063 | 1.2736
4213 | 27.0901 | 0 | 27.0901 | 20 | 0 | 0.21346 | 0 | 0 | 0 | 0 | 0 | 0.52798 | 60 | 7.84 | 0.067344 | 0.52798 | 4.653 | 0 | 0 | 0 | 0.88 | 1.408 | 1.1628
4214 | 27.2006 | 0 | 27.2006 | 20 | 0 | 0.21346 | 0 | 0 | 0 | 0 | 0 | 0 | 60 | 0 | 0 | 0 | 0 | 0 | 0 | 0 | 0.88 | 0.88 | 1.2248
4215 | 27.311 | 0 | 27.311 | 20 | 0 | 0.21346 | 0 | 0 | 0 | 0 | 0 | 0.075425 | 60 | 7.84 | 0.0096205 | 0.075425 | 4.653 | 0 | 0 | 0 | 0.88 | 0.95543 | 1.3221
4216 | 26.4164 | 0 | 26.4164 | 20 | 0 | 0.21346 | 0 | 0 | 0 | 0 | 0 | 0.15085 | 60 | 7.84 | 0.019241 | 0.15085 | 4.653 | 0 | 0 | 0 | 0.88 | 1.0309 | 1.4434
4217 | 26.328 | 0 | 26.328 | 20 | 0 | 0.21346 | 0 | 0 | 0 | 0 | 0 | 0.15085 | 60 | 7.84 | 0.019241 | 0.15085 | 4.653 | 0 | 0 | 0 | 0.88 | 1.0309 | 1.6709
4218 | 26.1844 | 0 | 26.1844 | 20 | 0 | 0.21346 | 0 | 0 | 0 | 0 | 0 | 0.075425 | 60 | 7.84 | 0.0096205 | 0.075425 | 4.653 | 0 | 0 | 0 | 0.88 | 0.95543 | 1.7013
4219 | 25.1903 | 0 | 25.1903 | 20 | 0 | 0.21346 | 0 | 0 | 0 | 0 | 0 | 0.22628 | 60 | 7.84 | 0.028862 | 0.22628 | 4.653 | 0 | 0 | 0 | 0.88 | 1.1063 | 1.7761
4220 | 24.7154 | 0 | 24.7154 | 20 | 0 | 0.21346 | 0 | 0 | 0 | 0 | 0 | 0.075425 | 60 | 7.84 | 0.0096205 | 0.075425 | 4.653 | 0 | 0 | 0 | 0.88 | 0.95543 | 1.877
4221 | 22.9592 | 0 | 22.9592 | 20 | 0 | 0.21346 | 0 | 0 | 0 | 0 | 0 | 3.703 | 60 | 7.84 | 0.47232 | 3.703 | 4.653 | 0 | 0 | 0 | 0.88 | 4.583 | 1.8321
4222 | 21.0263 | 0 | 21.0263 | 20 | 0 | 0.21346 | 0 | 0 | 0 | 0 | 0 | 3.2505 | 60 | 7.84 | 0.4146 | 3.2505 | 4.653 | 0 | 0 | 0 | 0.88 | 4.1305 | 1.8664
4223 | 19.6235 | 0 | 19.6235 | 20 | 0 | 0.21346 | 0 | 0 | 0 | 0 | 0 | 0 | 60 | 0 | 0 | 0 | 0 | 0 | 0 | 0 | 0.88 | 0.88 | 1.5601
4224 | 18.9277 | 0 | 18.9277 | 20 | 0 | 0.21346 | 0 | 0 | 0 | 0 | 0 | 0 | 60 | 0 | 0 | 0 | 0 | 0 | 0 | 0 | 0.88 | 0.88 | 0.89251
4225 | 18.2208 | 0 | 18.2208 | 20 | 0 | 0.21346 | 0 | 0 | 0 | 0 | 0 | 0 | 60 | 0 | 0 | 0 | 0 | 0 | 0 | 0 | 0.88 | 0.88 | 0.86993
4226 | 16.6192 | 0 | 16.6192 | 20 | 0 | 0.21346 | 0 | 0 | 0 | 0 | 0 | 0 | 60 | 0 | 0 | 0 | 0 | 0 | 0 | 0 | 0.88 | 0.88 | 1.1136
4227 | 16.089 | 0 | 16.089 | 20 | 0 | 0.21346 | 0 | 0 | 0 | 0 | 0 | 0 | 60 | 0 | 0 | 0 | 0 | 0 | 0 | 0 | 0.88 | 0.88 | 1.1877
4228 | 14.9956 | 0 | 14.9956 | 20 | 0 | 0.21346 | 0 | 0 | 0 | 0 | 0 | 0 | 60 | 0 | 0 | 0 | 0 | 0 | 0 | 0 | 0.88 | 0.88 | 1.3807
4229 | 15.7577 | 0 | 15.7577 | 20 | 0 | 0.21346 | 0 | 0 | 0 | 0 | 0 | 0 | 60 | 0 | 0 | 0 | 0 | 0 | 0 | 0 | 0.88 | 0.88 | 1.5313
4230 | 18.773 | 0 | 18.773 | 20 | 0 | 0.21346 | 0 | 0 | 0 | 0 | 0 | 0 | 60 | 0 | 0 | 0 | 0 | 0 | 0 | 0 | 0.88 | 0.88 | 2.3498
4231 | 20.7612 | 0 | 20.7612 | 20 | 0 | 0.21346 | 0 | 0 | 0 | 0 | 0 | 0 | 60 | 0 | 0 | 0 | 0 | 0 | 0 | 0 | 0.88 | 0.88 | 2.6943
4232 | 22.4069 | 0 | 22.4069 | 20 | 0 | 0.21346 | 0 | 0 | 0 | 0 | 0 | 4.6333 | 60 | 7.84 | 0.59098 | 4.6333 | 4.653 | 0 | 0 | 0 | 0.88 | 5.5133 | 2.028
4233 | 23.5446 | 0 | 23.5446 | 20 | 0 | 0.21346 | 0 | 0 | 0 | 0 | 0 | 0.3017 | 60 | 7.84 | 0.038482 | 0.3017 | 4.653 | 0 | 0 | 0 | 0.88 | 1.1817 | 1.8084
4234 | 24.0748 | 0 | 24.0748 | 20 | 0 | 0.21346 | 0 | 0 | 0 | 0 | 0 | 0.15085 | 60 | 7.84 | 0.019241 | 0.15085 | 4.653 | 0 | 0 | 0 | 0.88 | 1.0309 | 1.6033
4235 | 25.0688 | 0 | 25.0688 | 20 | 0 | 0.21346 | 0 | 0 | 0 | 0 | 0 | 0.15085 | 60 | 7.84 | 0.019241 | 0.15085 | 4.653 | 0 | 0 | 0 | 0.88 | 1.0309 | 1.3468
4236 | 25.6542 | 0 | 25.6542 | 20 | 0 | 0.21346 | 0 | 0 | 0 | 0 | 0 | 0.22628 | 60 | 7.84 | 0.028862 | 0.22628 | 4.653 | 0 | 0 | 0 | 0.88 | 1.1063 | 1.2736
4237 | 25.9525 | 0 | 25.9525 | 20 | 0 | 0.21346 | 0 | 0 | 0 | 0 | 0 | 0.52798 | 60 | 7.84 | 0.067344 | 0.52798 | 4.653 | 0 | 0 | 0 | 0.88 | 1.408 | 1.1628
4238 | 25.9193 | 0 | 25.9193 | 20 | 0 | 0.21346 | 0 | 0 | 0 | 0 | 0 | 0 | 60 | 0 | 0 | 0 | 0 | 0 | 0 | 0 | 0.88 | 0.88 | 1.2248
4239 | 26.339 | 0 | 26.339 | 20 | 0 | 0.21346 | 0 | 0 | 0 | 0 | 0 | 0.075425 | 60 | 7.84 | 0.0096205 | 0.075425 | 4.653 | 0 | 0 | 0 | 0.88 | 0.95543 | 1.3221
4240 | 26.0298 | 0 | 26.0298 | 20 | 0 | 0.21346 | 0 | 0 | 0 | 0 | 0 | 0.15085 | 60 | 7.84 | 0.019241 | 0.15085 | 4.653 | 0 | 0 | 0 | 0.88 | 1.0309 | 1.4434
4241 | 26.2286 | 0 | 26.2286 | 20 | 0 | 0.21346 | 0 | 0 | 0 | 0 | 0 | 0.15085 | 60 | 7.84 | 0.019241 | 0.15085 | 4.653 | 0 | 0 | 0 | 0.88 | 1.0309 | 1.6709
4242 | 26.0298 | 0 | 26.0298 | 20 | 0 | 0.21346 | 0 | 0 | 0 | 0 | 0 | 0.075425 | 60 | 7.84 | 0.0096205 | 0.075425 | 4.653 | 0 | 0 | 0 | 0.88 | 0.95543 | 1.7013
4243 | 25.4444 | 0 | 25.4444 | 20 | 0 | 0.21346 | 0 | 0 | 0 | 0 | 0 | 0.22628 | 60 | 7.84 | 0.028862 | 0.22628 | 4.653 | 0 | 0 | 0 | 0.88 | 1.1063 | 1.7761
4244 | 25.2456 | 0 | 25.2456 | 20 | 0 | 0.21346 | 0 | 0 | 0 | 0 | 0 | 0.075425 | 60 | 7.84 | 0.0096205 | 0.075425 | 4.653 | 0 | 0 | 0 | 0.88 | 0.95543 | 1.877
4245 | 24.6049 | 0 | 24.6049 | 20 | 0 | 0.21346 | 0 | 0 | 0 | 0 | 0 | 3.703 | 60 | 7.84 | 0.47232 | 3.703 | 4.653 | 0 | 0 | 0 | 0.88 | 4.583 | 1.8321
4246 | 22.904 | 0 | 22.904 | 20 | 0 | 0.21346 | 0 | 0 | 0 | 0 | 0 | 3.2505 | 60 | 7.84 | 0.4146 | 3.2505 | 4.653 | 0 | 0 | 0 | 0.88 | 4.1305 | 1.8664
4247 | 21.3355 | 0 | 21.3355 | 20 | 0 | 0.21346 | 0 | 0 | 0 | 0 | 0 | 0 | 60 | 0 | 0 | 0 | 0 | 0 | 0 | 0 | 0.88 | 0.88 | 1.7521
4248 | 19.7782 | 0 | 19.7782 | 20 | 0 | 0.21346 | 0 | 0 | 0 | 0 | 0 | 0 | 60 | 0 | 0 | 0 | 0 | 0 | 0 | 0 | 0.88 | 0.88 | 1.4707
4249 | 19.0602 | 0 | 19.0602 | 20 | 0 | 0.21346 | 0 | 0 | 0 | 0 | 0 | 0 | 60 | 0 | 0 | 0 | 0 | 0 | 0 | 0 | 0.88 | 0.88 | 1.2865
4250 | 17.8784 | 0 | 17.8784 | 20 | 0 | 0.21346 | 0 | 0 | 0 | 0 | 0 | 0 | 60 | 0 | 0 | 0 | 0 | 0 | 0 | 0 | 0.88 | 0.88 | 1.3685
4251 | 17.7569 | 0 | 17.7569 | 20 | 0 | 0.21346 | 0 | 0 | 0 | 0 | 0 | 0 | 60 | 0 | 0 | 0 | 0 | 0 | 0 | 0 | 0.88 | 0.88 | 1.4204
4252 | 17.6464 | 0 | 17.6464 | 20 | 0 | 0.21346 | 0 | 0 | 0 | 0 | 0 | 0 | 60 | 0 | 0 | 0 | 0 | 0 | 0 | 0 | 0.88 | 0.88 | 1.6273
4253 | 18.5963 | 0 | 18.5963 | 20 | 0 | 0.21346 | 0 | 0 | 0 | 0 | 0 | 0 | 60 | 0 | 0 | 0 | 0 | 0 | 0 | 0 | 0.88 | 0.88 | 1.7947
4254 | 20.3856 | 0 | 20.3856 | 20 | 0 | 0.21346 | 0 | 0 | 0 | 0 | 0 | 0 | 60 | 0 | 0 | 0 | 0 | 0 | 0 | 0 | 0.88 | 0.88 | 2.7313
4255 | 22.0535 | 0 | 22.0535 | 20 | 0 | 0.21346 | 0 | 0 | 0 | 0 | 0 | 0 | 60 | 0 | 0 | 0 | 0 | 0 | 0 | 0 | 0.88 | 0.88 | 3.0541
4256 | 24.3398 | 0 | 24.3398 | 20 | 0 | 0.21346 | 0 | 0 | 0 | 0 | 0 | 4.6333 | 60 | 7.84 | 0.59098 | 4.6333 | 4.653 | 0 | 0 | 0 | 0.88 | 5.5133 | 2.2484
4257 | 26.5599 | 0 | 26.5599 | 20 | 0 | 0.21346 | 0 | 0 | 0 | 0 | 0 | 0.3017 | 60 | 7.84 | 0.038482 | 0.3017 | 4.653 | 0 | 0 | 0 | 0.88 | 1.1817 | 1.8012
4258 | 27.6092 | 0 | 27.6092 | 20 | 0 | 0.21346 | 0 | 0 | 0 | 0 | 0 | 0.15085 | 60 | 7.84 | 0.019241 | 0.15085 | 4.653 | 0 | 0 | 0 | 0.88 | 1.0309 | 1.5912
4259 | 28.5591 | 0 | 28.5591 | 20 | 0 | 0.21346 | 0 | 0 | 0 | 0 | 0 | 0.15085 | 60 | 7.84 | 0.019241 | 0.15085 | 4.653 | 0 | 0 | 0 | 0.88 | 1.0309 | 1.4345
4260 | 28.6144 | 0 | 28.6144 | 20 | 0 | 0.21346 | 0 | 0 | 0 | 0 | 0 | 0.22628 | 60 | 7.84 | 0.028862 | 0.22628 | 4.653 | 0 | 0 | 0 | 0.88 | 1.1063 | 1.331
4261 | 29.0672 | 0 | 29.0672 | 20 | 0 | 0.21346 | 0 | 0 | 0 | 0 | 0 | 0.52798 | 60 | 7.84 | 0.067344 | 0.52798 | 4.653 | 0 | 0 | 0 | 0.88 | 1.408 | 1.3299
4262 | 29.2108 | 0 | 29.2108 | 20 | 0 | 0.21346 | 0 | 0 | 0 | 0 | 0 | 0 | 60 | 0 | 0 | 0 | 0 | 0 | 0 | 0 | 0.88 | 0.88 | 1.3808
4263 | 29.1224 | 0 | 29.1224 | 20 | 0 | 0.21346 | 0 | 0 | 0 | 0 | 0 | 0.075425 | 60 | 7.84 | 0.0096205 | 0.075425 | 4.653 | 0 | 0 | 0 | 0.88 | 0.95543 | 1.6881
4264 | 28.4487 | 0 | 28.4487 | 20 | 0 | 0.21346 | 0 | 0 | 0 | 0 | 0 | 0.15085 | 60 | 7.84 | 0.019241 | 0.15085 | 4.653 | 0 | 0 | 0 | 0.88 | 1.0309 | 1.8838
4265 | 27.3994 | 0 | 27.3994 | 20 | 0 | 0.21346 | 0 | 0 | 0 | 0 | 0 | 0.15085 | 60 | 7.84 | 0.019241 | 0.15085 | 4.653 | 0 | 0 | 0 | 0.88 | 1.0309 | 2.0781
4266 | 26.6041 | 0 | 26.6041 | 20 | 0 | 0.21346 | 0 | 0 | 0 | 0 | 0 | 0.075425 | 60 | 7.84 | 0.0096205 | 0.075425 | 4.653 | 0 | 0 | 0 | 0.88 | 0.95543 | 2.1595
4267 | 26.1844 | 0 | 26.1844 | 20 | 0 | 0.21346 | 0 | 0 | 0 | 0 | 0 | 0.22628 | 60 | 7.84 | 0.028862 | 0.22628 | 4.653 | 0 | 0 | 0 | 0.88 | 1.1063 | 2.2334
4268 | 25.4775 | 0 | 25.4775 | 20 | 0 | 0.21346 | 0 | 0 | 0 | 0 | 0 | 0.075425 | 60 | 7.84 | 0.0096205 | 0.075425 | 4.653 | 0 | 0 | 0 | 0.88 | 0.95543 | 2.2772
4269 | 24.1079 | 0 | 24.1079 | 20 | 0 | 0.21346 | 0 | 0 | 0 | 0 | 0 | 3.703 | 60 | 7.84 | 0.47232 | 3.703 | 4.653 | 0 | 0 | 0 | 0.88 | 4.583 | 2.3115
4270 | 22.1418 | 0 | 22.1418 | 20 | 0 | 0.21346 | 0 | 0 | 0 | 0 | 0 | 3.2505 | 60 | 7.84 | 0.4146 | 3.2505 | 4.653 | 0 | 0 | 0 | 0.88 | 4.1305 | 2.0834
4271 | 20.2862 | 0 | 20.2862 | 20 | 0 | 0.21346 | 0 | 0 | 0 | 0 | 0 | 0 | 60 | 0 | 0 | 0 | 0 | 0 | 0 | 0 | 0.88 | 0.88 | 2.0537
4272 | 20.1868 | 0 | 20.1868 | 20 | 0 | 0.21346 | 0 | 0 | 0 | 0 | 0 | 0 | 60 | 0 | 0 | 0 | 0 | 0 | 0 | 0 | 0.88 | 0.88 | 1.8766
4273 | 17.8231 | 0 | 17.8231 | 20 | 0 | 0.21346 | 0 | 0 | 0 | 0 | 0 | 0 | 60 | 0 | 0 | 0 | 0 | 0 | 0 | 0 | 0.88 | 0.88 | 1.9059
4274 | 16.7076 | 0 | 16.7076 | 20 | 0 | 0.21346 | 0 | 0 | 0 | 0 | 0 | 0 | 60 | 0 | 0 | 0 | 0 | 0 | 0 | 0 | 0.88 | 0.88 | 2.1565
4275 | 14.9182 | 0 | 14.9182 | 20 | 0 | 0.21346 | 0 | 0 | 0 | 0 | 0 | 0 | 60 | 0 | 0 | 0 | 0 | 0 | 0 | 0 | 0.88 | 0.88 | 2.2239
4276 | 14.5317 | 0 | 14.5317 | 20 | 0 | 0.21346 | 0 | 0 | 0 | 0 | 0 | 0 | 60 | 0 | 0 | 0 | 0 | 0 | 0 | 0 | 0.88 | 0.88 | 2.3917
4277 | 15.095 | 0 | 15.095 | 20 | 0 | 0.21346 | 0 | 0 | 0 | 0 | 0 | 0 | 60 | 0 | 0 | 0 | 0 | 0 | 0 | 0 | 0.88 | 0.88 | 2.5495
4278 | 18.2208 | 0 | 18.2208 | 20 | 0 | 0.21346 | 0 | 0 | 0 | 0 | 0 | 0 | 60 | 0 | 0 | 0 | 0 | 0 | 0 | 0 | 0.88 | 0.88 | 3.4892
4279 | 21.1257 | 0 | 21.1257 | 20 | 0 | 0.21346 | 0 | 0 | 0 | 0 | 0 | 0 | 60 | 0 | 0 | 0 | 0 | 0 | 0 | 0 | 0.88 | 0.88 | 3.7575
4280 | 24.4945 | 0 | 24.4945 | 20 | 0 | 0.21346 | 0 | 0 | 0 | 0 | 0 | 4.6333 | 60 | 7.84 | 0.59098 | 4.6333 | 4.653 | 0 | 0 | 0 | 0.88 | 5.5133 | 2.6575
4281 | 26.5158 | 0 | 26.5158 | 20 | 0 | 0.21346 | 0 | 0 | 0 | 0 | 0 | 0.3017 | 60 | 7.84 | 0.038482 | 0.3017 | 4.653 | 0 | 0 | 0 | 0.88 | 1.1817 | 2.3368
4282 | 28.1394 | 0 | 28.1394 | 20 | 0 | 0.21346 | 0 | 0 | 0 | 0 | 0 | 0.15085 | 60 | 7.84 | 0.019241 | 0.15085 | 4.653 | 0 | 0 | 0 | 0.88 | 1.0309 | 1.6033
4283 | 29.3323 | 0 | 29.3323 | 20 | 0 | 0.21346 | 0 | 0 | 0 | 0 | 0 | 0.15085 | 60 | 7.84 | 0.019241 | 0.15085 | 4.653 | 0 | 0 | 0 | 0.88 | 1.0309 | 1.3468
4284 | 30.3374 | 0 | 30.3374 | 20 | 0 | 0.21346 | 0 | 0 | 0 | 0 | 0 | 0.22628 | 60 | 7.84 | 0.028862 | 0.22628 | 4.653 | 0 | 0 | 0 | 0.88 | 1.1063 | 1.2736
4285 | 31.1327 | 0 | 31.1327 | 20 | 0 | 0.21346 | 0 | 0 | 0 | 0 | 0 | 0.52798 | 60 | 7.84 | 0.067344 | 0.52798 | 4.653 | 0 | 0 | 0 | 0.88 | 1.408 | 1.1628
4286 | 32.2483 | 0 | 32.2483 | 20 | 0 | 0.21346 | 0 | 0 | 0 | 0 | 0 | 0 | 60 | 0 | 0 | 0 | 0 | 0 | 0 | 0 | 0.88 | 0.88 | 1.2248
4287 | 31.939 | 0 | 31.939 | 20 | 0 | 0.21346 | 0 | 0 | 0 | 0 | 0 | 0.075425 | 60 | 7.84 | 0.0096205 | 0.075425 | 4.653 | 0 | 0 | 0 | 0.88 | 0.95543 | 1.3221
4288 | 31.5082 | 0 | 31.5082 | 20 | 0 | 0.21346 | 0 | 0 | 0 | 0 | 0 | 0.15085 | 60 | 7.84 | 0.019241 | 0.15085 | 4.653 | 0 | 0 | 0 | 0.88 | 1.0309 | 1.4434
4289 | 31.8396 | 0 | 31.8396 | 20 | 0 | 0.21346 | 0 | 0 | 0 | 0 | 0 | 0.15085 | 60 | 7.84 | 0.019241 | 0.15085 | 4.653 | 0 | 0 | 0 | 0.88 | 1.0309 | 1.6709
4290 | 32.0274 | 0 | 32.0274 | 20 | 0 | 0.21346 | 0 | 0 | 0 | 0 | 0 | 0.075425 | 60 | 7.84 | 0.0096205 | 0.075425 | 4.653 | 0 | 0 | 0 | 0.88 | 0.95543 | 1.9384
4291 | 29.741 | 0 | 29.741 | 20 | 0 | 0.21346 | 0 | 0 | 0 | 0 | 0 | 0.22628 | 60 | 7.84 | 0.028862 | 0.22628 | 4.653 | 0 | 0 | 0 | 0.88 | 1.1063 | 2.0194
4292 | 28.6917 | 0 | 28.6917 | 20 | 0 | 0.21346 | 0 | 0 | 0 | 0 | 0 | 0.075425 | 60 | 7.84 | 0.0096205 | 0.075425 | 4.653 | 0 | 0 | 0 | 0.88 | 0.95543 | 2.2402
4293 | 27.311 | 0 | 27.311 | 20 | 0 | 0.21346 | 0 | 0 | 0 | 0 | 0 | 3.703 | 60 | 7.84 | 0.47232 | 3.703 | 4.653 | 0 | 0 | 0 | 0.88 | 4.583 | 2.2909
4294 | 25.0578 | 0 | 25.0578 | 20 | 0 | 0.21346 | 0 | 0 | 0 | 0 | 0 | 3.2505 | 60 | 7.84 | 0.4146 | 3.2505 | 4.653 | 0 | 0 | 0 | 0.88 | 4.1305 | 2.1879
4295 | 22.2854 | 0 | 22.2854 | 20 | 0 | 0.21346 | 0 | 0 | 0 | 0 | 0 | 0 | 60 | 0 | 0 | 0 | 0 | 0 | 0 | 0 | 0.88 | 0.88 | 2.209
4296 | 20.8054 | 0 | 20.8054 | 20 | 0 | 0.21346 | 0 | 0 | 0 | 0 | 0 | 0 | 60 | 0 | 0 | 0 | 0 | 0 | 0 | 0 | 0.88 | 0.88 | 1.9958
4297 | 19.3805 | 0 | 19.3805 | 20 | 0 | 0.21346 | 0 | 0 | 0 | 0 | 0 | 0 | 60 | 0 | 0 | 0 | 0 | 0 | 0 | 0 | 0.88 | 0.88 | 1.9423
4298 | 18.5632 | 0 | 18.5632 | 20 | 0 | 0.21346 | 0 | 0 | 0 | 0 | 0 | 0 | 60 | 0 | 0 | 0 | 0 | 0 | 0 | 0 | 0.88 | 0.88 | 2.1057
4299 | 17.8563 | 0 | 17.8563 | 20 | 0 | 0.21346 | 0 | 0 | 0 | 0 | 0 | 0 | 60 | 0 | 0 | 0 | 0 | 0 | 0 | 0 | 0.88 | 0.88 | 2.1425
4300 | 17.6796 | 0 | 17.6796 | 20 | 0 | 0.21346 | 0 | 0 | 0 | 0 | 0 | 0 | 60 | 0 | 0 | 0 | 0 | 0 | 0 | 0 | 0.88 | 0.88 | 2.3269
4301 | 17.6464 | 0 | 17.6464 | 20 | 0 | 0.21346 | 0 | 0 | 0 | 0 | 0 | 0 | 60 | 0 | 0 | 0 | 0 | 0 | 0 | 0 | 0.88 | 0.88 | 2.504
4302 | 20.1095 | 0 | 20.1095 | 20 | 0 | 0.21346 | 0 | 0 | 0 | 0 | 0 | 0 | 60 | 0 | 0 | 0 | 0 | 0 | 0 | 0 | 0.88 | 0.88 | 3.4482
4303 | 24.2294 | 0 | 24.2294 | 20 | 0 | 0.21346 | 0 | 0 | 0 | 0 | 0 | 0 | 60 | 0 | 0 | 0 | 0 | 0 | 0 | 0 | 0.88 | 0.88 | 4.0801
4304 | 26.3059 | 0 | 26.3059 | 20 | 0 | 0.21346 | 0 | 0 | 0 | 0 | 0 | 4.6333 | 60 | 7.84 | 0.59098 | 4.6333 | 4.653 | 0 | 0 | 0 | 0.88 | 5.5133 | 2.9059
4305 | 27.7528 | 0 | 27.7528 | 20 | 0 | 0.21346 | 0 | 0 | 0 | 0 | 0 | 0.3017 | 60 | 7.84 | 0.038482 | 0.3017 | 4.653 | 0 | 0 | 0 | 0.88 | 1.1817 | 2.5504
4306 | 29.8293 | 0 | 29.8293 | 20 | 0 | 0.21346 | 0 | 0 | 0 | 0 | 0 | 0.15085 | 60 | 7.84 | 0.019241 | 0.15085 | 4.653 | 0 | 0 | 0 | 0.88 | 1.0309 | 2.3425
4307 | 30.7682 | 0 | 30.7682 | 20 | 0 | 0.21346 | 0 | 0 | 0 | 0 | 0 | 0.15085 | 60 | 7.84 | 0.019241 | 0.15085 | 4.653 | 0 | 0 | 0 | 0.88 | 1.0309 | 2.0606
4308 | 31.0112 | 0 | 31.0112 | 20 | 0 | 0.21346 | 0 | 0 | 0 | 0 | 0 | 0.22628 | 60 | 7.84 | 0.028862 | 0.22628 | 4.653 | 0 | 0 | 0 | 0.88 | 1.1063 | 1.822
4309 | 31.2321 | 0 | 31.2321 | 20 | 0 | 0.21346 | 0 | 0 | 0 | 0 | 0 | 0.52798 | 60 | 7.84 | 0.067344 | 0.52798 | 4.653 | 0 | 0 | 0 | 0.88 | 1.408 | 1.7077
4310 | 30.9891 | 0 | 30.9891 | 20 | 0 | 0.21346 | 0 | 0 | 0 | 0 | 0 | 0 | 60 | 0 | 0 | 0 | 0 | 0 | 0 | 0 | 0.88 | 0.88 | 1.6287
4311 | 31.7402 | 0 | 31.7402 | 20 | 0 | 0.21346 | 0 | 0 | 0 | 0 | 0 | 0.075425 | 60 | 7.84 | 0.0096205 | 0.075425 | 4.653 | 0 | 0 | 0 | 0.88 | 0.95543 | 1.7015
4312 | 30.8234 | 0 | 30.8234 | 20 | 0 | 0.21346 | 0 | 0 | 0 | 0 | 0 | 0.15085 | 60 | 7.84 | 0.019241 | 0.15085 | 4.653 | 0 | 0 | 0 | 0.88 | 1.0309 | 1.8189
4313 | 30.9781 | 0 | 30.9781 | 20 | 0 | 0.21346 | 0 | 0 | 0 | 0 | 0 | 0.15085 | 60 | 7.84 | 0.019241 | 0.15085 | 4.653 | 0 | 0 | 0 | 0.88 | 1.0309 | 2.0157
4314 | 29.995 | 0 | 29.995 | 20 | 0 | 0.21346 | 0 | 0 | 0 | 0 | 0 | 0.075425 | 60 | 7.84 | 0.0096205 | 0.075425 | 4.653 | 0 | 0 | 0 | 0.88 | 0.95543 | 2.0971
4315 | 28.9015 | 0 | 28.9015 | 20 | 0 | 0.21346 | 0 | 0 | 0 | 0 | 0 | 0.22628 | 60 | 7.84 | 0.028862 | 0.22628 | 4.653 | 0 | 0 | 0 | 0.88 | 1.1063 | 2.1896
4316 | 28.029 | 0 | 28.029 | 20 | 0 | 0.21346 | 0 | 0 | 0 | 0 | 0 | 0.075425 | 60 | 7.84 | 0.0096205 | 0.075425 | 4.653 | 0 | 0 | 0 | 0.88 | 0.95543 | 2.4422
4317 | 26.2396 | 0 | 26.2396 | 20 | 0 | 0.21346 | 0 | 0 | 0 | 0 | 0 | 3.703 | 60 | 7.84 | 0.47232 | 3.703 | 4.653 | 0 | 0 | 0 | 0.88 | 4.583 | 2.4723
4318 | 23.655 | 0 | 23.655 | 20 | 0 | 0.21346 | 0 | 0 | 0 | 0 | 0 | 3.2505 | 60 | 7.84 | 0.4146 | 3.2505 | 4.653 | 0 | 0 | 0 | 0.88 | 4.1305 | 2.3252
4319 | 20.9821 | 0 | 20.9821 | 20 | 0 | 0.21346 | 0 | 0 | 0 | 0 | 0 | 0 | 60 | 0 | 0 | 0 | 0 | 0 | 0 | 0 | 0.88 | 0.88 | 2.2936
4320 | 18.5963 | 0 | 18.5963 | 20 | 0 | 0.21346 | 0 | 0 | 0 | 0 | 0 | 0 | 60 | 0 | 0 | 0 | 0 | 0 | 0 | 0 | 0.88 | 0.88 | 2.1029
4321 | 18.1655 | 0 | 18.1655 | 20 | 0 | 0.21346 | 0 | 0 | 0 | 0 | 0 | 0 | 60 | 0 | 0 | 0 | 0 | 0 | 0 | 0 | 0.88 | 0.88 | 2.0719
4322 | 17.7127 | 0 | 17.7127 | 20 | 0 | 0.21346 | 0 | 0 | 0 | 0 | 0 | 0 | 60 | 0 | 0 | 0 | 0 | 0 | 0 | 0 | 0.88 | 0.88 | 2.1072
4323 | 17.2488 | 0 | 17.2488 | 20 | 0 | 0.21346 | 0 | 0 | 0 | 0 | 0 | 0 | 60 | 0 | 0 | 0 | 0 | 0 | 0 | 0 | 0.88 | 0.88 | 2.0943
4324 | 15.6914 | 0 | 15.6914 | 20 | 0 | 0.21346 | 0 | 0 | 0 | 0 | 0 | 0 | 60 | 0 | 0 | 0 | 0 | 0 | 0 | 0 | 0.88 | 0.88 | 2.0779
4325 | 16.2879 | 0 | 16.2879 | 20 | 0 | 0.21346 | 0 | 0 | 0 | 0 | 0 | 0 | 60 | 0 | 0 | 0 | 0 | 0 | 0 | 0 | 0.88 | 0.88 | 2.0295
4326 | 19.0492 | 0 | 19.0492 | 20 | 0 | 0.21346 | 0 | 0 | 0 | 0 | 0 | 0 | 60 | 0 | 0 | 0 | 0 | 0 | 0 | 0 | 0.88 | 0.88 | 2.2085
4327 | 22.6168 | 0 | 22.6168 | 20 | 0 | 0.21346 | 0 | 0 | 0 | 0 | 0 | 0 | 60 | 0 | 0 | 0 | 0 | 0 | 0 | 0 | 0.88 | 0.88 | 1.9614
4328 | 25.0578 | 0 | 25.0578 | 20 | 0 | 0.21346 | 0 | 0 | 0 | 0 | 0 | 4.6333 | 60 | 7.84 | 0.59098 | 4.6333 | 4.653 | 0 | 0 | 0 | 0.88 | 5.5133 | 1.866
4329 | 26.5047 | 0 | 26.5047 | 20 | 0 | 0.21346 | 0 | 0 | 0 | 0 | 0 | 0.3017 | 60 | 7.84 | 0.038482 | 0.3017 | 4.653 | 0 | 0 | 0 | 0.88 | 1.1817 | 2.1578
4330 | 28.1284 | 0 | 28.1284 | 20 | 0 | 0.21346 | 0 | 0 | 0 | 0 | 0 | 0.15085 | 60 | 7.84 | 0.019241 | 0.15085 | 4.653 | 0 | 0 | 0 | 0.88 | 1.0309 | 2.165
4331 | 28.9015 | 0 | 28.9015 | 20 | 0 | 0.21346 | 0 | 0 | 0 | 0 | 0 | 0.15085 | 60 | 7.84 | 0.019241 | 0.15085 | 4.653 | 0 | 0 | 0 | 0.88 | 1.0309 | 2.0037
4332 | 29.1224 | 0 | 29.1224 | 20 | 0 | 0.21346 | 0 | 0 | 0 | 0 | 0 | 0.22628 | 60 | 7.84 | 0.028862 | 0.22628 | 4.653 | 0 | 0 | 0 | 0.88 | 1.1063 | 1.7536
4333 | 29.2219 | 0 | 29.2219 | 20 | 0 | 0.21346 | 0 | 0 | 0 | 0 | 0 | 0.52798 | 60 | 7.84 | 0.067344 | 0.52798 | 4.653 | 0 | 0 | 0 | 0.88 | 1.408 | 1.6026
4334 | 29.3102 | 0 | 29.3102 | 20 | 0 | 0.21346 | 0 | 0 | 0 | 0 | 0 | 0 | 60 | 0 | 0 | 0 | 0 | 0 | 0 | 0 | 0.88 | 0.88 | 1.454
4335 | 28.3935 | 0 | 28.3935 | 20 | 0 | 0.21346 | 0 | 0 | 0 | 0 | 0 | 0.075425 | 60 | 7.84 | 0.0096205 | 0.075425 | 4.653 | 0 | 0 | 0 | 0.88 | 0.95543 | 1.3925
4336 | 28.2609 | 0 | 28.2609 | 20 | 0 | 0.21346 | 0 | 0 | 0 | 0 | 0 | 0.15085 | 60 | 7.84 | 0.019241 | 0.15085 | 4.653 | 0 | 0 | 0 | 0.88 | 1.0309 | 1.6058
4337 | 28.5923 | 0 | 28.5923 | 20 | 0 | 0.21346 | 0 | 0 | 0 | 0 | 0 | 0.15085 | 60 | 7.84 | 0.019241 | 0.15085 | 4.653 | 0 | 0 | 0 | 0.88 | 1.0309 | 1.8363
4338 | 28.0179 | 0 | 28.0179 | 20 | 0 | 0.21346 | 0 | 0 | 0 | 0 | 0 | 0.075425 | 60 | 7.84 | 0.0096205 | 0.075425 | 4.653 | 0 | 0 | 0 | 0.88 | 0.95543 | 1.9055
4339 | 27.6755 | 0 | 27.6755 | 20 | 0 | 0.21346 | 0 | 0 | 0 | 0 | 0 | 0.22628 | 60 | 7.84 | 0.028862 | 0.22628 | 4.653 | 0 | 0 | 0 | 0.88 | 1.1063 | 1.9064
4340 | 26.3611 | 0 | 26.3611 | 20 | 0 | 0.21346 | 0 | 0 | 0 | 0 | 0 | 0.075425 | 60 | 7.84 | 0.0096205 | 0.075425 | 4.653 | 0 | 0 | 0 | 0.88 | 0.95543 | 2.0074
4341 | 24.5387 | 0 | 24.5387 | 20 | 0 | 0.21346 | 0 | 0 | 0 | 0 | 0 | 3.703 | 60 | 7.84 | 0.47232 | 3.703 | 4.653 | 0 | 0 | 0 | 0.88 | 4.583 | 1.9721
4342 | 22.0535 | 0 | 22.0535 | 20 | 0 | 0.21346 | 0 | 0 | 0 | 0 | 0 | 3.2505 | 60 | 7.84 | 0.4146 | 3.2505 | 4.653 | 0 | 0 | 0 | 0.88 | 4.1305 | 1.8366
4343 | 20.5292 | 0 | 20.5292 | 20 | 0 | 0.21346 | 0 | 0 | 0 | 0 | 0 | 0 | 60 | 0 | 0 | 0 | 0 | 0 | 0 | 0 | 0.88 | 0.88 | 1.8191
4344 | 19.6014 | 0 | 19.6014 | 20 | 0 | 0.21346 | 0 | 0 | 0 | 0 | 0 | 0 | 60 | 0 | 0 | 0 | 0 | 0 | 0 | 0 | 0.88 | 0.88 | 1.7829
4345 | 15.8554 | 0 | 15.8554 | 20 | 0 | 0.21346 | 0 | 0 | 0 | 0 | 0 | 0 | 60 | 0 | 0 | 0 | 0 | 0 | 0 | 0 | 0.88 | 0.88 | 1.8496
4346 | 15.3142 | 0 | 15.3142 | 20 | 0 | 0.21346 | 0 | 0 | 0 | 0 | 0 | 0 | 60 | 0 | 0 | 0 | 0 | 0 | 0 | 0 | 0.88 | 0.88 | 1.9677
4347 | 15.1595 | 0 | 15.1595 | 20 | 0 | 0.21346 | 0 | 0 | 0 | 0 | 0 | 0 | 60 | 0 | 0 | 0 | 0 | 0 | 0 | 0 | 0.88 | 0.88 | 1.9273
4348 | 14.8171 | 0 | 14.8171 | 20 | 0 | 0.21346 | 0 | 0 | 0 | 0 | 0 | 0 | 60 | 0 | 0 | 0 | 0 | 0 | 0 | 0 | 0.88 | 0.88 | 1.8982
4349 | 15.8775 | 0 | 15.8775 | 20 | 0 | 0.21346 | 0 | 0 | 0 | 0 | 0 | 0 | 60 | 0 | 0 | 0 | 0 | 0 | 0 | 0 | 0.88 | 0.88 | 1.899
4350 | 17.2913 | 0 | 17.2913 | 20 | 0 | 0.21346 | 0 | 0 | 0 | 0 | 0 | 0 | 60 | 0 | 0 | 0 | 0 | 0 | 0 | 0 | 0.88 | 0.88 | 2.0432
4351 | 17.8435 | 0 | 17.8435 | 20 | 0 | 0.21346 | 0 | 0 | 0 | 0 | 0 | 0 | 60 | 0 | 0 | 0 | 0 | 0 | 0 | 0 | 0.88 | 0.88 | 1.8989
4352 | 18.3848 | 0 | 18.3848 | 20 | 0 | 0.21346 | 0 | 0 | 0 | 0 | 0 | 4.6333 | 60 | 7.84 | 0.59098 | 4.6333 | 4.653 | 0 | 0 | 0 | 0.88 | 5.5133 | 2.1545
4353 | 19.5335 | 0 | 19.5335 | 20 | 0 | 0.21346 | 0 | 0 | 0 | 0 | 0 | 0.3017 | 60 | 7.84 | 0.038482 | 0.3017 | 4.653 | 0 | 0 | 0 | 0.88 | 1.1817 | 2.1578
4354 | 20.8368 | 0 | 20.8368 | 20 | 0 | 0.21346 | 0 | 0 | 0 | 0 | 0 | 0.15085 | 60 | 7.84 | 0.019241 | 0.15085 | 4.653 | 0 | 0 | 0 | 0.88 | 1.0309 | 2.165
4355 | 21.7315 | 0 | 21.7315 | 20 | 0 | 0.21346 | 0 | 0 | 0 | 0 | 0 | 0.15085 | 60 | 7.84 | 0.019241 | 0.15085 | 4.653 | 0 | 0 | 0 | 0.88 | 1.0309 | 2.0037
4356 | 22.3831 | 0 | 22.3831 | 20 | 0 | 0.21346 | 0 | 0 | 0 | 0 | 0 | 0.22628 | 60 | 7.84 | 0.028862 | 0.22628 | 4.653 | 0 | 0 | 0 | 0.88 | 1.1063 | 1.7536
4357 | 23.1674 | 0 | 23.1674 | 20 | 0 | 0.21346 | 0 | 0 | 0 | 0 | 0 | 0.52798 | 60 | 7.84 | 0.067344 | 0.52798 | 4.653 | 0 | 0 | 0 | 0.88 | 1.408 | 1.6026
4358 | 24.9567 | 0 | 24.9567 | 20 | 0 | 0.21346 | 0 | 0 | 0 | 0 | 0 | 0 | 60 | 0 | 0 | 0 | 0 | 0 | 0 | 0 | 0.88 | 0.88 | 1.454
4359 | 27.2652 | 0 | 27.2652 | 20 | 0 | 0.21346 | 0 | 0 | 0 | 0 | 0 | 0.075425 | 60 | 7.84 | 0.0096205 | 0.075425 | 4.653 | 0 | 0 | 0 | 0.88 | 0.95543 | 1.3925
4360 | 26.5693 | 0 | 26.5693 | 20 | 0 | 0.21346 | 0 | 0 | 0 | 0 | 0 | 0.15085 | 60 | 7.84 | 0.019241 | 0.15085 | 4.653 | 0 | 0 | 0 | 0.88 | 1.0309 | 1.4023
4361 | 26.0944 | 0 | 26.0944 | 20 | 0 | 0.21346 | 0 | 0 | 0 | 0 | 0 | 0.15085 | 60 | 7.84 | 0.019241 | 0.15085 | 4.653 | 0 | 0 | 0 | 0.88 | 1.0309 | 1.548
4362 | 25.1003 | 0 | 25.1003 | 20 | 0 | 0.21346 | 0 | 0 | 0 | 0 | 0 | 0.075425 | 60 | 7.84 | 0.0096205 | 0.075425 | 4.653 | 0 | 0 | 0 | 0.88 | 0.95543 | 1.5847
4363 | 23.9847 | 0 | 23.9847 | 20 | 0 | 0.21346 | 0 | 0 | 0 | 0 | 0 | 0.22628 | 60 | 7.84 | 0.028862 | 0.22628 | 4.653 | 0 | 0 | 0 | 0.88 | 1.1063 | 1.7058
4364 | 23.0459 | 0 | 23.0459 | 20 | 0 | 0.21346 | 0 | 0 | 0 | 0 | 0 | 0.075425 | 60 | 7.84 | 0.0096205 | 0.075425 | 4.653 | 0 | 0 | 0 | 0.88 | 0.95543 | 1.7733
4365 | 22.0628 | 0 | 22.0628 | 20 | 0 | 0.21346 | 0 | 0 | 0 | 0 | 0 | 3.703 | 60 | 7.84 | 0.47232 | 3.703 | 4.653 | 0 | 0 | 0 | 0.88 | 4.583 | 1.6897
4366 | 20.5055 | 0 | 20.5055 | 20 | 0 | 0.21346 | 0 | 0 | 0 | 0 | 0 | 3.2505 | 60 | 7.84 | 0.4146 | 3.2505 | 4.653 | 0 | 0 | 0 | 0.88 | 4.1305 | 1.4428
4367 | 18.8155 | 0 | 18.8155 | 20 | 0 | 0.21346 | 0 | 0 | 0 | 0 | 0 | 0 | 60 | 0 | 0 | 0 | 0 | 0 | 0 | 0 | 0.88 | 0.88 | 1.4951
4368 | 17.7331 | 0 | 17.7331 | 20 | 0 | 0.21346 | 0 | 0 | 0 | 0 | 0 | 0 | 60 | 0 | 0 | 0 | 0 | 0 | 0 | 0 | 0.88 | 0.88 | 1.3445
4369 | 17.2802 | 0 | 17.2802 | 20 | 0 | 0.21346 | 0 | 0 | 0 | 0 | 0 | 0 | 60 | 0 | 0 | 0 | 0 | 0 | 0 | 0 | 0.88 | 0.88 | 1.2865
4370 | 16.0432 | 0 | 16.0432 | 20 | 0 | 0.21346 | 0 | 0 | 0 | 0 | 0 | 0 | 60 | 0 | 0 | 0 | 0 | 0 | 0 | 0 | 0.88 | 0.88 | 1.3685
4371 | 15.3363 | 0 | 15.3363 | 20 | 0 | 0.21346 | 0 | 0 | 0 | 0 | 0 | 0 | 60 | 0 | 0 | 0 | 0 | 0 | 0 | 0 | 0.88 | 0.88 | 1.4204
4372 | 15.4025 | 0 | 15.4025 | 20 | 0 | 0.21346 | 0 | 0 | 0 | 0 | 0 | 0 | 60 | 0 | 0 | 0 | 0 | 0 | 0 | 0 | 0.88 | 0.88 | 1.4917
4373 | 16.0873 | 0 | 16.0873 | 20 | 0 | 0.21346 | 0 | 0 | 0 | 0 | 0 | 0 | 60 | 0 | 0 | 0 | 0 | 0 | 0 | 0 | 0.88 | 0.88 | 1.6489
4374 | 18.208 | 0 | 18.208 | 20 | 0 | 0.21346 | 0 | 0 | 0 | 0 | 0 | 0 | 60 | 0 | 0 | 0 | 0 | 0 | 0 | 0 | 0.88 | 0.88 | 2.4198
4375 | 21.0688 | 0 | 21.0688 | 20 | 0 | 0.21346 | 0 | 0 | 0 | 0 | 0 | 0 | 60 | 0 | 0 | 0 | 0 | 0 | 0 | 0 | 0.88 | 0.88 | 2.7416
4376 | 23.0017 | 0 | 23.0017 | 20 | 0 | 0.21346 | 0 | 0 | 0 | 0 | 0 | 4.6333 | 60 | 7.84 | 0.59098 | 4.6333 | 4.653 | 0 | 0 | 0 | 0.88 | 5.5133 | 2.028
4377 | 24.6253 | 0 | 24.6253 | 20 | 0 | 0.21346 | 0 | 0 | 0 | 0 | 0 | 0.3017 | 60 | 7.84 | 0.038482 | 0.3017 | 4.653 | 0 | 0 | 0 | 0.88 | 1.1817 | 1.8084
4378 | 26.1496 | 0 | 26.1496 | 20 | 0 | 0.21346 | 0 | 0 | 0 | 0 | 0 | 0.15085 | 60 | 7.84 | 0.019241 | 0.15085 | 4.653 | 0 | 0 | 0 | 0.88 | 1.0309 | 1.6033
4379 | 27.2541 | 0 | 27.2541 | 20 | 0 | 0.21346 | 0 | 0 | 0 | 0 | 0 | 0.15085 | 60 | 7.84 | 0.019241 | 0.15085 | 4.653 | 0 | 0 | 0 | 0.88 | 1.0309 | 1.3468
4380 | 28.1819 | 0 | 28.1819 | 20 | 0 | 0.21346 | 0 | 0 | 0 | 0 | 0 | 0.22628 | 60 | 7.84 | 0.028862 | 0.22628 | 4.653 | 0 | 0 | 0 | 0.88 | 1.1063 | 1.2736
4381 | 29.673 | 0 | 29.673 | 20 | 0 | 0.21346 | 0 | 0 | 0 | 0 | 0 | 0.52798 | 60 | 7.84 | 0.067344 | 0.52798 | 4.653 | 0 | 0 | 0 | 0.88 | 1.408 | 1.1628
4382 | 28.5354 | 0 | 28.5354 | 20 | 0 | 0.21346 | 0 | 0 | 0 | 0 | 0 | 0 | 60 | 0 | 0 | 0 | 0 | 0 | 0 | 0 | 0.88 | 0.88 | 1.2248
4383 | 30.159 | 0 | 30.159 | 20 | 0 | 0.21346 | 0 | 0 | 0 | 0 | 0 | 0.075425 | 60 | 7.84 | 0.0096205 | 0.075425 | 4.653 | 0 | 0 | 0 | 0.88 | 0.95543 | 1.3221
4384 | 31.0095 | 0 | 31.0095 | 20 | 0 | 0.21346 | 0 | 0 | 0 | 0 | 0 | 0.15085 | 60 | 7.84 | 0.019241 | 0.15085 | 4.653 | 0 | 0 | 0 | 0.88 | 1.0309 | 1.4434
4385 | 29.6951 | 0 | 29.6951 | 20 | 0 | 0.21346 | 0 | 0 | 0 | 0 | 0 | 0.15085 | 60 | 7.84 | 0.019241 | 0.15085 | 4.653 | 0 | 0 | 0 | 0.88 | 1.0309 | 1.6709
4386 | 28.7452 | 0 | 28.7452 | 20 | 0 | 0.21346 | 0 | 0 | 0 | 0 | 0 | 0.075425 | 60 | 7.84 | 0.0096205 | 0.075425 | 4.653 | 0 | 0 | 0 | 0.88 | 0.95543 | 1.7013
4387 | 28.2261 | 0 | 28.2261 | 20 | 0 | 0.21346 | 0 | 0 | 0 | 0 | 0 | 0.22628 | 60 | 7.84 | 0.028862 | 0.22628 | 4.653 | 0 | 0 | 0 | 0.88 | 1.1063 | 1.7761
4388 | 26.8565 | 0 | 26.8565 | 20 | 0 | 0.21346 | 0 | 0 | 0 | 0 | 0 | 0.075425 | 60 | 7.84 | 0.0096205 | 0.075425 | 4.653 | 0 | 0 | 0 | 0.88 | 0.95543 | 1.877
4389 | 25.1776 | 0 | 25.1776 | 20 | 0 | 0.21346 | 0 | 0 | 0 | 0 | 0 | 3.703 | 60 | 7.84 | 0.47232 | 3.703 | 4.653 | 0 | 0 | 0 | 0.88 | 4.583 | 1.8321
4390 | 23.1121 | 0 | 23.1121 | 20 | 0 | 0.21346 | 0 | 0 | 0 | 0 | 0 | 3.2505 | 60 | 7.84 | 0.4146 | 3.2505 | 4.653 | 0 | 0 | 0 | 0.88 | 4.1305 | 1.8664
4391 | 20.5828 | 0 | 20.5828 | 20 | 0 | 0.21346 | 0 | 0 | 0 | 0 | 0 | 0 | 60 | 0 | 0 | 0 | 0 | 0 | 0 | 0 | 0.88 | 0.88 | 1.5601
4392 | 18.9149 | 0 | 18.9149 | 20 | 0 | 0.21346 | 0 | 0 | 0 | 0 | 0 | 0 | 60 | 0 | 0 | 0 | 0 | 0 | 0 | 0 | 0.88 | 0.88 | 1.3445
4393 | 17.954 | 0 | 17.954 | 20 | 0 | 0.21346 | 0 | 0 | 0 | 0 | 0 | 0 | 60 | 0 | 0 | 0 | 0 | 0 | 0 | 0 | 0.88 | 0.88 | 1.2865
4394 | 17.0483 | 0 | 17.0483 | 20 | 0 | 0.21346 | 0 | 0 | 0 | 0 | 0 | 0 | 60 | 0 | 0 | 0 | 0 | 0 | 0 | 0 | 0.88 | 0.88 | 1.3685
4395 | 16.3193 | 0 | 16.3193 | 20 | 0 | 0.21346 | 0 | 0 | 0 | 0 | 0 | 0 | 60 | 0 | 0 | 0 | 0 | 0 | 0 | 0 | 0.88 | 0.88 | 1.4204
4396 | 15.4688 | 0 | 15.4688 | 20 | 0 | 0.21346 | 0 | 0 | 0 | 0 | 0 | 0 | 60 | 0 | 0 | 0 | 0 | 0 | 0 | 0 | 0.88 | 0.88 | 1.4917
4397 | 15.524 | 0 | 15.524 | 20 | 0 | 0.21346 | 0 | 0 | 0 | 0 | 0 | 0 | 60 | 0 | 0 | 0 | 0 | 0 | 0 | 0 | 0.88 | 0.88 | 1.6489
4398 | 18.4069 | 0 | 18.4069 | 20 | 0 | 0.21346 | 0 | 0 | 0 | 0 | 0 | 0 | 60 | 0 | 0 | 0 | 0 | 0 | 0 | 0 | 0.88 | 0.88 | 2.4198
4399 | 21.1129 | 0 | 21.1129 | 20 | 0 | 0.21346 | 0 | 0 | 0 | 0 | 0 | 0 | 60 | 0 | 0 | 0 | 0 | 0 | 0 | 0 | 0.88 | 0.88 | 2.7416
4400 | 23.0348 | 0 | 23.0348 | 20 | 0 | 0.21346 | 0 | 0 | 0 | 0 | 0 | 4.6333 | 60 | 7.84 | 0.59098 | 4.6333 | 4.653 | 0 | 0 | 0 | 0.88 | 5.5133 | 2.028
4401 | 24.5259 | 0 | 24.5259 | 20 | 0 | 0.21346 | 0 | 0 | 0 | 0 | 0 | 0.3017 | 60 | 7.84 | 0.038482 | 0.3017 | 4.653 | 0 | 0 | 0 | 0.88 | 1.1817 | 1.8084
4402 | 21.6763 | 0 | 21.6763 | 20 | 0 | 0.21346 | 0 | 0 | 0 | 0 | 0 | 0.15085 | 60 | 7.84 | 0.019241 | 0.15085 | 4.653 | 0 | 0 | 0 | 0.88 | 1.0309 | 1.6033
4403 | 18.5946 | 0 | 18.5946 | 20 | 0 | 0.21346 | 0 | 0 | 0 | 0 | 0 | 0.15085 | 60 | 7.84 | 0.019241 | 0.15085 | 4.653 | 0 | 0 | 0 | 0.88 | 1.0309 | 1.3468
4404 | 19.8648 | 0 | 19.8648 | 20 | 0 | 0.21346 | 0 | 0 | 0 | 0 | 0 | 0.22628 | 60 | 7.84 | 0.028862 | 0.22628 | 4.653 | 0 | 0 | 0 | 0.88 | 1.1063 | 1.2736
4405 | 24.1504 | 0 | 24.1504 | 20 | 0 | 0.21346 | 0 | 0 | 0 | 0 | 0 | 0.52798 | 60 | 7.84 | 0.067344 | 0.52798 | 4.653 | 0 | 0 | 0 | 0.88 | 1.408 | 1.1628
4406 | 25.4869 | 0 | 25.4869 | 20 | 0 | 0.21346 | 0 | 0 | 0 | 0 | 0 | 0 | 60 | 0 | 0 | 0 | 0 | 0 | 0 | 0 | 0.88 | 0.88 | 1.2248
4407 | 27.6296 | 0 | 27.6296 | 20 | 0 | 0.21346 | 0 | 0 | 0 | 0 | 0 | 0.075425 | 60 | 7.84 | 0.0096205 | 0.075425 | 4.653 | 0 | 0 | 0 | 0.88 | 0.95543 | 1.3221
4408 | 27.9168 | 0 | 27.9168 | 20 | 0 | 0.21346 | 0 | 0 | 0 | 0 | 0 | 0.15085 | 60 | 7.84 | 0.019241 | 0.15085 | 4.653 | 0 | 0 | 0 | 0.88 | 1.0309 | 1.4434
4409 | 27.2431 | 0 | 27.2431 | 20 | 0 | 0.21346 | 0 | 0 | 0 | 0 | 0 | 0.15085 | 60 | 7.84 | 0.019241 | 0.15085 | 4.653 | 0 | 0 | 0 | 0.88 | 1.0309 | 1.6709
4410 | 23.4435 | 0 | 23.4435 | 20 | 0 | 0.21346 | 0 | 0 | 0 | 0 | 0 | 0.075425 | 60 | 7.84 | 0.0096205 | 0.075425 | 4.653 | 0 | 0 | 0 | 0.88 | 0.95543 | 1.7013
4411 | 21.4001 | 0 | 21.4001 | 20 | 0 | 0.21346 | 0 | 0 | 0 | 0 | 0 | 0.22628 | 60 | 7.84 | 0.028862 | 0.22628 | 4.653 | 0 | 0 | 0 | 0.88 | 1.1063 | 1.7761
4412 | 19.4782 | 0 | 19.4782 | 20 | 0 | 0.21346 | 0 | 0 | 0 | 0 | 0 | 0.075425 | 60 | 7.84 | 0.0096205 | 0.075425 | 4.653 | 0 | 0 | 0 | 0.88 | 0.95543 | 1.877
4413 | 18.5615 | 0 | 18.5615 | 20 | 0 | 0.21346 | 0 | 0 | 0 | 0 | 0 | 3.703 | 60 | 7.84 | 0.47232 | 3.703 | 4.653 | 0 | 0 | 0 | 0.88 | 4.583 | 1.8321
4414 | 17.9871 | 0 | 17.9871 | 20 | 0 | 0.21346 | 0 | 0 | 0 | 0 | 0 | 3.2505 | 60 | 7.84 | 0.4146 | 3.2505 | 4.653 | 0 | 0 | 0 | 0.88 | 4.1305 | 1.8664
4415 | 17.1477 | 0 | 17.1477 | 20 | 0 | 0.21346 | 0 | 0 | 0 | 0 | 0 | 0 | 60 | 0 | 0 | 0 | 0 | 0 | 0 | 0 | 0.88 | 0.88 | 1.5601
4416 | 16.3083 | 0 | 16.3083 | 20 | 0 | 0.21346 | 0 | 0 | 0 | 0 | 0 | 0 | 60 | 0 | 0 | 0 | 0 | 0 | 0 | 0 | 0.88 | 0.88 | 0.93202
4417 | 15.8444 | 0 | 15.8444 | 20 | 0 | 0.21346 | 0 | 0 | 0 | 0 | 0 | 0 | 60 | 0 | 0 | 0 | 0 | 0 | 0 | 0 | 0.88 | 0.88 | 1.0076
4418 | 15.8223 | 0 | 15.8223 | 20 | 0 | 0.21346 | 0 | 0 | 0 | 0 | 0 | 0 | 60 | 0 | 0 | 0 | 0 | 0 | 0 | 0 | 0.88 | 0.88 | 1.3868
4419 | 15.3915 | 0 | 15.3915 | 20 | 0 | 0.21346 | 0 | 0 | 0 | 0 | 0 | 0 | 60 | 0 | 0 | 0 | 0 | 0 | 0 | 0 | 0.88 | 0.88 | 1.4898
4420 | 15.4025 | 0 | 15.4025 | 20 | 0 | 0.21346 | 0 | 0 | 0 | 0 | 0 | 0 | 60 | 0 | 0 | 0 | 0 | 0 | 0 | 0 | 0.88 | 0.88 | 1.7212
4421 | 15.6787 | 0 | 15.6787 | 20 | 0 | 0.21346 | 0 | 0 | 0 | 0 | 0 | 0 | 60 | 0 | 0 | 0 | 0 | 0 | 0 | 0 | 0.88 | 0.88 | 1.9132
4422 | 16.5292 | 0 | 16.5292 | 20 | 0 | 0.21346 | 0 | 0 | 0 | 0 | 0 | 0 | 60 | 0 | 0 | 0 | 0 | 0 | 0 | 0 | 0.88 | 0.88 | 2.7276
4423 | 17.4128 | 0 | 17.4128 | 20 | 0 | 0.21346 | 0 | 0 | 0 | 0 | 0 | 0 | 60 | 0 | 0 | 0 | 0 | 0 | 0 | 0 | 0.88 | 0.88 | 3.2687
4424 | 18.5504 | 0 | 18.5504 | 20 | 0 | 0.21346 | 0 | 0 | 0 | 0 | 0 | 4.6333 | 60 | 7.84 | 0.59098 | 4.6333 | 4.653 | 0 | 0 | 0 | 0.88 | 5.5133 | 2.1648
4425 | 19.5335 | 0 | 19.5335 | 20 | 0 | 0.21346 | 0 | 0 | 0 | 0 | 0 | 0.3017 | 60 | 7.84 | 0.038482 | 0.3017 | 4.653 | 0 | 0 | 0 | 0.88 | 1.1817 | 1.7441
4426 | 19.655 | 0 | 19.655 | 20 | 0 | 0.21346 | 0 | 0 | 0 | 0 | 0 | 0.15085 | 60 | 7.84 | 0.019241 | 0.15085 | 4.653 | 0 | 0 | 0 | 0.88 | 1.0309 | 1.6033
4427 | 20.6159 | 0 | 20.6159 | 20 | 0 | 0.21346 | 0 | 0 | 0 | 0 | 0 | 0.15085 | 60 | 7.84 | 0.019241 | 0.15085 | 4.653 | 0 | 0 | 0 | 0.88 | 1.0309 | 1.3468
4428 | 21.0688 | 0 | 21.0688 | 20 | 0 | 0.21346 | 0 | 0 | 0 | 0 | 0 | 0.22628 | 60 | 7.84 | 0.028862 | 0.22628 | 4.653 | 0 | 0 | 0 | 0.88 | 1.1063 | 1.2736
4429 | 21.1682 | 0 | 21.1682 | 20 | 0 | 0.21346 | 0 | 0 | 0 | 0 | 0 | 0.52798 | 60 | 7.84 | 0.067344 | 0.52798 | 4.653 | 0 | 0 | 0 | 0.88 | 1.408 | 1.1628
4430 | 21.6763 | 0 | 21.6763 | 20 | 0 | 0.21346 | 0 | 0 | 0 | 0 | 0 | 0 | 60 | 0 | 0 | 0 | 0 | 0 | 0 | 0 | 0.88 | 0.88 | 1.2248
4431 | 22.5046 | 0 | 22.5046 | 20 | 0 | 0.21346 | 0 | 0 | 0 | 0 | 0 | 0.075425 | 60 | 7.84 | 0.0096205 | 0.075425 | 4.653 | 0 | 0 | 0 | 0.88 | 0.95543 | 1.3221
4432 | 23.808 | 0 | 23.808 | 20 | 0 | 0.21346 | 0 | 0 | 0 | 0 | 0 | 0.15085 | 60 | 7.84 | 0.019241 | 0.15085 | 4.653 | 0 | 0 | 0 | 0.88 | 1.0309 | 1.4434
4433 | 19.9532 | 0 | 19.9532 | 20 | 0 | 0.21346 | 0 | 0 | 0 | 0 | 0 | 0.15085 | 60 | 7.84 | 0.019241 | 0.15085 | 4.653 | 0 | 0 | 0 | 0.88 | 1.0309 | 1.6709
4434 | 15.999 | 0 | 15.999 | 20 | 0 | 0.21346 | 0 | 0 | 0 | 0 | 0 | 0.075425 | 60 | 7.84 | 0.0096205 | 0.075425 | 4.653 | 0 | 0 | 0 | 0.88 | 0.95543 | 1.7013
4435 | 18.2633 | 0 | 18.2633 | 20 | 0 | 0.21346 | 0 | 0 | 0 | 0 | 0 | 0.22628 | 60 | 7.84 | 0.028862 | 0.22628 | 4.653 | 0 | 0 | 0 | 0.88 | 1.1063 | 1.7761
4436 | 18.4069 | 0 | 18.4069 | 20 | 0 | 0.21346 | 0 | 0 | 0 | 0 | 0 | 0.075425 | 60 | 7.84 | 0.0096205 | 0.075425 | 4.653 | 0 | 0 | 0 | 0.88 | 0.95543 | 2.0488
4437 | 18.4069 | 0 | 18.4069 | 20 | 0 | 0.21346 | 0 | 0 | 0 | 0 | 0 | 3.703 | 60 | 7.84 | 0.47232 | 3.703 | 4.653 | 0 | 0 | 0 | 0.88 | 4.583 | 2.1614
4438 | 17.214 | 0 | 17.214 | 20 | 0 | 0.21346 | 0 | 0 | 0 | 0 | 0 | 3.2505 | 60 | 7.84 | 0.4146 | 3.2505 | 4.653 | 0 | 0 | 0 | 0.88 | 4.1305 | 2.0904
4439 | 14.773 | 0 | 14.773 | 20 | 0 | 0.21346 | 0 | 0 | 0 | 0 | 0 | 0 | 60 | 0 | 0 | 0 | 0 | 0 | 0 | 0 | 0.88 | 0.88 | 2.1387
4440 | 13.3371 | 0.16292 | 0 | 20.1662 | 0.042483 | 0.21346 | 0.042483 | 0.0051495 | 0.042483 | 0.0094762 | 0.032784 | 0 | 60 | 0 | 0 | 0 | 0 | 0 | 0 | 0 | 0.88 | 0.92248 | 1.9442
4441 | 12.4424 | 1.0576 | 0 | 21.0792 | 0.27577 | 0.21346 | 0.27577 | 0.033427 | 0.27577 | 0.062735 | 0.21281 | 0 | 60 | 0 | 0 | 0 | 0 | 0 | 0 | 0 | 0.88 | 1.1558 | 1.9023
4442 | 11.9122 | 1.5878 | 0 | 21.6202 | 0.41402 | 0.21346 | 0.41402 | 0.050184 | 0.41402 | 0.094297 | 0.3195 | 0 | 60 | 0 | 0 | 0 | 0 | 5.5511e-17 | 0 | 0 | 0.88 | 1.294 | 2.0697
4443 | 11.0286 | 2.4714 | 0 | 22.5218 | 0.64443 | 0.21346 | 0.64443 | 0.078113 | 0.64443 | 0.1469 | 0.4973 | 0 | 60 | 0 | 0 | 0 | 0 | 0 | 0 | 0 | 0.88 | 1.5244 | 2.1115
4444 | 10.2886 | 3.2114 | 0 | 23.277 | 0.8374 | 0.21346 | 0.8374 | 0.1015 | 0.8374 | 0.19096 | 0.64621 | 0 | 60 | 0 | 0 | 0 | 0 | 0 | 0 | 0 | 0.88 | 1.7174 | 2.2403
4445 | 10.134 | 3.366 | 0 | 23.4347 | 0.87772 | 0.21346 | 0.87772 | 0.10639 | 0.87772 | 0.20017 | 0.67733 | 0 | 60 | 0 | 0 | 0 | 0 | 0 | 0 | 0 | 0.88 | 1.7577 | 2.3681
4446 | 11.0507 | 2.4493 | 0 | 22.4993 | 0.63867 | 0.21346 | 0.63867 | 0.077415 | 0.63867 | 0.14559 | 0.49286 | 0 | 60 | 0 | 0 | 0 | 0 | 1.1102e-16 | 0 | 0 | 0.88 | 1.5187 | 3.2582
4447 | 12.2436 | 1.2564 | 0 | 21.282 | 0.32762 | 0.21346 | 0.32762 | 0.039711 | 0.32762 | 0.074571 | 0.25282 | 0 | 60 | 0 | 0 | 0 | 0 | 5.5511e-17 | 0 | 0 | 0.88 | 1.2076 | 3.6118
4448 | 13.6463 | 0 | 13.6463 | 20 | 0 | 0.21346 | 0 | 0 | 0 | 0 | 0 | 4.6333 | 60 | 7.84 | 0.59098 | 4.6333 | 4.653 | 0 | 0 | 0 | 0.88 | 5.5133 | 2.5543
4449 | 14.0108 | 0 | 14.0108 | 20 | 0 | 0.21346 | 0 | 0 | 0 | 0 | 0 | 0.3017 | 60 | 7.84 | 0.038482 | 0.3017 | 4.653 | 0 | 0 | 0 | 0.88 | 1.1817 | 2.1926
4450 | 14.2317 | 0 | 14.2317 | 20 | 0 | 0.21346 | 0 | 0 | 0 | 0 | 0 | 0.15085 | 60 | 7.84 | 0.019241 | 0.15085 | 4.653 | 0 | 0 | 0 | 0.88 | 1.0309 | 1.9004
4451 | 15.8444 | 0 | 15.8444 | 20 | 0 | 0.21346 | 0 | 0 | 0 | 0 | 0 | 0.15085 | 60 | 7.84 | 0.019241 | 0.15085 | 4.653 | 0 | 0 | 0 | 0.88 | 1.0309 | 1.6006
4452 | 15.7449 | 0 | 15.7449 | 20 | 0 | 0.21346 | 0 | 0 | 0 | 0 | 0 | 0.22628 | 60 | 7.84 | 0.028862 | 0.22628 | 4.653 | 0 | 0 | 0 | 0.88 | 1.1063 | 1.2736
4453 | 15.999 | 0 | 15.999 | 20 | 0 | 0.21346 | 0 | 0 | 0 | 0 | 0 | 0.52798 | 60 | 7.84 | 0.067344 | 0.52798 | 4.653 | 0 | 0 | 0 | 0.88 | 1.408 | 1.2417
4454 | 17.3796 | 0 | 17.3796 | 20 | 0 | 0.21346 | 0 | 0 | 0 | 0 | 0 | 0 | 60 | 0 | 0 | 0 | 0 | 0 | 0 | 0 | 0.88 | 0.88 | 1.2248
4455 | 16.8053 | 0 | 16.8053 | 20 | 0 | 0.21346 | 0 | 0 | 0 | 0 | 0 | 0.075425 | 60 | 7.84 | 0.0096205 | 0.075425 | 4.653 | 0 | 0 | 0 | 0.88 | 0.95543 | 1.3221
4456 | 16.4629 | 0 | 16.4629 | 20 | 0 | 0.21346 | 0 | 0 | 0 | 0 | 0 | 0.15085 | 60 | 7.84 | 0.019241 | 0.15085 | 4.653 | 0 | 0 | 0 | 0.88 | 1.0309 | 1.4434
4457 | 16.496 | 0 | 16.496 | 20 | 0 | 0.21346 | 0 | 0 | 0 | 0 | 0 | 0.15085 | 60 | 7.84 | 0.019241 | 0.15085 | 4.653 | 0 | 0 | 0 | 0.88 | 1.0309 | 1.6709
4458 | 16.7059 | 0 | 16.7059 | 20 | 0 | 0.21346 | 0 | 0 | 0 | 0 | 0 | 0.075425 | 60 | 7.84 | 0.0096205 | 0.075425 | 4.653 | 0 | 0 | 0 | 0.88 | 0.95543 | 1.7013
4459 | 16.9931 | 0 | 16.9931 | 20 | 0 | 0.21346 | 0 | 0 | 0 | 0 | 0 | 0.22628 | 60 | 7.84 | 0.028862 | 0.22628 | 4.653 | 0 | 0 | 0 | 0.88 | 1.1063 | 1.9713
4460 | 15.4467 | 0 | 15.4467 | 20 | 0 | 0.21346 | 0 | 0 | 0 | 0 | 0 | 0.075425 | 60 | 7.84 | 0.0096205 | 0.075425 | 4.653 | 0 | 0 | 0 | 0.88 | 0.95543 | 2.212
4461 | 14.287 | 0 | 14.287 | 20 | 0 | 0.21346 | 0 | 0 | 0 | 0 | 0 | 3.703 | 60 | 7.84 | 0.47232 | 3.703 | 4.653 | 0 | 0 | 0 | 0.88 | 4.583 | 2.2693
4462 | 13.083 | 0.41696 | 0 | 20.4255 | 0.10873 | 0.21346 | 0.10873 | 0.013179 | 0.10873 | 0.024597 | 0.083903 | 3.2505 | 60 | 7.84 | 0.4146 | 3.2505 | 4.653 | 0 | 0 | 0 | 0.88 | 4.2392 | 2.1507
4463 | 12.0006 | 1.4994 | 0 | 21.53 | 0.39098 | 0.21346 | 0.39098 | 0.047391 | 0.39098 | 0.089037 | 0.30171 | 0 | 60 | 0 | 0 | 0 | 0 | 5.5511e-17 | 0 | 0 | 0.88 | 1.271 | 2.1288
4464 | 11.9454 | 1.5546 | 0 | 21.5864 | 0.40538 | 0.21346 | 0.40538 | 0.049137 | 0.40538 | 0.092325 | 0.31283 | 0 | 60 | 0 | 0 | 0 | 0 | 0 | 0 | 0 | 0.88 | 1.2854 | 1.8661
4465 | 12.3651 | 1.1349 | 0 | 21.1581 | 0.29593 | 0.21346 | 0.29593 | 0.035871 | 0.29593 | 0.067337 | 0.22837 | 0 | 60 | 0 | 0 | 0 | 0 | 5.5511e-17 | 0 | 0 | 0.88 | 1.1759 | 1.8226
4466 | 11.9454 | 1.5546 | 0 | 21.5864 | 0.40538 | 0.21346 | 0.40538 | 0.049137 | 0.40538 | 0.092325 | 0.31283 | 0 | 60 | 0 | 0 | 0 | 0 | 0 | 0 | 0 | 0.88 | 1.2854 | 1.9668
4467 | 10.6862 | 2.8138 | 0 | 22.8712 | 0.73372 | 0.21346 | 0.73372 | 0.088935 | 0.73372 | 0.16729 | 0.5662 | 0 | 60 | 0 | 0 | 0 | 0 | 0 | 0 | 0 | 0.88 | 1.6137 | 1.9817
4468 | 10.7304 | 2.7696 | 0 | 22.8261 | 0.72219 | 0.21346 | 0.72219 | 0.087539 | 0.72219 | 0.16466 | 0.55731 | 0 | 60 | 0 | 0 | 0 | 0 | 1.1102e-16 | 0 | 0 | 0.88 | 1.6022 | 2.0541
4469 | 11.5698 | 1.9302 | 0 | 21.9696 | 0.5033 | 0.21346 | 0.5033 | 0.061007 | 0.5033 | 0.11468 | 0.38839 | 0 | 60 | 0 | 0 | 0 | 0 | 0 | 0 | 0 | 0.88 | 1.3833 | 2.1594
4470 | 12.1 | 1.4 | 0 | 21.4286 | 0.36506 | 0.21346 | 0.36506 | 0.044249 | 0.36506 | 0.083119 | 0.28171 | 0 | 60 | 0 | 0 | 0 | 0 | 5.5511e-17 | 0 | 0 | 0.88 | 1.2451 | 3.09
4471 | 12.6744 | 0.82564 | 0 | 20.8425 | 0.21529 | 0.21346 | 0.21529 | 0.026096 | 0.21529 | 0.048926 | 0.16614 | 0 | 60 | 0 | 0 | 0 | 0 | 2.7756e-17 | 0 | 0 | 0.88 | 1.0953 | 3.2652
4472 | 13.2156 | 0.28442 | 0 | 20.2902 | 0.074164 | 0.21346 | 0.074164 | 0.0089896 | 0.074164 | 0.016707 | 0.057232 | 4.6333 | 60 | 7.84 | 0.59098 | 4.6333 | 4.653 | 0 | 0 | 0 | 0.88 | 5.5874 | 2.3257
4473 | 13.812 | 0 | 13.812 | 20 | 0 | 0.21346 | 0 | 0 | 0 | 0 | 0 | 0.3017 | 60 | 7.84 | 0.038482 | 0.3017 | 4.653 | 0 | 0 | 0 | 0.88 | 1.1817 | 2.0009
4474 | 14.2759 | 0 | 14.2759 | 20 | 0 | 0.21346 | 0 | 0 | 0 | 0 | 0 | 0.15085 | 60 | 7.84 | 0.019241 | 0.15085 | 4.653 | 0 | 0 | 0 | 0.88 | 1.0309 | 1.775
4475 | 15.513 | 0 | 15.513 | 20 | 0 | 0.21346 | 0 | 0 | 0 | 0 | 0 | 0.15085 | 60 | 7.84 | 0.019241 | 0.15085 | 4.653 | 0 | 0 | 0 | 0.88 | 1.0309 | 1.6179
4476 | 15.5461 | 0 | 15.5461 | 20 | 0 | 0.21346 | 0 | 0 | 0 | 0 | 0 | 0.22628 | 60 | 7.84 | 0.028862 | 0.22628 | 4.653 | 0 | 0 | 0 | 0.88 | 1.1063 | 1.4827
4477 | 16.1205 | 0 | 16.1205 | 20 | 0 | 0.21346 | 0 | 0 | 0 | 0 | 0 | 0.52798 | 60 | 7.84 | 0.067344 | 0.52798 | 4.653 | 0 | 0 | 0 | 0.88 | 1.408 | 1.4572
4478 | 16.1978 | 0 | 16.1978 | 20 | 0 | 0.21346 | 0 | 0 | 0 | 0 | 0 | 0 | 60 | 0 | 0 | 0 | 0 | 0 | 0 | 0 | 0.88 | 0.88 | 1.4566
4479 | 16.0653 | 0 | 16.0653 | 20 | 0 | 0.21346 | 0 | 0 | 0 | 0 | 0 | 0.075425 | 60 | 7.84 | 0.0096205 | 0.075425 | 4.653 | 0 | 0 | 0 | 0.88 | 0.95543 | 1.6957
4480 | 15.4136 | 0 | 15.4136 | 20 | 0 | 0.21346 | 0 | 0 | 0 | 0 | 0 | 0.15085 | 60 | 7.84 | 0.019241 | 0.15085 | 4.653 | 0 | 0 | 0 | 0.88 | 1.0309 | 1.8599
4481 | 14.1213 | 0 | 14.1213 | 20 | 0 | 0.21346 | 0 | 0 | 0 | 0 | 0 | 0.15085 | 60 | 7.84 | 0.019241 | 0.15085 | 4.653 | 0 | 0 | 0 | 0.88 | 1.0309 | 2.0814
4482 | 13.7789 | 0 | 13.7789 | 20 | 0 | 0.21346 | 0 | 0 | 0 | 0 | 0 | 0.075425 | 60 | 7.84 | 0.0096205 | 0.075425 | 4.653 | 0 | 0 | 0 | 0.88 | 0.95543 | 2.1769
4483 | 12.6081 | 0.89191 | 0 | 20.9101 | 0.23257 | 0.21346 | 0.23257 | 0.028191 | 0.23257 | 0.052871 | 0.17947 | 0.22628 | 60 | 7.84 | 0.028862 | 0.22628 | 4.653 | 0 | 0 | 0 | 0.88 | 1.3388 | 2.2307
4484 | 13.4034 | 0.09665 | 0 | 20.0986 | 0.025202 | 0.21346 | 0.025202 | 0.0030548 | 0.025202 | 0.0055343 | 0.019448 | 0.075425 | 60 | 7.84 | 0.0096205 | 0.075425 | 4.653 | 3.4694e-18 | 0 | 0 | 0.88 | 0.98063 | 2.3816
4485 | 13.7016 | 0 | 13.7016 | 20 | 0 | 0.21346 | 0 | 0 | 0 | 0 | 0 | 3.703 | 60 | 7.84 | 0.47232 | 3.703 | 4.653 | 0 | 0 | 0 | 0.88 | 4.583 | 2.4193
4486 | 13.4807 | 0.019333 | 0 | 20.0197 | 0.0050412 | 0.21346 | 0.0050412 | 0.00061106 | 0.0050412 | 0.00096044 | 0.0038902 | 3.2505 | 60 | 7.84 | 0.4146 | 3.2505 | 4.653 | 0 | 0 | 0 | 0.88 | 4.1355 | 2.2873
4487 | 13.2487 | 0.25128 | 0 | 20.2564 | 0.065524 | 0.21346 | 0.065524 | 0.0079423 | 0.065524 | 0.014735 | 0.050564 | 0 | 60 | 0 | 0 | 0 | 0 | 1.3878e-17 | 0 | 0 | 0.88 | 0.94552 | 2.256
4488 | 13.0941 | 0.40592 | 0 | 20.4142 | 0.10585 | 0.21346 | 0.10585 | 0.01283 | 0.10585 | 0.02394 | 0.08168 | 0 | 60 | 0 | 0 | 0 | 0 | 0 | 0 | 0 | 0.88 | 0.98585 | 2.0079
4489 | 13.0941 | 0.40592 | 0 | 20.4142 | 0.10585 | 0.21346 | 0.10585 | 0.01283 | 0.10585 | 0.02394 | 0.08168 | 0 | 60 | 0 | 0 | 0 | 0 | 0 | 0 | 0 | 0.88 | 0.98585 | 2.0037
4490 | 13.1051 | 0.39487 | 0 | 20.4029 | 0.10297 | 0.21346 | 0.10297 | 0.012481 | 0.10297 | 0.023282 | 0.079458 | 0 | 60 | 0 | 0 | 0 | 0 | 1.3878e-17 | 0 | 0 | 0.88 | 0.98297 | 2.041
4491 | 12.332 | 1.168 | 0 | 21.1919 | 0.30458 | 0.21346 | 0.30458 | 0.036918 | 0.30458 | 0.06931 | 0.23504 | 0 | 60 | 0 | 0 | 0 | 0 | 5.5511e-17 | 0 | 0 | 0.88 | 1.1846 | 2.0076
4492 | 12.2767 | 1.2233 | 0 | 21.2482 | 0.31898 | 0.21346 | 0.31898 | 0.038664 | 0.31898 | 0.072598 | 0.24615 | 0 | 60 | 0 | 0 | 0 | 0 | 0 | 0 | 0 | 0.88 | 1.199 | 1.9968
4493 | 12.1111 | 1.3889 | 0 | 21.4173 | 0.36218 | 0.21346 | 0.36218 | 0.0439 | 0.36218 | 0.082461 | 0.27949 | 0 | 60 | 0 | 0 | 0 | 0 | 5.5511e-17 | 0 | 0 | 0.88 | 1.2422 | 1.9469
4494 | 12.3541 | 1.1459 | 0 | 21.1693 | 0.29882 | 0.21346 | 0.29882 | 0.03622 | 0.29882 | 0.067995 | 0.23059 | 0 | 60 | 0 | 0 | 0 | 0 | 0 | 0 | 0 | 0.88 | 1.1788 | 2.1785
4495 | 12.586 | 0.914 | 0 | 20.9327 | 0.23833 | 0.21346 | 0.23833 | 0.028889 | 0.23833 | 0.054186 | 0.18392 | 0 | 60 | 0 | 0 | 0 | 0 | 2.7756e-17 | 0 | 0 | 0.88 | 1.1183 | 2.0636
4496 | 12.6854 | 0.81459 | 0 | 20.8312 | 0.21241 | 0.21346 | 0.21241 | 0.025747 | 0.21241 | 0.048268 | 0.16392 | 4.6333 | 60 | 7.84 | 0.59098 | 4.6333 | 4.653 | 2.7756e-17 | 0 | 0 | 0.88 | 5.7257 | 2.3019
4497 | 13.3371 | 0.16292 | 0 | 20.1662 | 0.042483 | 0.21346 | 0.042483 | 0.0051495 | 0.042483 | 0.0094762 | 0.032784 | 0.3017 | 60 | 7.84 | 0.038482 | 0.3017 | 4.653 | 0 | 0 | 0 | 0.88 | 1.2242 | 2.6374
4498 | 14.6404 | 0 | 14.6404 | 20 | 0 | 0.21346 | 0 | 0 | 0 | 0 | 0 | 0.15085 | 60 | 7.84 | 0.019241 | 0.15085 | 4.653 | 0 | 0 | 0 | 0.88 | 1.0309 | 2.6133
4499 | 16.0653 | 0 | 16.0653 | 20 | 0 | 0.21346 | 0 | 0 | 0 | 0 | 0 | 0.15085 | 60 | 7.84 | 0.019241 | 0.15085 | 4.653 | 0 | 0 | 0 | 0.88 | 1.0309 | 2.0037
4500 | 17.2692 | 0 | 17.2692 | 20 | 0 | 0.21346 | 0 | 0 | 0 | 0 | 0 | 0.22628 | 60 | 7.84 | 0.028862 | 0.22628 | 4.653 | 0 | 0 | 0 | 0.88 | 1.1063 | 1.7536
4501 | 19.9201 | 0 | 19.9201 | 20 | 0 | 0.21346 | 0 | 0 | 0 | 0 | 0 | 0.52798 | 60 | 7.84 | 0.067344 | 0.52798 | 4.653 | 0 | 0 | 0 | 0.88 | 1.408 | 1.6026
4502 | 17.5895 | 0 | 17.5895 | 20 | 0 | 0.21346 | 0 | 0 | 0 | 0 | 0 | 0 | 60 | 0 | 0 | 0 | 0 | 0 | 0 | 0 | 0.88 | 0.88 | 1.454
4503 | 17.225 | 0 | 17.225 | 20 | 0 | 0.21346 | 0 | 0 | 0 | 0 | 0 | 0.075425 | 60 | 7.84 | 0.0096205 | 0.075425 | 4.653 | 0 | 0 | 0 | 0.88 | 0.95543 | 1.3925
4504 | 16.3414 | 0 | 16.3414 | 20 | 0 | 0.21346 | 0 | 0 | 0 | 0 | 0 | 0.15085 | 60 | 7.84 | 0.019241 | 0.15085 | 4.653 | 0 | 0 | 0 | 0.88 | 1.0309 | 1.4023
4505 | 18.0534 | 0 | 18.0534 | 20 | 0 | 0.21346 | 0 | 0 | 0 | 0 | 0 | 0.15085 | 60 | 7.84 | 0.019241 | 0.15085 | 4.653 | 0 | 0 | 0 | 0.88 | 1.0309 | 1.548
4506 | 16.728 | 0 | 16.728 | 20 | 0 | 0.21346 | 0 | 0 | 0 | 0 | 0 | 0.075425 | 60 | 7.84 | 0.0096205 | 0.075425 | 4.653 | 0 | 0 | 0 | 0.88 | 0.95543 | 1.5847
4507 | 15.8444 | 0 | 15.8444 | 20 | 0 | 0.21346 | 0 | 0 | 0 | 0 | 0 | 0.22628 | 60 | 7.84 | 0.028862 | 0.22628 | 4.653 | 0 | 0 | 0 | 0.88 | 1.1063 | 1.7058
4508 | 15.8775 | 0 | 15.8775 | 20 | 0 | 0.21346 | 0 | 0 | 0 | 0 | 0 | 0.075425 | 60 | 7.84 | 0.0096205 | 0.075425 | 4.653 | 0 | 0 | 0 | 0.88 | 0.95543 | 1.7733
4509 | 15.5461 | 0 | 15.5461 | 20 | 0 | 0.21346 | 0 | 0 | 0 | 0 | 0 | 3.703 | 60 | 7.84 | 0.47232 | 3.703 | 4.653 | 0 | 0 | 0 | 0.88 | 4.583 | 1.8469
4510 | 15.0712 | 0 | 15.0712 | 20 | 0 | 0.21346 | 0 | 0 | 0 | 0 | 0 | 3.2505 | 60 | 7.84 | 0.4146 | 3.2505 | 4.653 | 0 | 0 | 0 | 0.88 | 4.1305 | 1.7083
4511 | 14.2649 | 0 | 14.2649 | 20 | 0 | 0.21346 | 0 | 0 | 0 | 0 | 0 | 0 | 60 | 0 | 0 | 0 | 0 | 0 | 0 | 0 | 0.88 | 0.88 | 1.661
4512 | 14.1876 | 0 | 14.1876 | 20 | 0 | 0.21346 | 0 | 0 | 0 | 0 | 0 | 0 | 60 | 0 | 0 | 0 | 0 | 0 | 0 | 0 | 0.88 | 0.88 | 1.5896
4513 | 14.2317 | 0 | 14.2317 | 20 | 0 | 0.21346 | 0 | 0 | 0 | 0 | 0 | 0 | 60 | 0 | 0 | 0 | 0 | 0 | 0 | 0 | 0.88 | 0.88 | 1.5241
4514 | 13.6684 | 0 | 13.6684 | 20 | 0 | 0.21346 | 0 | 0 | 0 | 0 | 0 | 0 | 60 | 0 | 0 | 0 | 0 | 0 | 0 | 0 | 0.88 | 0.88 | 1.5016
4515 | 12.597 | 0.90295 | 0 | 20.9214 | 0.23545 | 0.21346 | 0.23545 | 0.02854 | 0.23545 | 0.053529 | 0.1817 | 0 | 60 | 0 | 0 | 0 | 0 | 2.7756e-17 | 0 | 0 | 0.88 | 1.1155 | 1.4647
4516 | 11.4815 | 2.0185 | 0 | 22.0597 | 0.52635 | 0.21346 | 0.52635 | 0.063799 | 0.52635 | 0.11994 | 0.40618 | 0 | 60 | 0 | 0 | 0 | 0 | 1.1102e-16 | 0 | 0 | 0.88 | 1.4063 | 1.3087
4517 | 11.3268 | 2.1732 | 0 | 22.2175 | 0.56667 | 0.21346 | 0.56667 | 0.068687 | 0.56667 | 0.12915 | 0.43729 | 0 | 60 | 0 | 0 | 0 | 0 | 0 | 0 | 0 | 0.88 | 1.4467 | 1.3129
4518 | 13.4475 | 0.052469 | 0 | 20.0535 | 0.013682 | 0.21346 | 0.013682 | 0.0016584 | 0.013682 | 0.0029109 | 0.010558 | 0 | 60 | 0 | 0 | 0 | 0 | 0 | 0 | 0 | 0.88 | 0.89368 | 1.4618
4519 | 15.6124 | 0 | 15.6124 | 20 | 0 | 0.21346 | 0 | 0 | 0 | 0 | 0 | 0 | 60 | 0 | 0 | 0 | 0 | 0 | 0 | 0 | 0.88 | 0.88 | 1.4511
4520 | 17.8767 | 0 | 17.8767 | 20 | 0 | 0.21346 | 0 | 0 | 0 | 0 | 0 | 4.6333 | 60 | 7.84 | 0.59098 | 4.6333 | 4.653 | 0 | 0 | 0 | 0.88 | 5.5133 | 1.866
4521 | 19.2794 | 0 | 19.2794 | 20 | 0 | 0.21346 | 0 | 0 | 0 | 0 | 0 | 0.3017 | 60 | 7.84 | 0.038482 | 0.3017 | 4.653 | 0 | 0 | 0 | 0.88 | 1.1817 | 2.1578
4522 | 20.8147 | 0 | 20.8147 | 20 | 0 | 0.21346 | 0 | 0 | 0 | 0 | 0 | 0.15085 | 60 | 7.84 | 0.019241 | 0.15085 | 4.653 | 0 | 0 | 0 | 0.88 | 1.0309 | 2.165
4523 | 21.8088 | 0 | 21.8088 | 20 | 0 | 0.21346 | 0 | 0 | 0 | 0 | 0 | 0.15085 | 60 | 7.84 | 0.019241 | 0.15085 | 4.653 | 0 | 0 | 0 | 0.88 | 1.0309 | 2.0037
4524 | 20.384 | 0 | 20.384 | 20 | 0 | 0.21346 | 0 | 0 | 0 | 0 | 0 | 0.22628 | 60 | 7.84 | 0.028862 | 0.22628 | 4.653 | 0 | 0 | 0 | 0.88 | 1.1063 | 1.7536
4525 | 20.8147 | 0 | 20.8147 | 20 | 0 | 0.21346 | 0 | 0 | 0 | 0 | 0 | 0.52798 | 60 | 7.84 | 0.067344 | 0.52798 | 4.653 | 0 | 0 | 0 | 0.88 | 1.408 | 1.6026
4526 | 21.0688 | 0 | 21.0688 | 20 | 0 | 0.21346 | 0 | 0 | 0 | 0 | 0 | 0 | 60 | 0 | 0 | 0 | 0 | 0 | 0 | 0 | 0.88 | 0.88 | 1.454
4527 | 21.9634 | 0 | 21.9634 | 20 | 0 | 0.21346 | 0 | 0 | 0 | 0 | 0 | 0.075425 | 60 | 7.84 | 0.0096205 | 0.075425 | 4.653 | 0 | 0 | 0 | 0.88 | 0.95543 | 1.3925
4528 | 21.2234 | 0 | 21.2234 | 20 | 0 | 0.21346 | 0 | 0 | 0 | 0 | 0 | 0.15085 | 60 | 7.84 | 0.019241 | 0.15085 | 4.653 | 0 | 0 | 0 | 0.88 | 1.0309 | 1.4023
4529 | 21.0909 | 0 | 21.0909 | 20 | 0 | 0.21346 | 0 | 0 | 0 | 0 | 0 | 0.15085 | 60 | 7.84 | 0.019241 | 0.15085 | 4.653 | 0 | 0 | 0 | 0.88 | 1.0309 | 1.548
4530 | 19.4562 | 0 | 19.4562 | 20 | 0 | 0.21346 | 0 | 0 | 0 | 0 | 0 | 0.075425 | 60 | 7.84 | 0.0096205 | 0.075425 | 4.653 | 0 | 0 | 0 | 0.88 | 0.95543 | 1.5847
4531 | 18.5836 | 0 | 18.5836 | 20 | 0 | 0.21346 | 0 | 0 | 0 | 0 | 0 | 0.22628 | 60 | 7.84 | 0.028862 | 0.22628 | 4.653 | 0 | 0 | 0 | 0.88 | 1.1063 | 1.7058
4532 | 16.8053 | 0 | 16.8053 | 20 | 0 | 0.21346 | 0 | 0 | 0 | 0 | 0 | 0.075425 | 60 | 7.84 | 0.0096205 | 0.075425 | 4.653 | 0 | 0 | 0 | 0.88 | 0.95543 | 1.7733
4533 | 16.6065 | 0 | 16.6065 | 20 | 0 | 0.21346 | 0 | 0 | 0 | 0 | 0 | 3.703 | 60 | 7.84 | 0.47232 | 3.703 | 4.653 | 0 | 0 | 0 | 0.88 | 4.583 | 1.6897
4534 | 15.6234 | 0 | 15.6234 | 20 | 0 | 0.21346 | 0 | 0 | 0 | 0 | 0 | 3.2505 | 60 | 7.84 | 0.4146 | 3.2505 | 4.653 | 0 | 0 | 0 | 0.88 | 4.1305 | 1.5811
4535 | 14.7398 | 0 | 14.7398 | 20 | 0 | 0.21346 | 0 | 0 | 0 | 0 | 0 | 0 | 60 | 0 | 0 | 0 | 0 | 0 | 0 | 0 | 0.88 | 0.88 | 1.4951
4536 | 14.3201 | 0 | 14.3201 | 20 | 0 | 0.21346 | 0 | 0 | 0 | 0 | 0 | 0 | 60 | 0 | 0 | 0 | 0 | 0 | 0 | 0 | 0.88 | 0.88 | 0.81944
4537 | 14.1434 | 0 | 14.1434 | 20 | 0 | 0.21346 | 0 | 0 | 0 | 0 | 0 | 0 | 60 | 0 | 0 | 0 | 0 | 0 | 0 | 0 | 0.88 | 0.88 | 0.73612
4538 | 14.1544 | 0 | 14.1544 | 20 | 0 | 0.21346 | 0 | 0 | 0 | 0 | 0 | 0 | 60 | 0 | 0 | 0 | 0 | 0 | 0 | 0 | 0.88 | 0.88 | 0.71549
4539 | 14.0219 | 0 | 14.0219 | 20 | 0 | 0.21346 | 0 | 0 | 0 | 0 | 0 | 0 | 60 | 0 | 0 | 0 | 0 | 0 | 0 | 0 | 0.88 | 0.88 | 0.74125
4540 | 14.2759 | 0 | 14.2759 | 20 | 0 | 0.21346 | 0 | 0 | 0 | 0 | 0 | 0 | 60 | 0 | 0 | 0 | 0 | 0 | 0 | 0 | 0.88 | 0.88 | 0.76116
4541 | 14.1655 | 0 | 14.1655 | 20 | 0 | 0.21346 | 0 | 0 | 0 | 0 | 0 | 0 | 60 | 0 | 0 | 0 | 0 | 0 | 0 | 0 | 0.88 | 0.88 | 0.79668
4542 | 14.1213 | 0 | 14.1213 | 20 | 0 | 0.21346 | 0 | 0 | 0 | 0 | 0 | 0 | 60 | 0 | 0 | 0 | 0 | 0 | 0 | 0 | 0.88 | 0.88 | 0.81637
4543 | 14.0108 | 0 | 14.0108 | 20 | 0 | 0.21346 | 0 | 0 | 0 | 0 | 0 | 0 | 60 | 0 | 0 | 0 | 0 | 0 | 0 | 0 | 0.88 | 0.88 | 0.84548
4544 | 13.9998 | 0 | 13.9998 | 20 | 0 | 0.21346 | 0 | 0 | 0 | 0 | 0 | 4.6333 | 60 | 7.84 | 0.59098 | 4.6333 | 4.653 | 0 | 0 | 0 | 0.88 | 5.5133 | 1.0195
4545 | 14.4195 | 0 | 14.4195 | 20 | 0 | 0.21346 | 0 | 0 | 0 | 0 | 0 | 0.3017 | 60 | 7.84 | 0.038482 | 0.3017 | 4.653 | 0 | 0 | 0 | 0.88 | 1.1817 | 1.3482
4546 | 14.8834 | 0 | 14.8834 | 20 | 0 | 0.21346 | 0 | 0 | 0 | 0 | 0 | 0.15085 | 60 | 7.84 | 0.019241 | 0.15085 | 4.653 | 0 | 0 | 0 | 0.88 | 1.0309 | 1.3721
4547 | 14.8061 | 0 | 14.8061 | 20 | 0 | 0.21346 | 0 | 0 | 0 | 0 | 0 | 0.15085 | 60 | 7.84 | 0.019241 | 0.15085 | 4.653 | 0 | 0 | 0 | 0.88 | 1.0309 | 1.3218
4548 | 14.9718 | 0 | 14.9718 | 20 | 0 | 0.21346 | 0 | 0 | 0 | 0 | 0 | 0.22628 | 60 | 7.84 | 0.028862 | 0.22628 | 4.653 | 0 | 0 | 0 | 0.88 | 1.1063 | 1.1451
4549 | 14.9718 | 0 | 14.9718 | 20 | 0 | 0.21346 | 0 | 0 | 0 | 0 | 0 | 0.52798 | 60 | 7.84 | 0.067344 | 0.52798 | 4.653 | 0 | 0 | 0 | 0.88 | 1.408 | 1.0273
4550 | 15.3694 | 0 | 15.3694 | 20 | 0 | 0.21346 | 0 | 0 | 0 | 0 | 0 | 0 | 60 | 0 | 0 | 0 | 0 | 0 | 0 | 0 | 0.88 | 0.88 | 0.91602
4551 | 15.7449 | 0 | 15.7449 | 20 | 0 | 0.21346 | 0 | 0 | 0 | 0 | 0 | 0.075425 | 60 | 7.84 | 0.0096205 | 0.075425 | 4.653 | 0 | 0 | 0 | 0.88 | 0.95543 | 0.86509
4552 | 15.7781 | 0 | 15.7781 | 20 | 0 | 0.21346 | 0 | 0 | 0 | 0 | 0 | 0.15085 | 60 | 7.84 | 0.019241 | 0.15085 | 4.653 | 0 | 0 | 0 | 0.88 | 1.0309 | 0.90539
4553 | 15.4467 | 0 | 15.4467 | 20 | 0 | 0.21346 | 0 | 0 | 0 | 0 | 0 | 0.15085 | 60 | 7.84 | 0.019241 | 0.15085 | 4.653 | 0 | 0 | 0 | 0.88 | 1.0309 | 1.0291
4554 | 14.9386 | 0 | 14.9386 | 20 | 0 | 0.21346 | 0 | 0 | 0 | 0 | 0 | 0.075425 | 60 | 7.84 | 0.0096205 | 0.075425 | 4.653 | 0 | 0 | 0 | 0.88 | 0.95543 | 1.0022
4555 | 14.8503 | 0 | 14.8503 | 20 | 0 | 0.21346 | 0 | 0 | 0 | 0 | 0 | 0.22628 | 60 | 7.84 | 0.028862 | 0.22628 | 4.653 | 0 | 0 | 0 | 0.88 | 1.1063 | 1.0174
4556 | 13.7347 | 0 | 13.7347 | 20 | 0 | 0.21346 | 0 | 0 | 0 | 0 | 0 | 0.075425 | 60 | 7.84 | 0.0096205 | 0.075425 | 4.653 | 0 | 0 | 0 | 0.88 | 0.95543 | 1.0939
4557 | 13.1272 | 0.37278 | 0 | 20.3804 | 0.097206 | 0.21346 | 0.097206 | 0.011782 | 0.097206 | 0.021967 | 0.075012 | 3.703 | 60 | 7.84 | 0.47232 | 3.703 | 4.653 | 0 | 0 | 0 | 0.88 | 4.6802 | 1.0267
4558 | 12.7517 | 0.74832 | 0 | 20.7636 | 0.19513 | 0.21346 | 0.19513 | 0.023652 | 0.19513 | 0.044323 | 0.15058 | 3.2505 | 60 | 7.84 | 0.4146 | 3.2505 | 4.653 | 2.7756e-17 | 0 | 0 | 0.88 | 4.3256 | 0.95575
4559 | 12.586 | 0.914 | 0 | 20.9327 | 0.23833 | 0.21346 | 0.23833 | 0.028889 | 0.23833 | 0.054186 | 0.18392 | 0 | 60 | 0 | 0 | 0 | 0 | 2.7756e-17 | 0 | 0 | 0.88 | 1.1183 | 0.83014
4560 | 12.4535 | 1.0465 | 0 | 21.0679 | 0.27289 | 0.21346 | 0.27289 | 0.033078 | 0.27289 | 0.062077 | 0.21059 | 0 | 60 | 0 | 0 | 0 | 0 | 5.5511e-17 | 0 | 0 | 0.88 | 1.1529 | 0.81944
4561 | 12.4866 | 1.0134 | 0 | 21.0341 | 0.26425 | 0.21346 | 0.26425 | 0.032031 | 0.26425 | 0.060104 | 0.20392 | 0 | 60 | 0 | 0 | 0 | 0 | 0 | 0 | 0 | 0.88 | 1.1443 | 0.73612
4562 | 12.4755 | 1.0245 | 0 | 21.0454 | 0.26713 | 0.21346 | 0.26713 | 0.03238 | 0.26713 | 0.060762 | 0.20614 | 0 | 60 | 0 | 0 | 0 | 0 | 0 | 0 | 0 | 0.88 | 1.1471 | 0.71549
4563 | 12.3761 | 1.1239 | 0 | 21.1468 | 0.29305 | 0.21346 | 0.29305 | 0.035522 | 0.29305 | 0.06668 | 0.22615 | 0 | 60 | 0 | 0 | 0 | 0 | 0 | 0 | 0 | 0.88 | 1.1731 | 0.74125
4564 | 12.3099 | 1.1901 | 0 | 21.2144 | 0.31034 | 0.21346 | 0.31034 | 0.037616 | 0.31034 | 0.070625 | 0.23948 | 0 | 60 | 0 | 0 | 0 | 0 | 5.5511e-17 | 0 | 0 | 0.88 | 1.1903 | 0.76116
4565 | 12.4645 | 1.0355 | 0 | 21.0566 | 0.27001 | 0.21346 | 0.27001 | 0.032729 | 0.27001 | 0.061419 | 0.20837 | 0 | 60 | 0 | 0 | 0 | 0 | 0 | 0 | 0 | 0.88 | 1.15 | 0.79668
4566 | 12.8511 | 0.64891 | 0 | 20.6622 | 0.16921 | 0.21346 | 0.16921 | 0.02051 | 0.16921 | 0.038405 | 0.13058 | 0 | 60 | 0 | 0 | 0 | 0 | 0 | 0 | 0 | 0.88 | 1.0492 | 0.81637
4567 | 12.9063 | 0.59369 | 0 | 20.6058 | 0.15481 | 0.21346 | 0.15481 | 0.018765 | 0.15481 | 0.035118 | 0.11946 | 0 | 60 | 0 | 0 | 0 | 0 | 2.7756e-17 | 0 | 0 | 0.88 | 1.0348 | 0.84548
4568 | 13.1162 | 0.38383 | 0 | 20.3917 | 0.10009 | 0.21346 | 0.10009 | 0.012132 | 0.10009 | 0.022625 | 0.077235 | 4.6333 | 60 | 7.84 | 0.59098 | 4.6333 | 4.653 | 1.3878e-17 | 0 | 0 | 0.88 | 5.6133 | 1.0195
4569 | 13.5028 | 0 | 13.5028 | 20 | 0 | 0.21346 | 0 | 0 | 0 | 0 | 0 | 0.3017 | 60 | 7.84 | 0.038482 | 0.3017 | 4.653 | 0 | 0 | 0 | 0.88 | 1.1817 | 1.3482
4570 | 14.773 | 0 | 14.773 | 20 | 0 | 0.21346 | 0 | 0 | 0 | 0 | 0 | 0.15085 | 60 | 7.84 | 0.019241 | 0.15085 | 4.653 | 0 | 0 | 0 | 0.88 | 1.0309 | 1.3721
4571 | 15.259 | 0 | 15.259 | 20 | 0 | 0.21346 | 0 | 0 | 0 | 0 | 0 | 0.15085 | 60 | 7.84 | 0.019241 | 0.15085 | 4.653 | 0 | 0 | 0 | 0.88 | 1.0309 | 1.3218
4572 | 16.9047 | 0 | 16.9047 | 20 | 0 | 0.21346 | 0 | 0 | 0 | 0 | 0 | 0.22628 | 60 | 7.84 | 0.028862 | 0.22628 | 4.653 | 0 | 0 | 0 | 0.88 | 1.1063 | 1.1451
4573 | 17.5122 | 0 | 17.5122 | 20 | 0 | 0.21346 | 0 | 0 | 0 | 0 | 0 | 0.52798 | 60 | 7.84 | 0.067344 | 0.52798 | 4.653 | 0 | 0 | 0 | 0.88 | 1.408 | 1.0273
4574 | 18.8818 | 0 | 18.8818 | 20 | 0 | 0.21346 | 0 | 0 | 0 | 0 | 0 | 0 | 60 | 0 | 0 | 0 | 0 | 0 | 0 | 0 | 0.88 | 0.88 | 0.91602
4575 | 19.1027 | 0 | 19.1027 | 20 | 0 | 0.21346 | 0 | 0 | 0 | 0 | 0 | 0.075425 | 60 | 7.84 | 0.0096205 | 0.075425 | 4.653 | 0 | 0 | 0 | 0.88 | 0.95543 | 0.86509
4576 | 18.197 | 0 | 18.197 | 20 | 0 | 0.21346 | 0 | 0 | 0 | 0 | 0 | 0.15085 | 60 | 7.84 | 0.019241 | 0.15085 | 4.653 | 0 | 0 | 0 | 0.88 | 1.0309 | 0.90539
4577 | 18.3295 | 0 | 18.3295 | 20 | 0 | 0.21346 | 0 | 0 | 0 | 0 | 0 | 0.15085 | 60 | 7.84 | 0.019241 | 0.15085 | 4.653 | 0 | 0 | 0 | 0.88 | 1.0309 | 1.0291
4578 | 17.5453 | 0 | 17.5453 | 20 | 0 | 0.21346 | 0 | 0 | 0 | 0 | 0 | 0.075425 | 60 | 7.84 | 0.0096205 | 0.075425 | 4.653 | 0 | 0 | 0 | 0.88 | 0.95543 | 1.0022
4579 | 16.739 | 0 | 16.739 | 20 | 0 | 0.21346 | 0 | 0 | 0 | 0 | 0 | 0.22628 | 60 | 7.84 | 0.028862 | 0.22628 | 4.653 | 0 | 0 | 0 | 0.88 | 1.1063 | 1.0174
4580 | 15.8112 | 0 | 15.8112 | 20 | 0 | 0.21346 | 0 | 0 | 0 | 0 | 0 | 0.075425 | 60 | 7.84 | 0.0096205 | 0.075425 | 4.653 | 0 | 0 | 0 | 0.88 | 0.95543 | 1.0939
4581 | 15.1043 | 0 | 15.1043 | 20 | 0 | 0.21346 | 0 | 0 | 0 | 0 | 0 | 3.703 | 60 | 7.84 | 0.47232 | 3.703 | 4.653 | 0 | 0 | 0 | 0.88 | 4.583 | 1.0267
4582 | 14.298 | 0 | 14.298 | 20 | 0 | 0.21346 | 0 | 0 | 0 | 0 | 0 | 3.2505 | 60 | 7.84 | 0.4146 | 3.2505 | 4.653 | 0 | 0 | 0 | 0.88 | 4.1305 | 0.95575
4583 | 13.9667 | 0 | 13.9667 | 20 | 0 | 0.21346 | 0 | 0 | 0 | 0 | 0 | 0 | 60 | 0 | 0 | 0 | 0 | 0 | 0 | 0 | 0.88 | 0.88 | 0.83014
4584 | 13.9004 | 0 | 13.9004 | 20 | 0 | 0.21346 | 0 | 0 | 0 | 0 | 0 | 0 | 60 | 0 | 0 | 0 | 0 | 0 | 0 | 0 | 0.88 | 0.88 | 0.81944
4585 | 13.5138 | 0 | 13.5138 | 20 | 0 | 0.21346 | 0 | 0 | 0 | 0 | 0 | 0 | 60 | 0 | 0 | 0 | 0 | 0 | 0 | 0 | 0.88 | 0.88 | 0.74772
4586 | 12.9284 | 0.5716 | 0 | 20.5833 | 0.14905 | 0.21346 | 0.14905 | 0.018066 | 0.14905 | 0.033802 | 0.11502 | 0 | 60 | 0 | 0 | 0 | 0 | 2.7756e-17 | 0 | 0 | 0.88 | 1.029 | 1.1608
4587 | 12.6854 | 0.81459 | 0 | 20.8312 | 0.21241 | 0.21346 | 0.21241 | 0.025747 | 0.21241 | 0.048268 | 0.16392 | 0 | 60 | 0 | 0 | 0 | 0 | 2.7756e-17 | 0 | 0 | 0.88 | 1.0924 | 1.0565
4588 | 12.4093 | 1.0907 | 0 | 21.113 | 0.28441 | 0.21346 | 0.28441 | 0.034474 | 0.28441 | 0.064707 | 0.21948 | 0 | 60 | 0 | 0 | 0 | 0 | 0 | 0 | 0 | 0.88 | 1.1644 | 1.0375
4589 | 13.6132 | 0 | 13.6132 | 20 | 0 | 0.21346 | 0 | 0 | 0 | 0 | 0 | 0 | 60 | 0 | 0 | 0 | 0 | 0 | 0 | 0 | 0.88 | 0.88 | 0.96149
4590 | 14.6625 | 0 | 14.6625 | 20 | 0 | 0.21346 | 0 | 0 | 0 | 0 | 0 | 0 | 60 | 0 | 0 | 0 | 0 | 0 | 0 | 0 | 0.88 | 0.88 | 1.0936
4591 | 15.7339 | 0 | 15.7339 | 20 | 0 | 0.21346 | 0 | 0 | 0 | 0 | 0 | 0 | 60 | 0 | 0 | 0 | 0 | 0 | 0 | 0 | 0.88 | 0.88 | 1.1084
4592 | 16.242 | 0 | 16.242 | 20 | 0 | 0.21346 | 0 | 0 | 0 | 0 | 0 | 4.6333 | 60 | 7.84 | 0.59098 | 4.6333 | 4.653 | 0 | 0 | 0 | 0.88 | 5.5133 | 0.97884
4593 | 16.3966 | 0 | 16.3966 | 20 | 0 | 0.21346 | 0 | 0 | 0 | 0 | 0 | 0.3017 | 60 | 7.84 | 0.038482 | 0.3017 | 4.653 | 0 | 0 | 0 | 0.88 | 1.1817 | 1.3482
4594 | 18.1749 | 0 | 18.1749 | 20 | 0 | 0.21346 | 0 | 0 | 0 | 0 | 0 | 0.15085 | 60 | 7.84 | 0.019241 | 0.15085 | 4.653 | 0 | 0 | 0 | 0.88 | 1.0309 | 1.3721
4595 | 18.2854 | 0 | 18.2854 | 20 | 0 | 0.21346 | 0 | 0 | 0 | 0 | 0 | 0.15085 | 60 | 7.84 | 0.019241 | 0.15085 | 4.653 | 0 | 0 | 0 | 0.88 | 1.0309 | 1.3218
4596 | 19.0475 | 0 | 19.0475 | 20 | 0 | 0.21346 | 0 | 0 | 0 | 0 | 0 | 0.22628 | 60 | 7.84 | 0.028862 | 0.22628 | 4.653 | 0 | 0 | 0 | 0.88 | 1.1063 | 1.1451
4597 | 19.5114 | 0 | 19.5114 | 20 | 0 | 0.21346 | 0 | 0 | 0 | 0 | 0 | 0.52798 | 60 | 7.84 | 0.067344 | 0.52798 | 4.653 | 0 | 0 | 0 | 0.88 | 1.408 | 1.0273
4598 | 18.694 | 0 | 18.694 | 20 | 0 | 0.21346 | 0 | 0 | 0 | 0 | 0 | 0 | 60 | 0 | 0 | 0 | 0 | 0 | 0 | 0 | 0.88 | 0.88 | 0.91602
4599 | 18.3848 | 0 | 18.3848 | 20 | 0 | 0.21346 | 0 | 0 | 0 | 0 | 0 | 0.075425 | 60 | 7.84 | 0.0096205 | 0.075425 | 4.653 | 0 | 0 | 0 | 0.88 | 0.95543 | 0.86509
4600 | 17.8104 | 0 | 17.8104 | 20 | 0 | 0.21346 | 0 | 0 | 0 | 0 | 0 | 0.15085 | 60 | 7.84 | 0.019241 | 0.15085 | 4.653 | 0 | 0 | 0 | 0.88 | 1.0309 | 0.90539
4601 | 18.2964 | 0 | 18.2964 | 20 | 0 | 0.21346 | 0 | 0 | 0 | 0 | 0 | 0.15085 | 60 | 7.84 | 0.019241 | 0.15085 | 4.653 | 0 | 0 | 0 | 0.88 | 1.0309 | 1.0291
4602 | 17.0152 | 0 | 17.0152 | 20 | 0 | 0.21346 | 0 | 0 | 0 | 0 | 0 | 0.075425 | 60 | 7.84 | 0.0096205 | 0.075425 | 4.653 | 0 | 0 | 0 | 0.88 | 0.95543 | 1.0022
4603 | 16.4518 | 0 | 16.4518 | 20 | 0 | 0.21346 | 0 | 0 | 0 | 0 | 0 | 0.22628 | 60 | 7.84 | 0.028862 | 0.22628 | 4.653 | 0 | 0 | 0 | 0.88 | 1.1063 | 1.0174
4604 | 15.8333 | 0 | 15.8333 | 20 | 0 | 0.21346 | 0 | 0 | 0 | 0 | 0 | 0.075425 | 60 | 7.84 | 0.0096205 | 0.075425 | 4.653 | 0 | 0 | 0 | 0.88 | 0.95543 | 1.0939
4605 | 15.27 | 0 | 15.27 | 20 | 0 | 0.21346 | 0 | 0 | 0 | 0 | 0 | 3.703 | 60 | 7.84 | 0.47232 | 3.703 | 4.653 | 0 | 0 | 0 | 0.88 | 4.583 | 1.0267
4606 | 14.3422 | 0 | 14.3422 | 20 | 0 | 0.21346 | 0 | 0 | 0 | 0 | 0 | 3.2505 | 60 | 7.84 | 0.4146 | 3.2505 | 4.653 | 0 | 0 | 0 | 0.88 | 4.1305 | 0.95575
4607 | 13.6353 | 0 | 13.6353 | 20 | 0 | 0.21346 | 0 | 0 | 0 | 0 | 0 | 0 | 60 | 0 | 0 | 0 | 0 | 0 | 0 | 0 | 0.88 | 0.88 | 0.83014
4608 | 13.0389 | 0.46114 | 0 | 20.4706 | 0.12025 | 0.21346 | 0.12025 | 0.014575 | 0.12025 | 0.027227 | 0.092793 | 0 | 60 | 0 | 0 | 0 | 0 | 0 | 0 | 0 | 0.88 | 1.0002 | 0.97414
4609 | 13.1714 | 0.3286 | 0 | 20.3353 | 0.085685 | 0.21346 | 0.085685 | 0.010386 | 0.085685 | 0.019337 | 0.066122 | 0 | 60 | 0 | 0 | 0 | 0 | 0 | 0 | 0 | 0.88 | 0.96568 | 1.0561
4610 | 13.8231 | 0 | 13.8231 | 20 | 0 | 0.21346 | 0 | 0 | 0 | 0 | 0 | 0 | 60 | 0 | 0 | 0 | 0 | 0 | 0 | 0 | 0.88 | 0.88 | 0.89796
4611 | 14.1213 | 0 | 14.1213 | 20 | 0 | 0.21346 | 0 | 0 | 0 | 0 | 0 | 0 | 60 | 0 | 0 | 0 | 0 | 0 | 0 | 0 | 0.88 | 0.88 | 0.96312
4612 | 14.3091 | 0 | 14.3091 | 20 | 0 | 0.21346 | 0 | 0 | 0 | 0 | 0 | 0 | 60 | 0 | 0 | 0 | 0 | 0 | 0 | 0 | 0.88 | 0.88 | 0.91454
4613 | 14.1544 | 0 | 14.1544 | 20 | 0 | 0.21346 | 0 | 0 | 0 | 0 | 0 | 0 | 60 | 0 | 0 | 0 | 0 | 0 | 0 | 0 | 0.88 | 0.88 | 0.84347
4614 | 14.0661 | 0 | 14.0661 | 20 | 0 | 0.21346 | 0 | 0 | 0 | 0 | 0 | 0 | 60 | 0 | 0 | 0 | 0 | 0 | 0 | 0 | 0.88 | 0.88 | 0.96401
4615 | 16.2641 | 0 | 16.2641 | 20 | 0 | 0.21346 | 0 | 0 | 0 | 0 | 0 | 0 | 60 | 0 | 0 | 0 | 0 | 0 | 0 | 0 | 0.88 | 0.88 | 1.0321
4616 | 17.5011 | 0 | 17.5011 | 20 | 0 | 0.21346 | 0 | 0 | 0 | 0 | 0 | 4.6333 | 60 | 7.84 | 0.59098 | 4.6333 | 4.653 | 0 | 0 | 0 | 0.88 | 5.5133 | 1.0195
4617 | 18.0534 | 0 | 18.0534 | 20 | 0 | 0.21346 | 0 | 0 | 0 | 0 | 0 | 0.3017 | 60 | 7.84 | 0.038482 | 0.3017 | 4.653 | 0 | 0 | 0 | 0.88 | 1.1817 | 1.3482
4618 | 18.5063 | 0 | 18.5063 | 20 | 0 | 0.21346 | 0 | 0 | 0 | 0 | 0 | 0.15085 | 60 | 7.84 | 0.019241 | 0.15085 | 4.653 | 0 | 0 | 0 | 0.88 | 1.0309 | 1.2194
4619 | 19.1138 | 0 | 19.1138 | 20 | 0 | 0.21346 | 0 | 0 | 0 | 0 | 0 | 0.15085 | 60 | 7.84 | 0.019241 | 0.15085 | 4.653 | 0 | 0 | 0 | 0.88 | 1.0309 | 1.3218
4620 | 19.1469 | 0 | 19.1469 | 20 | 0 | 0.21346 | 0 | 0 | 0 | 0 | 0 | 0.22628 | 60 | 7.84 | 0.028862 | 0.22628 | 4.653 | 0 | 0 | 0 | 0.88 | 1.1063 | 1.1451
4621 | 19.3678 | 0 | 19.3678 | 20 | 0 | 0.21346 | 0 | 0 | 0 | 0 | 0 | 0.52798 | 60 | 7.84 | 0.067344 | 0.52798 | 4.653 | 0 | 0 | 0 | 0.88 | 1.408 | 1.0273
4622 | 20.3287 | 0 | 20.3287 | 20 | 0 | 0.21346 | 0 | 0 | 0 | 0 | 0 | 0 | 60 | 0 | 0 | 0 | 0 | 0 | 0 | 0 | 0.88 | 0.88 | 0.91602
4623 | 20.384 | 0 | 20.384 | 20 | 0 | 0.21346 | 0 | 0 | 0 | 0 | 0 | 0.075425 | 60 | 7.84 | 0.0096205 | 0.075425 | 4.653 | 0 | 0 | 0 | 0.88 | 0.95543 | 0.86509
4624 | 19.9201 | 0 | 19.9201 | 20 | 0 | 0.21346 | 0 | 0 | 0 | 0 | 0 | 0.15085 | 60 | 7.84 | 0.019241 | 0.15085 | 4.653 | 0 | 0 | 0 | 0.88 | 1.0309 | 0.90539
4625 | 19.3678 | 0 | 19.3678 | 20 | 0 | 0.21346 | 0 | 0 | 0 | 0 | 0 | 0.15085 | 60 | 7.84 | 0.019241 | 0.15085 | 4.653 | 0 | 0 | 0 | 0.88 | 1.0309 | 1.0291
4626 | 18.8818 | 0 | 18.8818 | 20 | 0 | 0.21346 | 0 | 0 | 0 | 0 | 0 | 0.075425 | 60 | 7.84 | 0.0096205 | 0.075425 | 4.653 | 0 | 0 | 0 | 0.88 | 0.95543 | 1.0022
4627 | 18.3848 | 0 | 18.3848 | 20 | 0 | 0.21346 | 0 | 0 | 0 | 0 | 0 | 0.22628 | 60 | 7.84 | 0.028862 | 0.22628 | 4.653 | 0 | 0 | 0 | 0.88 | 1.1063 | 1.0174
4628 | 16.8053 | 0 | 16.8053 | 20 | 0 | 0.21346 | 0 | 0 | 0 | 0 | 0 | 0.075425 | 60 | 7.84 | 0.0096205 | 0.075425 | 4.653 | 0 | 0 | 0 | 0.88 | 0.95543 | 1.0939
4629 | 15.4357 | 0 | 15.4357 | 20 | 0 | 0.21346 | 0 | 0 | 0 | 0 | 0 | 3.703 | 60 | 7.84 | 0.47232 | 3.703 | 4.653 | 0 | 0 | 0 | 0.88 | 4.583 | 1.0267
4630 | 14.4416 | 0 | 14.4416 | 20 | 0 | 0.21346 | 0 | 0 | 0 | 0 | 0 | 3.2505 | 60 | 7.84 | 0.4146 | 3.2505 | 4.653 | 0 | 0 | 0 | 0.88 | 4.1305 | 0.95575
4631 | 14.1544 | 0 | 14.1544 | 20 | 0 | 0.21346 | 0 | 0 | 0 | 0 | 0 | 0 | 60 | 0 | 0 | 0 | 0 | 0 | 0 | 0 | 0.88 | 0.88 | 0.83014
4632 | 13.9446 | 0 | 13.9446 | 20 | 0 | 0.21346 | 0 | 0 | 0 | 0 | 0 | 0 | 60 | 0 | 0 | 0 | 0 | 0 | 0 | 0 | 0.88 | 0.88 | 1.098
4633 | 13.7458 | 0 | 13.7458 | 20 | 0 | 0.21346 | 0 | 0 | 0 | 0 | 0 | 0 | 60 | 0 | 0 | 0 | 0 | 0 | 0 | 0 | 0.88 | 0.88 | 1.1872
4634 | 14.541 | 0 | 14.541 | 20 | 0 | 0.21346 | 0 | 0 | 0 | 0 | 0 | 0 | 60 | 0 | 0 | 0 | 0 | 0 | 0 | 0 | 0.88 | 0.88 | 1.1298
4635 | 14.784 | 0 | 14.784 | 20 | 0 | 0.21346 | 0 | 0 | 0 | 0 | 0 | 0 | 60 | 0 | 0 | 0 | 0 | 0 | 0 | 0 | 0.88 | 0.88 | 1.1627
4636 | 14.8171 | 0 | 14.8171 | 20 | 0 | 0.21346 | 0 | 0 | 0 | 0 | 0 | 0 | 60 | 0 | 0 | 0 | 0 | 0 | 0 | 0 | 0.88 | 0.88 | 1.1119
4637 | 14.9055 | 0 | 14.9055 | 20 | 0 | 0.21346 | 0 | 0 | 0 | 0 | 0 | 0 | 60 | 0 | 0 | 0 | 0 | 0 | 0 | 0 | 0.88 | 0.88 | 1.0259
4638 | 15.1043 | 0 | 15.1043 | 20 | 0 | 0.21346 | 0 | 0 | 0 | 0 | 0 | 0 | 60 | 0 | 0 | 0 | 0 | 0 | 0 | 0 | 0.88 | 0.88 | 1.1316
4639 | 15.6455 | 0 | 15.6455 | 20 | 0 | 0.21346 | 0 | 0 | 0 | 0 | 0 | 0 | 60 | 0 | 0 | 0 | 0 | 0 | 0 | 0 | 0.88 | 0.88 | 0.84548
4640 | 16.8826 | 0 | 16.8826 | 20 | 0 | 0.21346 | 0 | 0 | 0 | 0 | 0 | 4.6333 | 60 | 7.84 | 0.59098 | 4.6333 | 4.653 | 0 | 0 | 0 | 0.88 | 5.5133 | 1.0195
4641 | 18.4179 | 0 | 18.4179 | 20 | 0 | 0.21346 | 0 | 0 | 0 | 0 | 0 | 0.3017 | 60 | 7.84 | 0.038482 | 0.3017 | 4.653 | 0 | 0 | 0 | 0.88 | 1.1817 | 1.3482
4642 | 17.9761 | 0 | 17.9761 | 20 | 0 | 0.21346 | 0 | 0 | 0 | 0 | 0 | 0.15085 | 60 | 7.84 | 0.019241 | 0.15085 | 4.653 | 0 | 0 | 0 | 0.88 | 1.0309 | 1.3721
4643 | 17.7883 | 0 | 17.7883 | 20 | 0 | 0.21346 | 0 | 0 | 0 | 0 | 0 | 0.15085 | 60 | 7.84 | 0.019241 | 0.15085 | 4.653 | 0 | 0 | 0 | 0.88 | 1.0309 | 1.3218
4644 | 17.0152 | 0 | 17.0152 | 20 | 0 | 0.21346 | 0 | 0 | 0 | 0 | 0 | 0.22628 | 60 | 7.84 | 0.028862 | 0.22628 | 4.653 | 0 | 0 | 0 | 0.88 | 1.1063 | 1.1451
4645 | 20.7926 | 0 | 20.7926 | 20 | 0 | 0.21346 | 0 | 0 | 0 | 0 | 0 | 0.52798 | 60 | 7.84 | 0.067344 | 0.52798 | 4.653 | 0 | 0 | 0 | 0.88 | 1.408 | 1.0273
4646 | 20.1741 | 0 | 20.1741 | 20 | 0 | 0.21346 | 0 | 0 | 0 | 0 | 0 | 0 | 60 | 0 | 0 | 0 | 0 | 0 | 0 | 0 | 0.88 | 0.88 | 0.91602
4647 | 20.627 | 0 | 20.627 | 20 | 0 | 0.21346 | 0 | 0 | 0 | 0 | 0 | 0.075425 | 60 | 7.84 | 0.0096205 | 0.075425 | 4.653 | 0 | 0 | 0 | 0.88 | 0.95543 | 0.86509
4648 | 20.2183 | 0 | 20.2183 | 20 | 0 | 0.21346 | 0 | 0 | 0 | 0 | 0 | 0.15085 | 60 | 7.84 | 0.019241 | 0.15085 | 4.653 | 0 | 0 | 0 | 0.88 | 1.0309 | 0.90539
4649 | 19.9311 | 0 | 19.9311 | 20 | 0 | 0.21346 | 0 | 0 | 0 | 0 | 0 | 0.15085 | 60 | 7.84 | 0.019241 | 0.15085 | 4.653 | 0 | 0 | 0 | 0.88 | 1.0309 | 1.0291
4650 | 18.8818 | 0 | 18.8818 | 20 | 0 | 0.21346 | 0 | 0 | 0 | 0 | 0 | 0.075425 | 60 | 7.84 | 0.0096205 | 0.075425 | 4.653 | 0 | 0 | 0 | 0.88 | 0.95543 | 1.0022
4651 | 18.5946 | 0 | 18.5946 | 20 | 0 | 0.21346 | 0 | 0 | 0 | 0 | 0 | 0.22628 | 60 | 7.84 | 0.028862 | 0.22628 | 4.653 | 0 | 0 | 0 | 0.88 | 1.1063 | 1.0174
4652 | 17.9098 | 0 | 17.9098 | 20 | 0 | 0.21346 | 0 | 0 | 0 | 0 | 0 | 0.075425 | 60 | 7.84 | 0.0096205 | 0.075425 | 4.653 | 0 | 0 | 0 | 0.88 | 0.95543 | 1.0939
4653 | 17.0262 | 0 | 17.0262 | 20 | 0 | 0.21346 | 0 | 0 | 0 | 0 | 0 | 3.703 | 60 | 7.84 | 0.47232 | 3.703 | 4.653 | 0 | 0 | 0 | 0.88 | 4.583 | 1.0474
4654 | 15.5682 | 0 | 15.5682 | 20 | 0 | 0.21346 | 0 | 0 | 0 | 0 | 0 | 3.2505 | 60 | 7.84 | 0.4146 | 3.2505 | 4.653 | 0 | 0 | 0 | 0.88 | 4.1305 | 1.0255
4655 | 14.4306 | 0 | 14.4306 | 20 | 0 | 0.21346 | 0 | 0 | 0 | 0 | 0 | 0 | 60 | 0 | 0 | 0 | 0 | 0 | 0 | 0 | 0.88 | 0.88 | 1.1323
4656 | 13.7789 | 0 | 13.7789 | 20 | 0 | 0.21346 | 0 | 0 | 0 | 0 | 0 | 0 | 60 | 0 | 0 | 0 | 0 | 0 | 0 | 0 | 0.88 | 0.88 | 1.3165
4657 | 13.8231 | 0 | 13.8231 | 20 | 0 | 0.21346 | 0 | 0 | 0 | 0 | 0 | 0 | 60 | 0 | 0 | 0 | 0 | 0 | 0 | 0 | 0.88 | 0.88 | 1.2845
4658 | 13.3481 | 0.15188 | 0 | 20.155 | 0.039603 | 0.21346 | 0.039603 | 0.0048003 | 0.039603 | 0.0088191 | 0.030561 | 0 | 60 | 0 | 0 | 0 | 0 | 0 | 0 | 0 | 0.88 | 0.9196 | 1.9936
4659 | 13.1162 | 0.38383 | 0 | 20.3917 | 0.10009 | 0.21346 | 0.10009 | 0.012132 | 0.10009 | 0.022625 | 0.077235 | 0 | 60 | 0 | 0 | 0 | 0 | 1.3878e-17 | 0 | 0 | 0.88 | 0.98009 | 1.7659
4660 | 13.9998 | 0 | 13.9998 | 20 | 0 | 0.21346 | 0 | 0 | 0 | 0 | 0 | 0 | 60 | 0 | 0 | 0 | 0 | 0 | 0 | 0 | 0.88 | 0.88 | 1.7541
4661 | 14.4306 | 0 | 14.4306 | 20 | 0 | 0.21346 | 0 | 0 | 0 | 0 | 0 | 0 | 60 | 0 | 0 | 0 | 0 | 0 | 0 | 0 | 0.88 | 0.88 | 1.7062
4662 | 15.4136 | 0 | 15.4136 | 20 | 0 | 0.21346 | 0 | 0 | 0 | 0 | 0 | 0 | 60 | 0 | 0 | 0 | 0 | 0 | 0 | 0 | 0.88 | 0.88 | 1.8491
4663 | 16.242 | 0 | 16.242 | 20 | 0 | 0.21346 | 0 | 0 | 0 | 0 | 0 | 0 | 60 | 0 | 0 | 0 | 0 | 0 | 0 | 0 | 0.88 | 0.88 | 1.8293
4664 | 16.982 | 0 | 16.982 | 20 | 0 | 0.21346 | 0 | 0 | 0 | 0 | 0 | 4.6333 | 60 | 7.84 | 0.59098 | 4.6333 | 4.653 | 0 | 0 | 0 | 0.88 | 5.5133 | 1.706
4665 | 17.3023 | 0 | 17.3023 | 20 | 0 | 0.21346 | 0 | 0 | 0 | 0 | 0 | 0.3017 | 60 | 7.84 | 0.038482 | 0.3017 | 4.653 | 0 | 0 | 0 | 0.88 | 1.1817 | 2.0126
4666 | 18.3627 | 0 | 18.3627 | 20 | 0 | 0.21346 | 0 | 0 | 0 | 0 | 0 | 0.15085 | 60 | 7.84 | 0.019241 | 0.15085 | 4.653 | 0 | 0 | 0 | 0.88 | 1.0309 | 1.9593
4667 | 19.9421 | 0 | 19.9421 | 20 | 0 | 0.21346 | 0 | 0 | 0 | 0 | 0 | 0.15085 | 60 | 7.84 | 0.019241 | 0.15085 | 4.653 | 0 | 0 | 0 | 0.88 | 1.0309 | 1.7391
4668 | 16.242 | 0 | 16.242 | 20 | 0 | 0.21346 | 0 | 0 | 0 | 0 | 0 | 0.22628 | 60 | 7.84 | 0.028862 | 0.22628 | 4.653 | 0 | 0 | 0 | 0.88 | 1.1063 | 1.4234
4669 | 17.3244 | 0 | 17.3244 | 20 | 0 | 0.21346 | 0 | 0 | 0 | 0 | 0 | 0.52798 | 60 | 7.84 | 0.067344 | 0.52798 | 4.653 | 0 | 0 | 0 | 0.88 | 1.408 | 1.3385
4670 | 17.7662 | 0 | 17.7662 | 20 | 0 | 0.21346 | 0 | 0 | 0 | 0 | 0 | 0 | 60 | 0 | 0 | 0 | 0 | 0 | 0 | 0 | 0.88 | 0.88 | 0.91602
4671 | 19.6881 | 0 | 19.6881 | 20 | 0 | 0.21346 | 0 | 0 | 0 | 0 | 0 | 0.075425 | 60 | 7.84 | 0.0096205 | 0.075425 | 4.653 | 0 | 0 | 0 | 0.88 | 0.95543 | 1.166
4672 | 19.3126 | 0 | 19.3126 | 20 | 0 | 0.21346 | 0 | 0 | 0 | 0 | 0 | 0.15085 | 60 | 7.84 | 0.019241 | 0.15085 | 4.653 | 0 | 0 | 0 | 0.88 | 1.0309 | 1.1291
4673 | 21.1682 | 0 | 21.1682 | 20 | 0 | 0.21346 | 0 | 0 | 0 | 0 | 0 | 0.15085 | 60 | 7.84 | 0.019241 | 0.15085 | 4.653 | 0 | 0 | 0 | 0.88 | 1.0309 | 1.401
4674 | 20.7705 | 0 | 20.7705 | 20 | 0 | 0.21346 | 0 | 0 | 0 | 0 | 0 | 0.075425 | 60 | 7.84 | 0.0096205 | 0.075425 | 4.653 | 0 | 0 | 0 | 0.88 | 0.95543 | 1.3926
4675 | 20.8147 | 0 | 20.8147 | 20 | 0 | 0.21346 | 0 | 0 | 0 | 0 | 0 | 0.22628 | 60 | 7.84 | 0.028862 | 0.22628 | 4.653 | 0 | 0 | 0 | 0.88 | 1.1063 | 1.5851
4676 | 20.1851 | 0 | 20.1851 | 20 | 0 | 0.21346 | 0 | 0 | 0 | 0 | 0 | 0.075425 | 60 | 7.84 | 0.0096205 | 0.075425 | 4.653 | 0 | 0 | 0 | 0.88 | 0.95543 | 1.7675
4677 | 18.7713 | 0 | 18.7713 | 20 | 0 | 0.21346 | 0 | 0 | 0 | 0 | 0 | 3.703 | 60 | 7.84 | 0.47232 | 3.703 | 4.653 | 0 | 0 | 0 | 0.88 | 4.583 | 1.863
4678 | 17.5453 | 0 | 17.5453 | 20 | 0 | 0.21346 | 0 | 0 | 0 | 0 | 0 | 3.2505 | 60 | 7.84 | 0.4146 | 3.2505 | 4.653 | 0 | 0 | 0 | 0.88 | 4.1305 | 1.9476
4679 | 16.6948 | 0 | 16.6948 | 20 | 0 | 0.21346 | 0 | 0 | 0 | 0 | 0 | 0 | 60 | 0 | 0 | 0 | 0 | 0 | 0 | 0 | 0.88 | 0.88 | 2.0735
4680 | 15.9106 | 0 | 15.9106 | 20 | 0 | 0.21346 | 0 | 0 | 0 | 0 | 0 | 0 | 60 | 0 | 0 | 0 | 0 | 0 | 0 | 0 | 0.88 | 0.88 | 2.144
4681 | 15.1927 | 0 | 15.1927 | 20 | 0 | 0.21346 | 0 | 0 | 0 | 0 | 0 | 0 | 60 | 0 | 0 | 0 | 0 | 0 | 0 | 0 | 0.88 | 0.88 | 1.9097
4682 | 15.4136 | 0 | 15.4136 | 20 | 0 | 0.21346 | 0 | 0 | 0 | 0 | 0 | 0 | 60 | 0 | 0 | 0 | 0 | 0 | 0 | 0 | 0.88 | 0.88 | 2.3826
4683 | 15.1927 | 0 | 15.1927 | 20 | 0 | 0.21346 | 0 | 0 | 0 | 0 | 0 | 0 | 60 | 0 | 0 | 0 | 0 | 0 | 0 | 0 | 0.88 | 0.88 | 2.1787
4684 | 14.8724 | 0 | 14.8724 | 20 | 0 | 0.21346 | 0 | 0 | 0 | 0 | 0 | 0 | 60 | 0 | 0 | 0 | 0 | 0 | 0 | 0 | 0.88 | 0.88 | 2.1397
4685 | 14.3532 | 0 | 14.3532 | 20 | 0 | 0.21346 | 0 | 0 | 0 | 0 | 0 | 0 | 60 | 0 | 0 | 0 | 0 | 0 | 0 | 0 | 0.88 | 0.88 | 2.0672
4686 | 15.4357 | 0 | 15.4357 | 20 | 0 | 0.21346 | 0 | 0 | 0 | 0 | 0 | 0 | 60 | 0 | 0 | 0 | 0 | 0 | 0 | 0 | 0.88 | 0.88 | 2.1802
4687 | 17.7 | 0 | 17.7 | 20 | 0 | 0.21346 | 0 | 0 | 0 | 0 | 0 | 0 | 60 | 0 | 0 | 0 | 0 | 0 | 0 | 0 | 0.88 | 0.88 | 2.0604
4688 | 19.8648 | 0 | 19.8648 | 20 | 0 | 0.21346 | 0 | 0 | 0 | 0 | 0 | 4.6333 | 60 | 7.84 | 0.59098 | 4.6333 | 4.653 | 0 | 0 | 0 | 0.88 | 5.5133 | 2.0373
4689 | 21.621 | 0 | 21.621 | 20 | 0 | 0.21346 | 0 | 0 | 0 | 0 | 0 | 0.3017 | 60 | 7.84 | 0.038482 | 0.3017 | 4.653 | 0 | 0 | 0 | 0.88 | 1.1817 | 2.1591
4690 | 22.3611 | 0 | 22.3611 | 20 | 0 | 0.21346 | 0 | 0 | 0 | 0 | 0 | 0.15085 | 60 | 7.84 | 0.019241 | 0.15085 | 4.653 | 0 | 0 | 0 | 0.88 | 1.0309 | 2.1585
4691 | 23.3551 | 0 | 23.3551 | 20 | 0 | 0.21346 | 0 | 0 | 0 | 0 | 0 | 0.15085 | 60 | 7.84 | 0.019241 | 0.15085 | 4.653 | 0 | 0 | 0 | 0.88 | 1.0309 | 1.9924
4692 | 24.2498 | 0 | 24.2498 | 20 | 0 | 0.21346 | 0 | 0 | 0 | 0 | 0 | 0.22628 | 60 | 7.84 | 0.028862 | 0.22628 | 4.653 | 0 | 0 | 0 | 0.88 | 1.1063 | 1.6492
4693 | 24.9457 | 0 | 24.9457 | 20 | 0 | 0.21346 | 0 | 0 | 0 | 0 | 0 | 0.52798 | 60 | 7.84 | 0.067344 | 0.52798 | 4.653 | 0 | 0 | 0 | 0.88 | 1.408 | 1.5051
4694 | 24.8352 | 0 | 24.8352 | 20 | 0 | 0.21346 | 0 | 0 | 0 | 0 | 0 | 0 | 60 | 0 | 0 | 0 | 0 | 0 | 0 | 0 | 0.88 | 0.88 | 1.3215
4695 | 25.1666 | 0 | 25.1666 | 20 | 0 | 0.21346 | 0 | 0 | 0 | 0 | 0 | 0.075425 | 60 | 7.84 | 0.0096205 | 0.075425 | 4.653 | 0 | 0 | 0 | 0.88 | 0.95543 | 1.3389
4696 | 25.5421 | 0 | 25.5421 | 20 | 0 | 0.21346 | 0 | 0 | 0 | 0 | 0 | 0.15085 | 60 | 7.84 | 0.019241 | 0.15085 | 4.653 | 0 | 0 | 0 | 0.88 | 1.0309 | 1.2771
4697 | 24.1725 | 0 | 24.1725 | 20 | 0 | 0.21346 | 0 | 0 | 0 | 0 | 0 | 0.15085 | 60 | 7.84 | 0.019241 | 0.15085 | 4.653 | 0 | 0 | 0 | 0.88 | 1.0309 | 1.5425
4698 | 23.5208 | 0 | 23.5208 | 20 | 0 | 0.21346 | 0 | 0 | 0 | 0 | 0 | 0.075425 | 60 | 7.84 | 0.0096205 | 0.075425 | 4.653 | 0 | 0 | 0 | 0.88 | 0.95543 | 1.5172
4699 | 22.4826 | 0 | 22.4826 | 20 | 0 | 0.21346 | 0 | 0 | 0 | 0 | 0 | 0.22628 | 60 | 7.84 | 0.028862 | 0.22628 | 4.653 | 0 | 0 | 0 | 0.88 | 1.1063 | 1.7207
4700 | 21.1903 | 0 | 21.1903 | 20 | 0 | 0.21346 | 0 | 0 | 0 | 0 | 0 | 0.075425 | 60 | 7.84 | 0.0096205 | 0.075425 | 4.653 | 0 | 0 | 0 | 0.88 | 0.95543 | 1.8736
4701 | 20.395 | 0 | 20.395 | 20 | 0 | 0.21346 | 0 | 0 | 0 | 0 | 0 | 3.703 | 60 | 7.84 | 0.47232 | 3.703 | 4.653 | 0 | 0 | 0 | 0.88 | 4.583 | 1.9783
4702 | 18.694 | 0 | 18.694 | 20 | 0 | 0.21346 | 0 | 0 | 0 | 0 | 0 | 3.2505 | 60 | 7.84 | 0.4146 | 3.2505 | 4.653 | 0 | 0 | 0 | 0.88 | 4.1305 | 2.0122
4703 | 18.2743 | 0 | 18.2743 | 20 | 0 | 0.21346 | 0 | 0 | 0 | 0 | 0 | 0 | 60 | 0 | 0 | 0 | 0 | 0 | 0 | 0 | 0.88 | 0.88 | 2.1476
4704 | 17.6889 | 0 | 17.6889 | 20 | 0 | 0.21346 | 0 | 0 | 0 | 0 | 0 | 0 | 60 | 0 | 0 | 0 | 0 | 0 | 0 | 0 | 0.88 | 0.88 | 2.1964
4705 | 17.4459 | 0 | 17.4459 | 20 | 0 | 0.21346 | 0 | 0 | 0 | 0 | 0 | 0 | 60 | 0 | 0 | 0 | 0 | 0 | 0 | 0 | 0.88 | 0.88 | 1.9397
4706 | 17.7552 | 0 | 17.7552 | 20 | 0 | 0.21346 | 0 | 0 | 0 | 0 | 0 | 0 | 60 | 0 | 0 | 0 | 0 | 0 | 0 | 0 | 0.88 | 0.88 | 2.3661
4707 | 17.5343 | 0 | 17.5343 | 20 | 0 | 0.21346 | 0 | 0 | 0 | 0 | 0 | 0 | 60 | 0 | 0 | 0 | 0 | 0 | 0 | 0 | 0.88 | 0.88 | 2.1642
4708 | 16.4077 | 0 | 16.4077 | 20 | 0 | 0.21346 | 0 | 0 | 0 | 0 | 0 | 0 | 60 | 0 | 0 | 0 | 0 | 0 | 0 | 0 | 0.88 | 0.88 | 2.1208
4709 | 16.1757 | 0 | 16.1757 | 20 | 0 | 0.21346 | 0 | 0 | 0 | 0 | 0 | 0 | 60 | 0 | 0 | 0 | 0 | 0 | 0 | 0 | 0.88 | 0.88 | 2.0725
4710 | 17.0814 | 0 | 17.0814 | 20 | 0 | 0.21346 | 0 | 0 | 0 | 0 | 0 | 0 | 60 | 0 | 0 | 0 | 0 | 0 | 0 | 0 | 0.88 | 0.88 | 2.1969
4711 | 18.9812 | 0 | 18.9812 | 20 | 0 | 0.21346 | 0 | 0 | 0 | 0 | 0 | 0 | 60 | 0 | 0 | 0 | 0 | 0 | 0 | 0 | 0.88 | 0.88 | 2.0869
4712 | 19.5887 | 0 | 19.5887 | 20 | 0 | 0.21346 | 0 | 0 | 0 | 0 | 0 | 4.6333 | 60 | 7.84 | 0.59098 | 4.6333 | 4.653 | 0 | 0 | 0 | 0.88 | 5.5133 | 2.0653
4713 | 21.5879 | 0 | 21.5879 | 20 | 0 | 0.21346 | 0 | 0 | 0 | 0 | 0 | 0.3017 | 60 | 7.84 | 0.038482 | 0.3017 | 4.653 | 0 | 0 | 0 | 0.88 | 1.1817 | 2.1623
4714 | 21.8198 | 0 | 21.8198 | 20 | 0 | 0.21346 | 0 | 0 | 0 | 0 | 0 | 0.15085 | 60 | 7.84 | 0.019241 | 0.15085 | 4.653 | 0 | 0 | 0 | 0.88 | 1.0309 | 2.2063
4715 | 22.2727 | 0 | 22.2727 | 20 | 0 | 0.21346 | 0 | 0 | 0 | 0 | 0 | 0.15085 | 60 | 7.84 | 0.019241 | 0.15085 | 4.653 | 0 | 0 | 0 | 0.88 | 1.0309 | 2.0401
4716 | 23.0127 | 0 | 23.0127 | 20 | 0 | 0.21346 | 0 | 0 | 0 | 0 | 0 | 0.22628 | 60 | 7.84 | 0.028862 | 0.22628 | 4.653 | 0 | 0 | 0 | 0.88 | 1.1063 | 1.6977
4717 | 24.2719 | 0 | 24.2719 | 20 | 0 | 0.21346 | 0 | 0 | 0 | 0 | 0 | 0.52798 | 60 | 7.84 | 0.067344 | 0.52798 | 4.653 | 0 | 0 | 0 | 0.88 | 1.408 | 1.5316
4718 | 24.294 | 0 | 24.294 | 20 | 0 | 0.21346 | 0 | 0 | 0 | 0 | 0 | 0 | 60 | 0 | 0 | 0 | 0 | 0 | 0 | 0 | 0.88 | 0.88 | 1.3132
4719 | 24.9788 | 0 | 24.9788 | 20 | 0 | 0.21346 | 0 | 0 | 0 | 0 | 0 | 0.075425 | 60 | 7.84 | 0.0096205 | 0.075425 | 4.653 | 0 | 0 | 0 | 0.88 | 0.95543 | 1.2848
4720 | 24.5701 | 0 | 24.5701 | 20 | 0 | 0.21346 | 0 | 0 | 0 | 0 | 0 | 0.15085 | 60 | 7.84 | 0.019241 | 0.15085 | 4.653 | 0 | 0 | 0 | 0.88 | 1.0309 | 0.90539
4721 | 24.5922 | 0 | 24.5922 | 20 | 0 | 0.21346 | 0 | 0 | 0 | 0 | 0 | 0.15085 | 60 | 7.84 | 0.019241 | 0.15085 | 4.653 | 0 | 0 | 0 | 0.88 | 1.0309 | 1.0291
4722 | 23.9184 | 0 | 23.9184 | 20 | 0 | 0.21346 | 0 | 0 | 0 | 0 | 0 | 0.075425 | 60 | 7.84 | 0.0096205 | 0.075425 | 4.653 | 0 | 0 | 0 | 0.88 | 0.95543 | 1.0022
4723 | 23.5871 | 0 | 23.5871 | 20 | 0 | 0.21346 | 0 | 0 | 0 | 0 | 0 | 0.22628 | 60 | 7.84 | 0.028862 | 0.22628 | 4.653 | 0 | 0 | 0 | 0.88 | 1.1063 | 1.0174
4724 | 22.7587 | 0 | 22.7587 | 20 | 0 | 0.21346 | 0 | 0 | 0 | 0 | 0 | 0.075425 | 60 | 7.84 | 0.0096205 | 0.075425 | 4.653 | 0 | 0 | 0 | 0.88 | 0.95543 | 1.5473
4725 | 21.9855 | 0 | 21.9855 | 20 | 0 | 0.21346 | 0 | 0 | 0 | 0 | 0 | 3.703 | 60 | 7.84 | 0.47232 | 3.703 | 4.653 | 0 | 0 | 0 | 0.88 | 4.583 | 1.6474
4726 | 20.627 | 0 | 20.627 | 20 | 0 | 0.21346 | 0 | 0 | 0 | 0 | 0 | 3.2505 | 60 | 7.84 | 0.4146 | 3.2505 | 4.653 | 0 | 0 | 0 | 0.88 | 4.1305 | 1.6066
4727 | 19.6771 | 0 | 19.6771 | 20 | 0 | 0.21346 | 0 | 0 | 0 | 0 | 0 | 0 | 60 | 0 | 0 | 0 | 0 | 0 | 0 | 0 | 0.88 | 0.88 | 1.7223
4728 | 18.7161 | 0 | 18.7161 | 20 | 0 | 0.21346 | 0 | 0 | 0 | 0 | 0 | 0 | 60 | 0 | 0 | 0 | 0 | 0 | 0 | 0 | 0.88 | 0.88 | 1.8302
4729 | 18.1086 | 0 | 18.1086 | 20 | 0 | 0.21346 | 0 | 0 | 0 | 0 | 0 | 0 | 60 | 0 | 0 | 0 | 0 | 0 | 0 | 0 | 0.88 | 0.88 | 1.7356
4730 | 17.1808 | 0 | 17.1808 | 20 | 0 | 0.21346 | 0 | 0 | 0 | 0 | 0 | 0 | 60 | 0 | 0 | 0 | 0 | 0 | 0 | 0 | 0.88 | 0.88 | 1.9309
4731 | 16.3856 | 0 | 16.3856 | 20 | 0 | 0.21346 | 0 | 0 | 0 | 0 | 0 | 0 | 60 | 0 | 0 | 0 | 0 | 0 | 0 | 0 | 0.88 | 0.88 | 1.8356
4732 | 15.513 | 0 | 15.513 | 20 | 0 | 0.21346 | 0 | 0 | 0 | 0 | 0 | 0 | 60 | 0 | 0 | 0 | 0 | 0 | 0 | 0 | 0.88 | 0.88 | 1.7836
4733 | 15.3031 | 0 | 15.3031 | 20 | 0 | 0.21346 | 0 | 0 | 0 | 0 | 0 | 0 | 60 | 0 | 0 | 0 | 0 | 0 | 0 | 0 | 0.88 | 0.88 | 1.6748
4734 | 15.8333 | 0 | 15.8333 | 20 | 0 | 0.21346 | 0 | 0 | 0 | 0 | 0 | 0 | 60 | 0 | 0 | 0 | 0 | 0 | 0 | 0 | 0.88 | 0.88 | 1.7528
4735 | 16.7059 | 0 | 16.7059 | 20 | 0 | 0.21346 | 0 | 0 | 0 | 0 | 0 | 0 | 60 | 0 | 0 | 0 | 0 | 0 | 0 | 0 | 0.88 | 0.88 | 1.6509
4736 | 17.9319 | 0 | 17.9319 | 20 | 0 | 0.21346 | 0 | 0 | 0 | 0 | 0 | 4.6333 | 60 | 7.84 | 0.59098 | 4.6333 | 4.653 | 0 | 0 | 0 | 0.88 | 5.5133 | 1.6598
4737 | 18.8487 | 0 | 18.8487 | 20 | 0 | 0.21346 | 0 | 0 | 0 | 0 | 0 | 0.3017 | 60 | 7.84 | 0.038482 | 0.3017 | 4.653 | 0 | 0 | 0 | 0.88 | 1.1817 | 1.4275
4738 | 20.1631 | 0 | 20.1631 | 20 | 0 | 0.21346 | 0 | 0 | 0 | 0 | 0 | 0.15085 | 60 | 7.84 | 0.019241 | 0.15085 | 4.653 | 0 | 0 | 0 | 0.88 | 1.0309 | 1.6146
4739 | 21.9082 | 0 | 21.9082 | 20 | 0 | 0.21346 | 0 | 0 | 0 | 0 | 0 | 0.15085 | 60 | 7.84 | 0.019241 | 0.15085 | 4.653 | 0 | 0 | 0 | 0.88 | 1.0309 | 1.3218
4740 | 22.6924 | 0 | 22.6924 | 20 | 0 | 0.21346 | 0 | 0 | 0 | 0 | 0 | 0.22628 | 60 | 7.84 | 0.028862 | 0.22628 | 4.653 | 0 | 0 | 0 | 0.88 | 1.1063 | 1.1451
4741 | 23.333 | 0 | 23.333 | 20 | 0 | 0.21346 | 0 | 0 | 0 | 0 | 0 | 0.52798 | 60 | 7.84 | 0.067344 | 0.52798 | 4.653 | 0 | 0 | 0 | 0.88 | 1.408 | 1.0273
4742 | 24.1393 | 0 | 24.1393 | 20 | 0 | 0.21346 | 0 | 0 | 0 | 0 | 0 | 0 | 60 | 0 | 0 | 0 | 0 | 0 | 0 | 0 | 0.88 | 0.88 | 0.91602
4743 | 24.6585 | 0 | 24.6585 | 20 | 0 | 0.21346 | 0 | 0 | 0 | 0 | 0 | 0.075425 | 60 | 7.84 | 0.0096205 | 0.075425 | 4.653 | 0 | 0 | 0 | 0.88 | 0.95543 | 0.86509
4744 | 25.2991 | 0 | 25.2991 | 20 | 0 | 0.21346 | 0 | 0 | 0 | 0 | 0 | 0.15085 | 60 | 7.84 | 0.019241 | 0.15085 | 4.653 | 0 | 0 | 0 | 0.88 | 1.0309 | 0.90539
4745 | 25.4316 | 0 | 25.4316 | 20 | 0 | 0.21346 | 0 | 0 | 0 | 0 | 0 | 0.15085 | 60 | 7.84 | 0.019241 | 0.15085 | 4.653 | 0 | 0 | 0 | 0.88 | 1.0309 | 1.0291
4746 | 25.6857 | 0 | 25.6857 | 20 | 0 | 0.21346 | 0 | 0 | 0 | 0 | 0 | 0.075425 | 60 | 7.84 | 0.0096205 | 0.075425 | 4.653 | 0 | 0 | 0 | 0.88 | 0.95543 | 1.195
4747 | 25.4096 | 0 | 25.4096 | 20 | 0 | 0.21346 | 0 | 0 | 0 | 0 | 0 | 0.22628 | 60 | 7.84 | 0.028862 | 0.22628 | 4.653 | 0 | 0 | 0 | 0.88 | 1.1063 | 1.3624
4748 | 23.8301 | 0 | 23.8301 | 20 | 0 | 0.21346 | 0 | 0 | 0 | 0 | 0 | 0.075425 | 60 | 7.84 | 0.0096205 | 0.075425 | 4.653 | 0 | 0 | 0 | 0.88 | 0.95543 | 1.5014
4749 | 21.9524 | 0 | 21.9524 | 20 | 0 | 0.21346 | 0 | 0 | 0 | 0 | 0 | 3.703 | 60 | 7.84 | 0.47232 | 3.703 | 4.653 | 0 | 0 | 0 | 0.88 | 4.583 | 1.5468
4750 | 19.7654 | 0 | 19.7654 | 20 | 0 | 0.21346 | 0 | 0 | 0 | 0 | 0 | 3.2505 | 60 | 7.84 | 0.4146 | 3.2505 | 4.653 | 0 | 0 | 0 | 0.88 | 4.1305 | 1.4103
4751 | 18.5615 | 0 | 18.5615 | 20 | 0 | 0.21346 | 0 | 0 | 0 | 0 | 0 | 0 | 60 | 0 | 0 | 0 | 0 | 0 | 0 | 0 | 0.88 | 0.88 | 1.3738
4752 | 17.8435 | 0 | 17.8435 | 20 | 0 | 0.21346 | 0 | 0 | 0 | 0 | 0 | 0 | 60 | 0 | 0 | 0 | 0 | 0 | 0 | 0 | 0.88 | 0.88 | 1.3809
4753 | 16.5292 | 0 | 16.5292 | 20 | 0 | 0.21346 | 0 | 0 | 0 | 0 | 0 | 0 | 60 | 0 | 0 | 0 | 0 | 0 | 0 | 0 | 0.88 | 0.88 | 0.73612
4754 | 15.5682 | 0 | 15.5682 | 20 | 0 | 0.21346 | 0 | 0 | 0 | 0 | 0 | 0 | 60 | 0 | 0 | 0 | 0 | 0 | 0 | 0 | 0.88 | 0.88 | 0.71549
4755 | 15.1375 | 0 | 15.1375 | 20 | 0 | 0.21346 | 0 | 0 | 0 | 0 | 0 | 0 | 60 | 0 | 0 | 0 | 0 | 0 | 0 | 0 | 0.88 | 0.88 | 0.74125
4756 | 14.3864 | 0 | 14.3864 | 20 | 0 | 0.21346 | 0 | 0 | 0 | 0 | 0 | 0 | 60 | 0 | 0 | 0 | 0 | 0 | 0 | 0 | 0.88 | 0.88 | 0.76116
4757 | 15.2369 | 0 | 15.2369 | 20 | 0 | 0.21346 | 0 | 0 | 0 | 0 | 0 | 0 | 60 | 0 | 0 | 0 | 0 | 0 | 0 | 0 | 0.88 | 0.88 | 0.79668
4758 | 16.6838 | 0 | 16.6838 | 20 | 0 | 0.21346 | 0 | 0 | 0 | 0 | 0 | 0 | 60 | 0 | 0 | 0 | 0 | 0 | 0 | 0 | 0.88 | 0.88 | 0.81637
4759 | 18.1528 | 0 | 18.1528 | 20 | 0 | 0.21346 | 0 | 0 | 0 | 0 | 0 | 0 | 60 | 0 | 0 | 0 | 0 | 0 | 0 | 0 | 0.88 | 0.88 | 0.84548
4760 | 19.6329 | 0 | 19.6329 | 20 | 0 | 0.21346 | 0 | 0 | 0 | 0 | 0 | 4.6333 | 60 | 7.84 | 0.59098 | 4.6333 | 4.653 | 0 | 0 | 0 | 0.88 | 5.5133 | 1.0195
4761 | 21.4774 | 0 | 21.4774 | 20 | 0 | 0.21346 | 0 | 0 | 0 | 0 | 0 | 0.3017 | 60 | 7.84 | 0.038482 | 0.3017 | 4.653 | 0 | 0 | 0 | 0.88 | 1.1817 | 1.3482
4762 | 23.2336 | 0 | 23.2336 | 20 | 0 | 0.21346 | 0 | 0 | 0 | 0 | 0 | 0.15085 | 60 | 7.84 | 0.019241 | 0.15085 | 4.653 | 0 | 0 | 0 | 0.88 | 1.0309 | 1.3721
4763 | 21.8088 | 0 | 21.8088 | 20 | 0 | 0.21346 | 0 | 0 | 0 | 0 | 0 | 0.15085 | 60 | 7.84 | 0.019241 | 0.15085 | 4.653 | 0 | 0 | 0 | 0.88 | 1.0309 | 1.3218
4764 | 22.4826 | 0 | 22.4826 | 20 | 0 | 0.21346 | 0 | 0 | 0 | 0 | 0 | 0.22628 | 60 | 7.84 | 0.028862 | 0.22628 | 4.653 | 0 | 0 | 0 | 0.88 | 1.1063 | 1.1451
4765 | 23.4545 | 0 | 23.4545 | 20 | 0 | 0.21346 | 0 | 0 | 0 | 0 | 0 | 0.52798 | 60 | 7.84 | 0.067344 | 0.52798 | 4.653 | 0 | 0 | 0 | 0.88 | 1.408 | 1.0273
4766 | 22.8029 | 0 | 22.8029 | 20 | 0 | 0.21346 | 0 | 0 | 0 | 0 | 0 | 0 | 60 | 0 | 0 | 0 | 0 | 0 | 0 | 0 | 0.88 | 0.88 | 0.91602
4767 | 23.0569 | 0 | 23.0569 | 20 | 0 | 0.21346 | 0 | 0 | 0 | 0 | 0 | 0.075425 | 60 | 7.84 | 0.0096205 | 0.075425 | 4.653 | 0 | 0 | 0 | 0.88 | 0.95543 | 0.86509
4768 | 22.5709 | 0 | 22.5709 | 20 | 0 | 0.21346 | 0 | 0 | 0 | 0 | 0 | 0.15085 | 60 | 7.84 | 0.019241 | 0.15085 | 4.653 | 0 | 0 | 0 | 0.88 | 1.0309 | 0.90539
4769 | 22.3721 | 0 | 22.3721 | 20 | 0 | 0.21346 | 0 | 0 | 0 | 0 | 0 | 0.15085 | 60 | 7.84 | 0.019241 | 0.15085 | 4.653 | 0 | 0 | 0 | 0.88 | 1.0309 | 1.0291
4770 | 21.4664 | 0 | 21.4664 | 20 | 0 | 0.21346 | 0 | 0 | 0 | 0 | 0 | 0.075425 | 60 | 7.84 | 0.0096205 | 0.075425 | 4.653 | 0 | 0 | 0 | 0.88 | 0.95543 | 1.0022
4771 | 20.2956 | 0 | 20.2956 | 20 | 0 | 0.21346 | 0 | 0 | 0 | 0 | 0 | 0.22628 | 60 | 7.84 | 0.028862 | 0.22628 | 4.653 | 0 | 0 | 0 | 0.88 | 1.1063 | 1.0174
4772 | 19.412 | 0 | 19.412 | 20 | 0 | 0.21346 | 0 | 0 | 0 | 0 | 0 | 0.075425 | 60 | 7.84 | 0.0096205 | 0.075425 | 4.653 | 0 | 0 | 0 | 0.88 | 0.95543 | 1.0939
4773 | 19.18 | 0 | 19.18 | 20 | 0 | 0.21346 | 0 | 0 | 0 | 0 | 0 | 3.703 | 60 | 7.84 | 0.47232 | 3.703 | 4.653 | 0 | 0 | 0 | 0.88 | 4.583 | 1.0267
4774 | 17.8546 | 0 | 17.8546 | 20 | 0 | 0.21346 | 0 | 0 | 0 | 0 | 0 | 3.2505 | 60 | 7.84 | 0.4146 | 3.2505 | 4.653 | 0 | 0 | 0 | 0.88 | 4.1305 | 0.95575
4775 | 18.1197 | 0 | 18.1197 | 20 | 0 | 0.21346 | 0 | 0 | 0 | 0 | 0 | 0 | 60 | 0 | 0 | 0 | 0 | 0 | 0 | 0 | 0.88 | 0.88 | 0.83014
4776 | 18.197 | 0 | 18.197 | 20 | 0 | 0.21346 | 0 | 0 | 0 | 0 | 0 | 0 | 60 | 0 | 0 | 0 | 0 | 0 | 0 | 0 | 0.88 | 0.88 | 0.81944
4777 | 18.5284 | 0 | 18.5284 | 20 | 0 | 0.21346 | 0 | 0 | 0 | 0 | 0 | 0 | 60 | 0 | 0 | 0 | 0 | 0 | 0 | 0 | 0.88 | 0.88 | 0.73612
4778 | 19.0475 | 0 | 19.0475 | 20 | 0 | 0.21346 | 0 | 0 | 0 | 0 | 0 | 0 | 60 | 0 | 0 | 0 | 0 | 0 | 0 | 0 | 0.88 | 0.88 | 0.71549
4779 | 18.7713 | 0 | 18.7713 | 20 | 0 | 0.21346 | 0 | 0 | 0 | 0 | 0 | 0 | 60 | 0 | 0 | 0 | 0 | 0 | 0 | 0 | 0.88 | 0.88 | 0.74125
4780 | 18.5725 | 0 | 18.5725 | 20 | 0 | 0.21346 | 0 | 0 | 0 | 0 | 0 | 0 | 60 | 0 | 0 | 0 | 0 | 0 | 0 | 0 | 0.88 | 0.88 | 0.76116
4781 | 18.3627 | 0 | 18.3627 | 20 | 0 | 0.21346 | 0 | 0 | 0 | 0 | 0 | 0 | 60 | 0 | 0 | 0 | 0 | 0 | 0 | 0 | 0.88 | 0.88 | 0.79668
4782 | 18.3516 | 0 | 18.3516 | 20 | 0 | 0.21346 | 0 | 0 | 0 | 0 | 0 | 0 | 60 | 0 | 0 | 0 | 0 | 0 | 0 | 0 | 0.88 | 0.88 | 0.81637
4783 | 18.5836 | 0 | 18.5836 | 20 | 0 | 0.21346 | 0 | 0 | 0 | 0 | 0 | 0 | 60 | 0 | 0 | 0 | 0 | 0 | 0 | 0 | 0.88 | 0.88 | 0.84548
4784 | 19.1579 | 0 | 19.1579 | 20 | 0 | 0.21346 | 0 | 0 | 0 | 0 | 0 | 4.6333 | 60 | 7.84 | 0.59098 | 4.6333 | 4.653 | 0 | 0 | 0 | 0.88 | 5.5133 | 1.0195
4785 | 18.926 | 0 | 18.926 | 20 | 0 | 0.21346 | 0 | 0 | 0 | 0 | 0 | 0.3017 | 60 | 7.84 | 0.038482 | 0.3017 | 4.653 | 0 | 0 | 0 | 0.88 | 1.1817 | 1.3482
4786 | 20.0084 | 0 | 20.0084 | 20 | 0 | 0.21346 | 0 | 0 | 0 | 0 | 0 | 0.15085 | 60 | 7.84 | 0.019241 | 0.15085 | 4.653 | 0 | 0 | 0 | 0.88 | 1.0309 | 1.3721
4787 | 21.0688 | 0 | 21.0688 | 20 | 0 | 0.21346 | 0 | 0 | 0 | 0 | 0 | 0.15085 | 60 | 7.84 | 0.019241 | 0.15085 | 4.653 | 0 | 0 | 0 | 0.88 | 1.0309 | 1.3218
4788 | 20.2845 | 0 | 20.2845 | 20 | 0 | 0.21346 | 0 | 0 | 0 | 0 | 0 | 0.22628 | 60 | 7.84 | 0.028862 | 0.22628 | 4.653 | 0 | 0 | 0 | 0.88 | 1.1063 | 1.1451
4789 | 20.1078 | 0 | 20.1078 | 20 | 0 | 0.21346 | 0 | 0 | 0 | 0 | 0 | 0.52798 | 60 | 7.84 | 0.067344 | 0.52798 | 4.653 | 0 | 0 | 0 | 0.88 | 1.408 | 1.0273
4790 | 19.666 | 0 | 19.666 | 20 | 0 | 0.21346 | 0 | 0 | 0 | 0 | 0 | 0 | 60 | 0 | 0 | 0 | 0 | 0 | 0 | 0 | 0.88 | 0.88 | 0.91602
4791 | 21.9966 | 0 | 21.9966 | 20 | 0 | 0.21346 | 0 | 0 | 0 | 0 | 0 | 0.075425 | 60 | 7.84 | 0.0096205 | 0.075425 | 4.653 | 0 | 0 | 0 | 0.88 | 0.95543 | 0.86509
4792 | 22.6593 | 0 | 22.6593 | 20 | 0 | 0.21346 | 0 | 0 | 0 | 0 | 0 | 0.15085 | 60 | 7.84 | 0.019241 | 0.15085 | 4.653 | 0 | 0 | 0 | 0.88 | 1.0309 | 0.90539
4793 | 21.5216 | 0 | 21.5216 | 20 | 0 | 0.21346 | 0 | 0 | 0 | 0 | 0 | 0.15085 | 60 | 7.84 | 0.019241 | 0.15085 | 4.653 | 0 | 0 | 0 | 0.88 | 1.0309 | 1.0291
4794 | 21.0135 | 0 | 21.0135 | 20 | 0 | 0.21346 | 0 | 0 | 0 | 0 | 0 | 0.075425 | 60 | 7.84 | 0.0096205 | 0.075425 | 4.653 | 0 | 0 | 0 | 0.88 | 0.95543 | 1.0022
4795 | 20.9252 | 0 | 20.9252 | 20 | 0 | 0.21346 | 0 | 0 | 0 | 0 | 0 | 0.22628 | 60 | 7.84 | 0.028862 | 0.22628 | 4.653 | 0 | 0 | 0 | 0.88 | 1.1063 | 1.0174
4796 | 20.4392 | 0 | 20.4392 | 20 | 0 | 0.21346 | 0 | 0 | 0 | 0 | 0 | 0.075425 | 60 | 7.84 | 0.0096205 | 0.075425 | 4.653 | 0 | 0 | 0 | 0.88 | 0.95543 | 1.0939
4797 | 19.7654 | 0 | 19.7654 | 20 | 0 | 0.21346 | 0 | 0 | 0 | 0 | 0 | 3.703 | 60 | 7.84 | 0.47232 | 3.703 | 4.653 | 0 | 0 | 0 | 0.88 | 4.583 | 1.0267
4798 | 19.18 | 0 | 19.18 | 20 | 0 | 0.21346 | 0 | 0 | 0 | 0 | 0 | 3.2505 | 60 | 7.84 | 0.4146 | 3.2505 | 4.653 | 0 | 0 | 0 | 0.88 | 4.1305 | 0.95575
4799 | 18.8266 | 0 | 18.8266 | 20 | 0 | 0.21346 | 0 | 0 | 0 | 0 | 0 | 0 | 60 | 0 | 0 | 0 | 0 | 0 | 0 | 0 | 0.88 | 0.88 | 0.83014
4800 | 18.6057 | 0 | 18.6057 | 20 | 0 | 0.21346 | 0 | 0 | 0 | 0 | 0 | 0 | 60 | 0 | 0 | 0 | 0 | 0 | 0 | 0 | 0.88 | 0.88 | 0.81944
4801 | 18.1307 | 0 | 18.1307 | 20 | 0 | 0.21346 | 0 | 0 | 0 | 0 | 0 | 0 | 60 | 0 | 0 | 0 | 0 | 0 | 0 | 0 | 0.88 | 0.88 | 0.90393
4802 | 16.4518 | 0 | 16.4518 | 20 | 0 | 0.21346 | 0 | 0 | 0 | 0 | 0 | 0 | 60 | 0 | 0 | 0 | 0 | 0 | 0 | 0 | 0.88 | 0.88 | 1.0774
4803 | 15.767 | 0 | 15.767 | 20 | 0 | 0.21346 | 0 | 0 | 0 | 0 | 0 | 0 | 60 | 0 | 0 | 0 | 0 | 0 | 0 | 0 | 0.88 | 0.88 | 1.0048
4804 | 14.8834 | 0 | 14.8834 | 20 | 0 | 0.21346 | 0 | 0 | 0 | 0 | 0 | 0 | 60 | 0 | 0 | 0 | 0 | 0 | 0 | 0 | 0.88 | 0.88 | 0.95172
4805 | 13.7568 | 0 | 13.7568 | 20 | 0 | 0.21346 | 0 | 0 | 0 | 0 | 0 | 0 | 60 | 0 | 0 | 0 | 0 | 0 | 0 | 0 | 0.88 | 0.88 | 0.96712
4806 | 13.3813 | 0.11874 | 0 | 20.1212 | 0.030962 | 0.21346 | 0.030962 | 0.003753 | 0.030962 | 0.0068479 | 0.023893 | 0 | 60 | 0 | 0 | 0 | 0 | 0 | 0 | 0 | 0.88 | 0.91096 | 1.1685
4807 | 13.4475 | 0.052469 | 0 | 20.0535 | 0.013682 | 0.21346 | 0.013682 | 0.0016584 | 0.013682 | 0.0029109 | 0.010558 | 0 | 60 | 0 | 0 | 0 | 0 | 0 | 0 | 0 | 0.88 | 0.89368 | 1.2843
4808 | 14.3753 | 0 | 14.3753 | 20 | 0 | 0.21346 | 0 | 0 | 0 | 0 | 0 | 4.6333 | 60 | 7.84 | 0.59098 | 4.6333 | 4.653 | 0 | 0 | 0 | 0.88 | 5.5133 | 1.273
4809 | 16.0763 | 0 | 16.0763 | 20 | 0 | 0.21346 | 0 | 0 | 0 | 0 | 0 | 0.3017 | 60 | 7.84 | 0.038482 | 0.3017 | 4.653 | 0 | 0 | 0 | 0.88 | 1.1817 | 1.6317
4810 | 17.3686 | 0 | 17.3686 | 20 | 0 | 0.21346 | 0 | 0 | 0 | 0 | 0 | 0.15085 | 60 | 7.84 | 0.019241 | 0.15085 | 4.653 | 0 | 0 | 0 | 0.88 | 1.0309 | 1.743
4811 | 17.7773 | 0 | 17.7773 | 20 | 0 | 0.21346 | 0 | 0 | 0 | 0 | 0 | 0.15085 | 60 | 7.84 | 0.019241 | 0.15085 | 4.653 | 0 | 0 | 0 | 0.88 | 1.0309 | 1.5552
4812 | 18.7934 | 0 | 18.7934 | 20 | 0 | 0.21346 | 0 | 0 | 0 | 0 | 0 | 0.22628 | 60 | 7.84 | 0.028862 | 0.22628 | 4.653 | 0 | 0 | 0 | 0.88 | 1.1063 | 1.3506
4813 | 19.7875 | 0 | 19.7875 | 20 | 0 | 0.21346 | 0 | 0 | 0 | 0 | 0 | 0.52798 | 60 | 7.84 | 0.067344 | 0.52798 | 4.653 | 0 | 0 | 0 | 0.88 | 1.408 | 1.351
4814 | 20.4723 | 0 | 20.4723 | 20 | 0 | 0.21346 | 0 | 0 | 0 | 0 | 0 | 0 | 60 | 0 | 0 | 0 | 0 | 0 | 0 | 0 | 0.88 | 0.88 | 1.1831
4815 | 20.9694 | 0 | 20.9694 | 20 | 0 | 0.21346 | 0 | 0 | 0 | 0 | 0 | 0.075425 | 60 | 7.84 | 0.0096205 | 0.075425 | 4.653 | 0 | 0 | 0 | 0.88 | 0.95543 | 1.2031
4816 | 21.1903 | 0 | 21.1903 | 20 | 0 | 0.21346 | 0 | 0 | 0 | 0 | 0 | 0.15085 | 60 | 7.84 | 0.019241 | 0.15085 | 4.653 | 0 | 0 | 0 | 0.88 | 1.0309 | 1.251
4817 | 21.9966 | 0 | 21.9966 | 20 | 0 | 0.21346 | 0 | 0 | 0 | 0 | 0 | 0.15085 | 60 | 7.84 | 0.019241 | 0.15085 | 4.653 | 0 | 0 | 0 | 0.88 | 1.0309 | 1.4012
4818 | 22.2837 | 0 | 22.2837 | 20 | 0 | 0.21346 | 0 | 0 | 0 | 0 | 0 | 0.075425 | 60 | 7.84 | 0.0096205 | 0.075425 | 4.653 | 0 | 0 | 0 | 0.88 | 0.95543 | 1.4747
4819 | 21.4553 | 0 | 21.4553 | 20 | 0 | 0.21346 | 0 | 0 | 0 | 0 | 0 | 0.22628 | 60 | 7.84 | 0.028862 | 0.22628 | 4.653 | 0 | 0 | 0 | 0.88 | 1.1063 | 1.5607
4820 | 19.7544 | 0 | 19.7544 | 20 | 0 | 0.21346 | 0 | 0 | 0 | 0 | 0 | 0.075425 | 60 | 7.84 | 0.0096205 | 0.075425 | 4.653 | 0 | 0 | 0 | 0.88 | 0.95543 | 1.6635
4821 | 18.9149 | 0 | 18.9149 | 20 | 0 | 0.21346 | 0 | 0 | 0 | 0 | 0 | 3.703 | 60 | 7.84 | 0.47232 | 3.703 | 4.653 | 0 | 0 | 0 | 0.88 | 4.583 | 1.599
4822 | 17.3907 | 0 | 17.3907 | 20 | 0 | 0.21346 | 0 | 0 | 0 | 0 | 0 | 3.2505 | 60 | 7.84 | 0.4146 | 3.2505 | 4.653 | 0 | 0 | 0 | 0.88 | 4.1305 | 0.95575
4823 | 16.1536 | 0 | 16.1536 | 20 | 0 | 0.21346 | 0 | 0 | 0 | 0 | 0 | 0 | 60 | 0 | 0 | 0 | 0 | 0 | 0 | 0 | 0.88 | 0.88 | 0.83014
4824 | 15.7008 | 0 | 15.7008 | 20 | 0 | 0.21346 | 0 | 0 | 0 | 0 | 0 | 0 | 60 | 0 | 0 | 0 | 0 | 0 | 0 | 0 | 0.88 | 0.88 | 0.81944
4825 | 15.016 | 0 | 15.016 | 20 | 0 | 0.21346 | 0 | 0 | 0 | 0 | 0 | 0 | 60 | 0 | 0 | 0 | 0 | 0 | 0 | 0 | 0.88 | 0.88 | 0.73612
4826 | 14.4637 | 0 | 14.4637 | 20 | 0 | 0.21346 | 0 | 0 | 0 | 0 | 0 | 0 | 60 | 0 | 0 | 0 | 0 | 0 | 0 | 0 | 0.88 | 0.88 | 0.71549
4827 | 14.0661 | 0 | 14.0661 | 20 | 0 | 0.21346 | 0 | 0 | 0 | 0 | 0 | 0 | 60 | 0 | 0 | 0 | 0 | 0 | 0 | 0 | 0.88 | 0.88 | 0.74125
4828 | 13.6132 | 0 | 13.6132 | 20 | 0 | 0.21346 | 0 | 0 | 0 | 0 | 0 | 0 | 60 | 0 | 0 | 0 | 0 | 0 | 0 | 0 | 0.88 | 0.88 | 0.76116
4829 | 13.326 | 0.17397 | 0 | 20.1775 | 0.045363 | 0.21346 | 0.045363 | 0.0054986 | 0.045363 | 0.010133 | 0.035006 | 0 | 60 | 0 | 0 | 0 | 0 | 6.9389e-18 | 0 | 0 | 0.88 | 0.92536 | 0.79668
4830 | 13.9004 | 0 | 13.9004 | 20 | 0 | 0.21346 | 0 | 0 | 0 | 0 | 0 | 0 | 60 | 0 | 0 | 0 | 0 | 0 | 0 | 0 | 0.88 | 0.88 | 0.81637
4831 | 14.9166 | 0 | 14.9166 | 20 | 0 | 0.21346 | 0 | 0 | 0 | 0 | 0 | 0 | 60 | 0 | 0 | 0 | 0 | 0 | 0 | 0 | 0.88 | 0.88 | 0.84548
4832 | 15.4578 | 0 | 15.4578 | 20 | 0 | 0.21346 | 0 | 0 | 0 | 0 | 0 | 4.6333 | 60 | 7.84 | 0.59098 | 4.6333 | 4.653 | 0 | 0 | 0 | 0.88 | 5.5133 | 1.0195
4833 | 17.0152 | 0 | 17.0152 | 20 | 0 | 0.21346 | 0 | 0 | 0 | 0 | 0 | 0.3017 | 60 | 7.84 | 0.038482 | 0.3017 | 4.653 | 0 | 0 | 0 | 0.88 | 1.1817 | 1.3482
4834 | 17.4901 | 0 | 17.4901 | 20 | 0 | 0.21346 | 0 | 0 | 0 | 0 | 0 | 0.15085 | 60 | 7.84 | 0.019241 | 0.15085 | 4.653 | 0 | 0 | 0 | 0.88 | 1.0309 | 1.3721
4835 | 18.197 | 0 | 18.197 | 20 | 0 | 0.21346 | 0 | 0 | 0 | 0 | 0 | 0.15085 | 60 | 7.84 | 0.019241 | 0.15085 | 4.653 | 0 | 0 | 0 | 0.88 | 1.0309 | 1.3218
4836 | 19.1579 | 0 | 19.1579 | 20 | 0 | 0.21346 | 0 | 0 | 0 | 0 | 0 | 0.22628 | 60 | 7.84 | 0.028862 | 0.22628 | 4.653 | 0 | 0 | 0 | 0.88 | 1.1063 | 1.1451
4837 | 20.4834 | 0 | 20.4834 | 20 | 0 | 0.21346 | 0 | 0 | 0 | 0 | 0 | 0.52798 | 60 | 7.84 | 0.067344 | 0.52798 | 4.653 | 0 | 0 | 0 | 0.88 | 1.408 | 1.0273
4838 | 20.627 | 0 | 20.627 | 20 | 0 | 0.21346 | 0 | 0 | 0 | 0 | 0 | 0 | 60 | 0 | 0 | 0 | 0 | 0 | 0 | 0 | 0.88 | 0.88 | 0.91602
4839 | 16.9268 | 0 | 16.9268 | 20 | 0 | 0.21346 | 0 | 0 | 0 | 0 | 0 | 0.075425 | 60 | 7.84 | 0.0096205 | 0.075425 | 4.653 | 0 | 0 | 0 | 0.88 | 0.95543 | 0.86509
4840 | 18.1639 | 0 | 18.1639 | 20 | 0 | 0.21346 | 0 | 0 | 0 | 0 | 0 | 0.15085 | 60 | 7.84 | 0.019241 | 0.15085 | 4.653 | 0 | 0 | 0 | 0.88 | 1.0309 | 0.90539
4841 | 17.2581 | 0 | 17.2581 | 20 | 0 | 0.21346 | 0 | 0 | 0 | 0 | 0 | 0.15085 | 60 | 7.84 | 0.019241 | 0.15085 | 4.653 | 0 | 0 | 0 | 0.88 | 1.0309 | 1.0291
4842 | 16.9489 | 0 | 16.9489 | 20 | 0 | 0.21346 | 0 | 0 | 0 | 0 | 0 | 0.075425 | 60 | 7.84 | 0.0096205 | 0.075425 | 4.653 | 0 | 0 | 0 | 0.88 | 0.95543 | 1.0022
4843 | 17.0152 | 0 | 17.0152 | 20 | 0 | 0.21346 | 0 | 0 | 0 | 0 | 0 | 0.22628 | 60 | 7.84 | 0.028862 | 0.22628 | 4.653 | 0 | 0 | 0 | 0.88 | 1.1063 | 1.0174
4844 | 16.5513 | 0 | 16.5513 | 20 | 0 | 0.21346 | 0 | 0 | 0 | 0 | 0 | 0.075425 | 60 | 7.84 | 0.0096205 | 0.075425 | 4.653 | 0 | 0 | 0 | 0.88 | 0.95543 | 1.0939
4845 | 15.7449 | 0 | 15.7449 | 20 | 0 | 0.21346 | 0 | 0 | 0 | 0 | 0 | 3.703 | 60 | 7.84 | 0.47232 | 3.703 | 4.653 | 0 | 0 | 0 | 0.88 | 4.583 | 1.0267
4846 | 15.4799 | 0 | 15.4799 | 20 | 0 | 0.21346 | 0 | 0 | 0 | 0 | 0 | 3.2505 | 60 | 7.84 | 0.4146 | 3.2505 | 4.653 | 0 | 0 | 0 | 0.88 | 4.1305 | 0.95575
4847 | 15.4025 | 0 | 15.4025 | 20 | 0 | 0.21346 | 0 | 0 | 0 | 0 | 0 | 0 | 60 | 0 | 0 | 0 | 0 | 0 | 0 | 0 | 0.88 | 0.88 | 0.83014
4848 | 15.3473 | 0 | 15.3473 | 20 | 0 | 0.21346 | 0 | 0 | 0 | 0 | 0 | 0 | 60 | 0 | 0 | 0 | 0 | 0 | 0 | 0 | 0.88 | 0.88 | 0.81944
4849 | 15.1595 | 0 | 15.1595 | 20 | 0 | 0.21346 | 0 | 0 | 0 | 0 | 0 | 0 | 60 | 0 | 0 | 0 | 0 | 0 | 0 | 0 | 0.88 | 0.88 | 0.73612
4850 | 14.7177 | 0 | 14.7177 | 20 | 0 | 0.21346 | 0 | 0 | 0 | 0 | 0 | 0 | 60 | 0 | 0 | 0 | 0 | 0 | 0 | 0 | 0.88 | 0.88 | 0.71549
4851 | 14.7509 | 0 | 14.7509 | 20 | 0 | 0.21346 | 0 | 0 | 0 | 0 | 0 | 0 | 60 | 0 | 0 | 0 | 0 | 0 | 0 | 0 | 0.88 | 0.88 | 0.74125
4852 | 14.2649 | 0 | 14.2649 | 20 | 0 | 0.21346 | 0 | 0 | 0 | 0 | 0 | 0 | 60 | 0 | 0 | 0 | 0 | 0 | 0 | 0 | 0.88 | 0.88 | 0.76116
4853 | 14.3422 | 0 | 14.3422 | 20 | 0 | 0.21346 | 0 | 0 | 0 | 0 | 0 | 0 | 60 | 0 | 0 | 0 | 0 | 0 | 0 | 0 | 0.88 | 0.88 | 0.79668
4854 | 14.0882 | 0 | 14.0882 | 20 | 0 | 0.21346 | 0 | 0 | 0 | 0 | 0 | 0 | 60 | 0 | 0 | 0 | 0 | 0 | 0 | 0 | 0.88 | 0.88 | 0.81637
4855 | 14.044 | 0 | 14.044 | 20 | 0 | 0.21346 | 0 | 0 | 0 | 0 | 0 | 0 | 60 | 0 | 0 | 0 | 0 | 0 | 0 | 0 | 0.88 | 0.88 | 0.84548
4856 | 13.9446 | 0 | 13.9446 | 20 | 0 | 0.21346 | 0 | 0 | 0 | 0 | 0 | 4.6333 | 60 | 7.84 | 0.59098 | 4.6333 | 4.653 | 0 | 0 | 0 | 0.88 | 5.5133 | 1.0195
4857 | 14.3974 | 0 | 14.3974 | 20 | 0 | 0.21346 | 0 | 0 | 0 | 0 | 0 | 0.3017 | 60 | 7.84 | 0.038482 | 0.3017 | 4.653 | 0 | 0 | 0 | 0.88 | 1.1817 | 1.3482
4858 | 16.1315 | 0 | 16.1315 | 20 | 0 | 0.21346 | 0 | 0 | 0 | 0 | 0 | 0.15085 | 60 | 7.84 | 0.019241 | 0.15085 | 4.653 | 0 | 0 | 0 | 0.88 | 1.0309 | 1.3721
4859 | 16.6507 | 0 | 16.6507 | 20 | 0 | 0.21346 | 0 | 0 | 0 | 0 | 0 | 0.15085 | 60 | 7.84 | 0.019241 | 0.15085 | 4.653 | 0 | 0 | 0 | 0.88 | 1.0309 | 1.3218
4860 | 18.5284 | 0 | 18.5284 | 20 | 0 | 0.21346 | 0 | 0 | 0 | 0 | 0 | 0.22628 | 60 | 7.84 | 0.028862 | 0.22628 | 4.653 | 0 | 0 | 0 | 0.88 | 1.1063 | 1.1451
4861 | 20.152 | 0 | 20.152 | 20 | 0 | 0.21346 | 0 | 0 | 0 | 0 | 0 | 0.52798 | 60 | 7.84 | 0.067344 | 0.52798 | 4.653 | 0 | 0 | 0 | 0.88 | 1.408 | 1.0273
4862 | 21.3891 | 0 | 21.3891 | 20 | 0 | 0.21346 | 0 | 0 | 0 | 0 | 0 | 0 | 60 | 0 | 0 | 0 | 0 | 0 | 0 | 0 | 0.88 | 0.88 | 0.91602
4863 | 22.1954 | 0 | 22.1954 | 20 | 0 | 0.21346 | 0 | 0 | 0 | 0 | 0 | 0.075425 | 60 | 7.84 | 0.0096205 | 0.075425 | 4.653 | 0 | 0 | 0 | 0.88 | 0.95543 | 0.86509
4864 | 22.8139 | 0 | 22.8139 | 20 | 0 | 0.21346 | 0 | 0 | 0 | 0 | 0 | 0.15085 | 60 | 7.84 | 0.019241 | 0.15085 | 4.653 | 0 | 0 | 0 | 0.88 | 1.0309 | 0.90539
4865 | 22.096 | 0 | 22.096 | 20 | 0 | 0.21346 | 0 | 0 | 0 | 0 | 0 | 0.15085 | 60 | 7.84 | 0.019241 | 0.15085 | 4.653 | 0 | 0 | 0 | 0.88 | 1.0309 | 1.0291
4866 | 22.1622 | 0 | 22.1622 | 20 | 0 | 0.21346 | 0 | 0 | 0 | 0 | 0 | 0.075425 | 60 | 7.84 | 0.0096205 | 0.075425 | 4.653 | 0 | 0 | 0 | 0.88 | 0.95543 | 1.0022
4867 | 22.1622 | 0 | 22.1622 | 20 | 0 | 0.21346 | 0 | 0 | 0 | 0 | 0 | 0.22628 | 60 | 7.84 | 0.028862 | 0.22628 | 4.653 | 0 | 0 | 0 | 0.88 | 1.1063 | 1.0174
4868 | 19.8759 | 0 | 19.8759 | 20 | 0 | 0.21346 | 0 | 0 | 0 | 0 | 0 | 0.075425 | 60 | 7.84 | 0.0096205 | 0.075425 | 4.653 | 0 | 0 | 0 | 0.88 | 0.95543 | 1.0939
4869 | 18.6609 | 0 | 18.6609 | 20 | 0 | 0.21346 | 0 | 0 | 0 | 0 | 0 | 3.703 | 60 | 7.84 | 0.47232 | 3.703 | 4.653 | 0 | 0 | 0 | 0.88 | 4.583 | 1.0267
4870 | 17.8546 | 0 | 17.8546 | 20 | 0 | 0.21346 | 0 | 0 | 0 | 0 | 0 | 3.2505 | 60 | 7.84 | 0.4146 | 3.2505 | 4.653 | 0 | 0 | 0 | 0.88 | 4.1305 | 0.95575
4871 | 17.3355 | 0 | 17.3355 | 20 | 0 | 0.21346 | 0 | 0 | 0 | 0 | 0 | 0 | 60 | 0 | 0 | 0 | 0 | 0 | 0 | 0 | 0.88 | 0.88 | 0.83014
4872 | 17.5343 | 0 | 17.5343 | 20 | 0 | 0.21346 | 0 | 0 | 0 | 0 | 0 | 0 | 60 | 0 | 0 | 0 | 0 | 0 | 0 | 0 | 0.88 | 0.88 | 0.81944
4873 | 17.0483 | 0 | 17.0483 | 20 | 0 | 0.21346 | 0 | 0 | 0 | 0 | 0 | 0 | 60 | 0 | 0 | 0 | 0 | 0 | 0 | 0 | 0.88 | 0.88 | 0.73612
4874 | 16.8937 | 0 | 16.8937 | 20 | 0 | 0.21346 | 0 | 0 | 0 | 0 | 0 | 0 | 60 | 0 | 0 | 0 | 0 | 0 | 0 | 0 | 0.88 | 0.88 | 0.71549
4875 | 15.9879 | 0 | 15.9879 | 20 | 0 | 0.21346 | 0 | 0 | 0 | 0 | 0 | 0 | 60 | 0 | 0 | 0 | 0 | 0 | 0 | 0 | 0.88 | 0.88 | 0.74125
4876 | 15.4467 | 0 | 15.4467 | 20 | 0 | 0.21346 | 0 | 0 | 0 | 0 | 0 | 0 | 60 | 0 | 0 | 0 | 0 | 0 | 0 | 0 | 0.88 | 0.88 | 0.76116
4877 | 15.5682 | 0 | 15.5682 | 20 | 0 | 0.21346 | 0 | 0 | 0 | 0 | 0 | 0 | 60 | 0 | 0 | 0 | 0 | 0 | 0 | 0 | 0.88 | 0.88 | 0.79668
4878 | 16.5954 | 0 | 16.5954 | 20 | 0 | 0.21346 | 0 | 0 | 0 | 0 | 0 | 0 | 60 | 0 | 0 | 0 | 0 | 0 | 0 | 0 | 0.88 | 0.88 | 0.81637
4879 | 16.8495 | 0 | 16.8495 | 20 | 0 | 0.21346 | 0 | 0 | 0 | 0 | 0 | 0 | 60 | 0 | 0 | 0 | 0 | 0 | 0 | 0 | 0.88 | 0.88 | 0.84548
4880 | 18.2964 | 0 | 18.2964 | 20 | 0 | 0.21346 | 0 | 0 | 0 | 0 | 0 | 4.6333 | 60 | 7.84 | 0.59098 | 4.6333 | 4.653 | 0 | 0 | 0 | 0.88 | 5.5133 | 1.0195
4881 | 18.2301 | 0 | 18.2301 | 20 | 0 | 0.21346 | 0 | 0 | 0 | 0 | 0 | 0.3017 | 60 | 7.84 | 0.038482 | 0.3017 | 4.653 | 0 | 0 | 0 | 0.88 | 1.1817 | 1.3482
4882 | 19.4009 | 0 | 19.4009 | 20 | 0 | 0.21346 | 0 | 0 | 0 | 0 | 0 | 0.15085 | 60 | 7.84 | 0.019241 | 0.15085 | 4.653 | 0 | 0 | 0 | 0.88 | 1.0309 | 1.3721
4883 | 18.694 | 0 | 18.694 | 20 | 0 | 0.21346 | 0 | 0 | 0 | 0 | 0 | 0.15085 | 60 | 7.84 | 0.019241 | 0.15085 | 4.653 | 0 | 0 | 0 | 0.88 | 1.0309 | 1.3218
4884 | 17.9319 | 0 | 17.9319 | 20 | 0 | 0.21346 | 0 | 0 | 0 | 0 | 0 | 0.22628 | 60 | 7.84 | 0.028862 | 0.22628 | 4.653 | 0 | 0 | 0 | 0.88 | 1.1063 | 1.1451
4885 | 18.2412 | 0 | 18.2412 | 20 | 0 | 0.21346 | 0 | 0 | 0 | 0 | 0 | 0.52798 | 60 | 7.84 | 0.067344 | 0.52798 | 4.653 | 0 | 0 | 0 | 0.88 | 1.408 | 1.0273
4886 | 19.1138 | 0 | 19.1138 | 20 | 0 | 0.21346 | 0 | 0 | 0 | 0 | 0 | 0 | 60 | 0 | 0 | 0 | 0 | 0 | 0 | 0 | 0.88 | 0.88 | 0.91602
4887 | 20.0857 | 0 | 20.0857 | 20 | 0 | 0.21346 | 0 | 0 | 0 | 0 | 0 | 0.075425 | 60 | 7.84 | 0.0096205 | 0.075425 | 4.653 | 0 | 0 | 0 | 0.88 | 0.95543 | 0.86509
4888 | 20.4281 | 0 | 20.4281 | 20 | 0 | 0.21346 | 0 | 0 | 0 | 0 | 0 | 0.15085 | 60 | 7.84 | 0.019241 | 0.15085 | 4.653 | 0 | 0 | 0 | 0.88 | 1.0309 | 0.90539
4889 | 19.8538 | 0 | 19.8538 | 20 | 0 | 0.21346 | 0 | 0 | 0 | 0 | 0 | 0.15085 | 60 | 7.84 | 0.019241 | 0.15085 | 4.653 | 0 | 0 | 0 | 0.88 | 1.0309 | 1.0291
4890 | 19.7102 | 0 | 19.7102 | 20 | 0 | 0.21346 | 0 | 0 | 0 | 0 | 0 | 0.075425 | 60 | 7.84 | 0.0096205 | 0.075425 | 4.653 | 0 | 0 | 0 | 0.88 | 0.95543 | 1.0022
4891 | 19.6992 | 0 | 19.6992 | 20 | 0 | 0.21346 | 0 | 0 | 0 | 0 | 0 | 0.22628 | 60 | 7.84 | 0.028862 | 0.22628 | 4.653 | 0 | 0 | 0 | 0.88 | 1.1063 | 1.0174
4892 | 18.683 | 0 | 18.683 | 20 | 0 | 0.21346 | 0 | 0 | 0 | 0 | 0 | 0.075425 | 60 | 7.84 | 0.0096205 | 0.075425 | 4.653 | 0 | 0 | 0 | 0.88 | 0.95543 | 1.0939
4893 | 18.0645 | 0 | 18.0645 | 20 | 0 | 0.21346 | 0 | 0 | 0 | 0 | 0 | 3.703 | 60 | 7.84 | 0.47232 | 3.703 | 4.653 | 0 | 0 | 0 | 0.88 | 4.583 | 1.0267
4894 | 17.6337 | 0 | 17.6337 | 20 | 0 | 0.21346 | 0 | 0 | 0 | 0 | 0 | 3.2505 | 60 | 7.84 | 0.4146 | 3.2505 | 4.653 | 0 | 0 | 0 | 0.88 | 4.1305 | 0.95575
4895 | 17.2802 | 0 | 17.2802 | 20 | 0 | 0.21346 | 0 | 0 | 0 | 0 | 0 | 0 | 60 | 0 | 0 | 0 | 0 | 0 | 0 | 0 | 0.88 | 0.88 | 0.83014
4896 | 16.7059 | 0 | 16.7059 | 20 | 0 | 0.21346 | 0 | 0 | 0 | 0 | 0 | 0 | 60 | 0 | 0 | 0 | 0 | 0 | 0 | 0 | 0.88 | 0.88 | 0.81944
4897 | 16.8937 | 0 | 16.8937 | 20 | 0 | 0.21346 | 0 | 0 | 0 | 0 | 0 | 0 | 60 | 0 | 0 | 0 | 0 | 0 | 0 | 0 | 0.88 | 0.88 | 0.73612
4898 | 17.3134 | 0 | 17.3134 | 20 | 0 | 0.21346 | 0 | 0 | 0 | 0 | 0 | 0 | 60 | 0 | 0 | 0 | 0 | 0 | 0 | 0 | 0.88 | 0.88 | 0.61379
4899 | 17.7662 | 0 | 17.7662 | 20 | 0 | 0.21346 | 0 | 0 | 0 | 0 | 0 | 0 | 60 | 0 | 0 | 0 | 0 | 0 | 0 | 0 | 0.88 | 0.88 | 0.67523
4900 | 17.8435 | 0 | 17.8435 | 20 | 0 | 0.21346 | 0 | 0 | 0 | 0 | 0 | 0 | 60 | 0 | 0 | 0 | 0 | 0 | 0 | 0 | 0.88 | 0.88 | 0.63563
4901 | 17.8767 | 0 | 17.8767 | 20 | 0 | 0.21346 | 0 | 0 | 0 | 0 | 0 | 0 | 60 | 0 | 0 | 0 | 0 | 0 | 0 | 0 | 0.88 | 0.88 | 0.79668
4902 | 17.8656 | 0 | 17.8656 | 20 | 0 | 0.21346 | 0 | 0 | 0 | 0 | 0 | 0 | 60 | 0 | 0 | 0 | 0 | 0 | 0 | 0 | 0.88 | 0.88 | 0.81637
4903 | 17.7994 | 0 | 17.7994 | 20 | 0 | 0.21346 | 0 | 0 | 0 | 0 | 0 | 0 | 60 | 0 | 0 | 0 | 0 | 0 | 0 | 0 | 0.88 | 0.88 | 0.84548
4904 | 18.1307 | 0 | 18.1307 | 20 | 0 | 0.21346 | 0 | 0 | 0 | 0 | 0 | 4.6333 | 60 | 7.84 | 0.59098 | 4.6333 | 4.653 | 0 | 0 | 0 | 0.88 | 5.5133 | 1.0195
4905 | 18.0976 | 0 | 18.0976 | 20 | 0 | 0.21346 | 0 | 0 | 0 | 0 | 0 | 0.3017 | 60 | 7.84 | 0.038482 | 0.3017 | 4.653 | 0 | 0 | 0 | 0.88 | 1.1817 | 1.3482
4906 | 17.2581 | 0 | 17.2581 | 20 | 0 | 0.21346 | 0 | 0 | 0 | 0 | 0 | 0.15085 | 60 | 7.84 | 0.019241 | 0.15085 | 4.653 | 0 | 0 | 0 | 0.88 | 1.0309 | 1.3721
4907 | 17.457 | 0 | 17.457 | 20 | 0 | 0.21346 | 0 | 0 | 0 | 0 | 0 | 0.15085 | 60 | 7.84 | 0.019241 | 0.15085 | 4.653 | 0 | 0 | 0 | 0.88 | 1.0309 | 1.3218
4908 | 17.3134 | 0 | 17.3134 | 20 | 0 | 0.21346 | 0 | 0 | 0 | 0 | 0 | 0.22628 | 60 | 7.84 | 0.028862 | 0.22628 | 4.653 | 0 | 0 | 0 | 0.88 | 1.1063 | 1.1451
4909 | 18.451 | 0 | 18.451 | 20 | 0 | 0.21346 | 0 | 0 | 0 | 0 | 0 | 0.52798 | 60 | 7.84 | 0.067344 | 0.52798 | 4.653 | 0 | 0 | 0 | 0.88 | 1.408 | 1.0273
4910 | 20.2072 | 0 | 20.2072 | 20 | 0 | 0.21346 | 0 | 0 | 0 | 0 | 0 | 0 | 60 | 0 | 0 | 0 | 0 | 0 | 0 | 0 | 0.88 | 0.88 | 0.91602
4911 | 20.8589 | 0 | 20.8589 | 20 | 0 | 0.21346 | 0 | 0 | 0 | 0 | 0 | 0.075425 | 60 | 7.84 | 0.0096205 | 0.075425 | 4.653 | 0 | 0 | 0 | 0.88 | 0.95543 | 0.86509
4912 | 21.367 | 0 | 21.367 | 20 | 0 | 0.21346 | 0 | 0 | 0 | 0 | 0 | 0.15085 | 60 | 7.84 | 0.019241 | 0.15085 | 4.653 | 0 | 0 | 0 | 0.88 | 1.0309 | 0.90539
4913 | 21.5106 | 0 | 21.5106 | 20 | 0 | 0.21346 | 0 | 0 | 0 | 0 | 0 | 0.15085 | 60 | 7.84 | 0.019241 | 0.15085 | 4.653 | 0 | 0 | 0 | 0.88 | 1.0309 | 1.0291
4914 | 21.9634 | 0 | 21.9634 | 20 | 0 | 0.21346 | 0 | 0 | 0 | 0 | 0 | 0.075425 | 60 | 7.84 | 0.0096205 | 0.075425 | 4.653 | 0 | 0 | 0 | 0.88 | 0.95543 | 1.0022
4915 | 22.6041 | 0 | 22.6041 | 20 | 0 | 0.21346 | 0 | 0 | 0 | 0 | 0 | 0.22628 | 60 | 7.84 | 0.028862 | 0.22628 | 4.653 | 0 | 0 | 0 | 0.88 | 1.1063 | 1.0174
4916 | 21.7536 | 0 | 21.7536 | 20 | 0 | 0.21346 | 0 | 0 | 0 | 0 | 0 | 0.075425 | 60 | 7.84 | 0.0096205 | 0.075425 | 4.653 | 0 | 0 | 0 | 0.88 | 0.95543 | 1.0939
4917 | 20.2845 | 0 | 20.2845 | 20 | 0 | 0.21346 | 0 | 0 | 0 | 0 | 0 | 3.703 | 60 | 7.84 | 0.47232 | 3.703 | 4.653 | 0 | 0 | 0 | 0.88 | 4.583 | 1.0267
4918 | 17.8656 | 0 | 17.8656 | 20 | 0 | 0.21346 | 0 | 0 | 0 | 0 | 0 | 3.2505 | 60 | 7.84 | 0.4146 | 3.2505 | 4.653 | 0 | 0 | 0 | 0.88 | 4.1305 | 0.95575
4919 | 17.5895 | 0 | 17.5895 | 20 | 0 | 0.21346 | 0 | 0 | 0 | 0 | 0 | 0 | 60 | 0 | 0 | 0 | 0 | 0 | 0 | 0 | 0.88 | 0.88 | 0.58426
4920 | 17.0593 | 0 | 17.0593 | 20 | 0 | 0.21346 | 0 | 0 | 0 | 0 | 0 | 0 | 60 | 0 | 0 | 0 | 0 | 0 | 0 | 0 | 0.88 | 0.88 | 0.74391
4921 | 16.0763 | 0 | 16.0763 | 20 | 0 | 0.21346 | 0 | 0 | 0 | 0 | 0 | 0 | 60 | 0 | 0 | 0 | 0 | 0 | 0 | 0 | 0.88 | 0.88 | 0.80989
4922 | 15.5461 | 0 | 15.5461 | 20 | 0 | 0.21346 | 0 | 0 | 0 | 0 | 0 | 0 | 60 | 0 | 0 | 0 | 0 | 0 | 0 | 0 | 0.88 | 0.88 | 1.4355
4923 | 14.9276 | 0 | 14.9276 | 20 | 0 | 0.21346 | 0 | 0 | 0 | 0 | 0 | 0 | 60 | 0 | 0 | 0 | 0 | 0 | 0 | 0 | 0.88 | 0.88 | 1.2646
4924 | 14.6736 | 0 | 14.6736 | 20 | 0 | 0.21346 | 0 | 0 | 0 | 0 | 0 | 0 | 60 | 0 | 0 | 0 | 0 | 0 | 0 | 0 | 0.88 | 0.88 | 1.2312
4925 | 14.3643 | 0 | 14.3643 | 20 | 0 | 0.21346 | 0 | 0 | 0 | 0 | 0 | 0 | 60 | 0 | 0 | 0 | 0 | 0 | 0 | 0 | 0.88 | 0.88 | 1.131
4926 | 14.5631 | 0 | 14.5631 | 20 | 0 | 0.21346 | 0 | 0 | 0 | 0 | 0 | 0 | 60 | 0 | 0 | 0 | 0 | 0 | 0 | 0 | 0.88 | 0.88 | 1.2619
4927 | 15.513 | 0 | 15.513 | 20 | 0 | 0.21346 | 0 | 0 | 0 | 0 | 0 | 0 | 60 | 0 | 0 | 0 | 0 | 0 | 0 | 0 | 0.88 | 0.88 | 1.2675
4928 | 16.6507 | 0 | 16.6507 | 20 | 0 | 0.21346 | 0 | 0 | 0 | 0 | 0 | 4.6333 | 60 | 7.84 | 0.59098 | 4.6333 | 4.653 | 0 | 0 | 0 | 0.88 | 5.5133 | 1.0617
4929 | 17.7662 | 0 | 17.7662 | 20 | 0 | 0.21346 | 0 | 0 | 0 | 0 | 0 | 0.3017 | 60 | 7.84 | 0.038482 | 0.3017 | 4.653 | 0 | 0 | 0 | 0.88 | 1.1817 | 1.3482
4930 | 18.3958 | 0 | 18.3958 | 20 | 0 | 0.21346 | 0 | 0 | 0 | 0 | 0 | 0.15085 | 60 | 7.84 | 0.019241 | 0.15085 | 4.653 | 0 | 0 | 0 | 0.88 | 1.0309 | 1.3721
4931 | 19.5003 | 0 | 19.5003 | 20 | 0 | 0.21346 | 0 | 0 | 0 | 0 | 0 | 0.15085 | 60 | 7.84 | 0.019241 | 0.15085 | 4.653 | 0 | 0 | 0 | 0.88 | 1.0309 | 1.3218
4932 | 20.406 | 0 | 20.406 | 20 | 0 | 0.21346 | 0 | 0 | 0 | 0 | 0 | 0.22628 | 60 | 7.84 | 0.028862 | 0.22628 | 4.653 | 0 | 0 | 0 | 0.88 | 1.1063 | 1.1451
4933 | 20.8147 | 0 | 20.8147 | 20 | 0 | 0.21346 | 0 | 0 | 0 | 0 | 0 | 0.52798 | 60 | 7.84 | 0.067344 | 0.52798 | 4.653 | 0 | 0 | 0 | 0.88 | 1.408 | 1.0273
4934 | 21.6873 | 0 | 21.6873 | 20 | 0 | 0.21346 | 0 | 0 | 0 | 0 | 0 | 0 | 60 | 0 | 0 | 0 | 0 | 0 | 0 | 0 | 0.88 | 0.88 | 0.91602
4935 | 21.2676 | 0 | 21.2676 | 20 | 0 | 0.21346 | 0 | 0 | 0 | 0 | 0 | 0.075425 | 60 | 7.84 | 0.0096205 | 0.075425 | 4.653 | 0 | 0 | 0 | 0.88 | 0.95543 | 0.86509
4936 | 21.4222 | 0 | 21.4222 | 20 | 0 | 0.21346 | 0 | 0 | 0 | 0 | 0 | 0.15085 | 60 | 7.84 | 0.019241 | 0.15085 | 4.653 | 0 | 0 | 0 | 0.88 | 1.0309 | 0.90539
4937 | 18.7382 | 0 | 18.7382 | 20 | 0 | 0.21346 | 0 | 0 | 0 | 0 | 0 | 0.15085 | 60 | 7.84 | 0.019241 | 0.15085 | 4.653 | 0 | 0 | 0 | 0.88 | 1.0309 | 1.0291
4938 | 21.7646 | 0 | 21.7646 | 20 | 0 | 0.21346 | 0 | 0 | 0 | 0 | 0 | 0.075425 | 60 | 7.84 | 0.0096205 | 0.075425 | 4.653 | 0 | 0 | 0 | 0.88 | 0.95543 | 1.0022
4939 | 21.6652 | 0 | 21.6652 | 20 | 0 | 0.21346 | 0 | 0 | 0 | 0 | 0 | 0.22628 | 60 | 7.84 | 0.028862 | 0.22628 | 4.653 | 0 | 0 | 0 | 0.88 | 1.1063 | 1.0174
4940 | 20.7816 | 0 | 20.7816 | 20 | 0 | 0.21346 | 0 | 0 | 0 | 0 | 0 | 0.075425 | 60 | 7.84 | 0.0096205 | 0.075425 | 4.653 | 0 | 0 | 0 | 0.88 | 0.95543 | 1.0939
4941 | 19.5003 | 0 | 19.5003 | 20 | 0 | 0.21346 | 0 | 0 | 0 | 0 | 0 | 3.703 | 60 | 7.84 | 0.47232 | 3.703 | 4.653 | 0 | 0 | 0 | 0.88 | 4.583 | 1.0267
4942 | 18.1639 | 0 | 18.1639 | 20 | 0 | 0.21346 | 0 | 0 | 0 | 0 | 0 | 3.2505 | 60 | 7.84 | 0.4146 | 3.2505 | 4.653 | 0 | 0 | 0 | 0.88 | 4.1305 | 1.2903
4943 | 16.9489 | 0 | 16.9489 | 20 | 0 | 0.21346 | 0 | 0 | 0 | 0 | 0 | 0 | 60 | 0 | 0 | 0 | 0 | 0 | 0 | 0 | 0.88 | 0.88 | 1.4092
4944 | 15.7118 | 0 | 15.7118 | 20 | 0 | 0.21346 | 0 | 0 | 0 | 0 | 0 | 0 | 60 | 0 | 0 | 0 | 0 | 0 | 0 | 0 | 0.88 | 0.88 | 1.5426
4945 | 14.8724 | 0 | 14.8724 | 20 | 0 | 0.21346 | 0 | 0 | 0 | 0 | 0 | 0 | 60 | 0 | 0 | 0 | 0 | 0 | 0 | 0 | 0.88 | 0.88 | 1.4413
4946 | 14.0771 | 0 | 14.0771 | 20 | 0 | 0.21346 | 0 | 0 | 0 | 0 | 0 | 0 | 60 | 0 | 0 | 0 | 0 | 0 | 0 | 0 | 0.88 | 0.88 | 2.0621
4947 | 13.4144 | 0.085605 | 0 | 20.0874 | 0.022322 | 0.21346 | 0.022322 | 0.0027057 | 0.022322 | 0.0048778 | 0.017226 | 0 | 60 | 0 | 0 | 0 | 0 | 0 | 0 | 0 | 0.88 | 0.90232 | 1.8596
4948 | 14.0661 | 0 | 14.0661 | 20 | 0 | 0.21346 | 0 | 0 | 0 | 0 | 0 | 0 | 60 | 0 | 0 | 0 | 0 | 0 | 0 | 0 | 0.88 | 0.88 | 1.8155
4949 | 14.5852 | 0 | 14.5852 | 20 | 0 | 0.21346 | 0 | 0 | 0 | 0 | 0 | 0 | 60 | 0 | 0 | 0 | 0 | 0 | 0 | 0 | 0.88 | 0.88 | 1.7246
4950 | 14.6404 | 0 | 14.6404 | 20 | 0 | 0.21346 | 0 | 0 | 0 | 0 | 0 | 0 | 60 | 0 | 0 | 0 | 0 | 0 | 0 | 0 | 0.88 | 0.88 | 1.836
4951 | 15.0933 | 0 | 15.0933 | 20 | 0 | 0.21346 | 0 | 0 | 0 | 0 | 0 | 0 | 60 | 0 | 0 | 0 | 0 | 0 | 0 | 0 | 0.88 | 0.88 | 1.7807
4952 | 15.6676 | 0 | 15.6676 | 20 | 0 | 0.21346 | 0 | 0 | 0 | 0 | 0 | 4.6333 | 60 | 7.84 | 0.59098 | 4.6333 | 4.653 | 0 | 0 | 0 | 0.88 | 5.5133 | 1.667
4953 | 15.9327 | 0 | 15.9327 | 20 | 0 | 0.21346 | 0 | 0 | 0 | 0 | 0 | 0.3017 | 60 | 7.84 | 0.038482 | 0.3017 | 4.653 | 0 | 0 | 0 | 0.88 | 1.1817 | 1.829
4954 | 17.5343 | 0 | 17.5343 | 20 | 0 | 0.21346 | 0 | 0 | 0 | 0 | 0 | 0.15085 | 60 | 7.84 | 0.019241 | 0.15085 | 4.653 | 0 | 0 | 0 | 0.88 | 1.0309 | 1.8265
4955 | 18.8818 | 0 | 18.8818 | 20 | 0 | 0.21346 | 0 | 0 | 0 | 0 | 0 | 0.15085 | 60 | 7.84 | 0.019241 | 0.15085 | 4.653 | 0 | 0 | 0 | 0.88 | 1.0309 | 1.5674
4956 | 20.0636 | 0 | 20.0636 | 20 | 0 | 0.21346 | 0 | 0 | 0 | 0 | 0 | 0.22628 | 60 | 7.84 | 0.028862 | 0.22628 | 4.653 | 0 | 0 | 0 | 0.88 | 1.1063 | 1.1451
4957 | 20.4723 | 0 | 20.4723 | 20 | 0 | 0.21346 | 0 | 0 | 0 | 0 | 0 | 0.52798 | 60 | 7.84 | 0.067344 | 0.52798 | 4.653 | 0 | 0 | 0 | 0.88 | 1.408 | 1.0273
4958 | 21.1682 | 0 | 21.1682 | 20 | 0 | 0.21346 | 0 | 0 | 0 | 0 | 0 | 0 | 60 | 0 | 0 | 0 | 0 | 0 | 0 | 0 | 0.88 | 0.88 | 0.91602
4959 | 21.1903 | 0 | 21.1903 | 20 | 0 | 0.21346 | 0 | 0 | 0 | 0 | 0 | 0.075425 | 60 | 7.84 | 0.0096205 | 0.075425 | 4.653 | 0 | 0 | 0 | 0.88 | 0.95543 | 0.86509
4960 | 20.649 | 0 | 20.649 | 20 | 0 | 0.21346 | 0 | 0 | 0 | 0 | 0 | 0.15085 | 60 | 7.84 | 0.019241 | 0.15085 | 4.653 | 0 | 0 | 0 | 0.88 | 1.0309 | 0.90539
4961 | 20.5386 | 0 | 20.5386 | 20 | 0 | 0.21346 | 0 | 0 | 0 | 0 | 0 | 0.15085 | 60 | 7.84 | 0.019241 | 0.15085 | 4.653 | 0 | 0 | 0 | 0.88 | 1.0309 | 1.0291
4962 | 19.7765 | 0 | 19.7765 | 20 | 0 | 0.21346 | 0 | 0 | 0 | 0 | 0 | 0.075425 | 60 | 7.84 | 0.0096205 | 0.075425 | 4.653 | 0 | 0 | 0 | 0.88 | 0.95543 | 1.2684
4963 | 18.3516 | 0 | 18.3516 | 20 | 0 | 0.21346 | 0 | 0 | 0 | 0 | 0 | 0.22628 | 60 | 7.84 | 0.028862 | 0.22628 | 4.653 | 0 | 0 | 0 | 0.88 | 1.1063 | 1.4764
4964 | 17.3796 | 0 | 17.3796 | 20 | 0 | 0.21346 | 0 | 0 | 0 | 0 | 0 | 0.075425 | 60 | 7.84 | 0.0096205 | 0.075425 | 4.653 | 0 | 0 | 0 | 0.88 | 0.95543 | 1.6467
4965 | 17.0372 | 0 | 17.0372 | 20 | 0 | 0.21346 | 0 | 0 | 0 | 0 | 0 | 3.703 | 60 | 7.84 | 0.47232 | 3.703 | 4.653 | 0 | 0 | 0 | 0.88 | 4.583 | 1.748
4966 | 16.3635 | 0 | 16.3635 | 20 | 0 | 0.21346 | 0 | 0 | 0 | 0 | 0 | 3.2505 | 60 | 7.84 | 0.4146 | 3.2505 | 4.653 | 0 | 0 | 0 | 0.88 | 4.1305 | 1.6511
4967 | 16.3635 | 0 | 16.3635 | 20 | 0 | 0.21346 | 0 | 0 | 0 | 0 | 0 | 0 | 60 | 0 | 0 | 0 | 0 | 0 | 0 | 0 | 0.88 | 0.88 | 1.6685
4968 | 15.5793 | 0 | 15.5793 | 20 | 0 | 0.21346 | 0 | 0 | 0 | 0 | 0 | 0 | 60 | 0 | 0 | 0 | 0 | 0 | 0 | 0 | 0.88 | 0.88 | 1.6764
4969 | 14.7288 | 0 | 14.7288 | 20 | 0 | 0.21346 | 0 | 0 | 0 | 0 | 0 | 0 | 60 | 0 | 0 | 0 | 0 | 0 | 0 | 0 | 0.88 | 0.88 | 1.6141
4970 | 15.016 | 0 | 15.016 | 20 | 0 | 0.21346 | 0 | 0 | 0 | 0 | 0 | 0 | 60 | 0 | 0 | 0 | 0 | 0 | 0 | 0 | 0.88 | 0.88 | 1.2194
4971 | 14.7509 | 0 | 14.7509 | 20 | 0 | 0.21346 | 0 | 0 | 0 | 0 | 0 | 0 | 60 | 0 | 0 | 0 | 0 | 0 | 0 | 0 | 0.88 | 0.88 | 1.3516
4972 | 14.7067 | 0 | 14.7067 | 20 | 0 | 0.21346 | 0 | 0 | 0 | 0 | 0 | 0 | 60 | 0 | 0 | 0 | 0 | 0 | 0 | 0 | 0.88 | 0.88 | 1.2848
4973 | 14.5631 | 0 | 14.5631 | 20 | 0 | 0.21346 | 0 | 0 | 0 | 0 | 0 | 0 | 60 | 0 | 0 | 0 | 0 | 0 | 0 | 0 | 0.88 | 0.88 | 1.1971
4974 | 14.3422 | 0 | 14.3422 | 20 | 0 | 0.21346 | 0 | 0 | 0 | 0 | 0 | 0 | 60 | 0 | 0 | 0 | 0 | 0 | 0 | 0 | 0.88 | 0.88 | 1.3386
4975 | 15.4688 | 0 | 15.4688 | 20 | 0 | 0.21346 | 0 | 0 | 0 | 0 | 0 | 0 | 60 | 0 | 0 | 0 | 0 | 0 | 0 | 0 | 0.88 | 0.88 | 1.3001
4976 | 15.7339 | 0 | 15.7339 | 20 | 0 | 0.21346 | 0 | 0 | 0 | 0 | 0 | 4.6333 | 60 | 7.84 | 0.59098 | 4.6333 | 4.653 | 0 | 0 | 0 | 0.88 | 5.5133 | 1.3779
4977 | 16.496 | 0 | 16.496 | 20 | 0 | 0.21346 | 0 | 0 | 0 | 0 | 0 | 0.3017 | 60 | 7.84 | 0.038482 | 0.3017 | 4.653 | 0 | 0 | 0 | 0.88 | 1.1817 | 1.2494
4978 | 17.1698 | 0 | 17.1698 | 20 | 0 | 0.21346 | 0 | 0 | 0 | 0 | 0 | 0.15085 | 60 | 7.84 | 0.019241 | 0.15085 | 4.653 | 0 | 0 | 0 | 0.88 | 1.0309 | 1.503
4979 | 17.8877 | 0 | 17.8877 | 20 | 0 | 0.21346 | 0 | 0 | 0 | 0 | 0 | 0.15085 | 60 | 7.84 | 0.019241 | 0.15085 | 4.653 | 0 | 0 | 0 | 0.88 | 1.0309 | 1.3218
4980 | 18.937 | 0 | 18.937 | 20 | 0 | 0.21346 | 0 | 0 | 0 | 0 | 0 | 0.22628 | 60 | 7.84 | 0.028862 | 0.22628 | 4.653 | 0 | 0 | 0 | 0.88 | 1.1063 | 1.1451
4981 | 20.0857 | 0 | 20.0857 | 20 | 0 | 0.21346 | 0 | 0 | 0 | 0 | 0 | 0.52798 | 60 | 7.84 | 0.067344 | 0.52798 | 4.653 | 0 | 0 | 0 | 0.88 | 1.408 | 1.0273
4982 | 21.0246 | 0 | 21.0246 | 20 | 0 | 0.21346 | 0 | 0 | 0 | 0 | 0 | 0 | 60 | 0 | 0 | 0 | 0 | 0 | 0 | 0 | 0.88 | 0.88 | 0.91602
4983 | 21.0467 | 0 | 21.0467 | 20 | 0 | 0.21346 | 0 | 0 | 0 | 0 | 0 | 0.075425 | 60 | 7.84 | 0.0096205 | 0.075425 | 4.653 | 0 | 0 | 0 | 0.88 | 0.95543 | 0.86509
4984 | 20.8368 | 0 | 20.8368 | 20 | 0 | 0.21346 | 0 | 0 | 0 | 0 | 0 | 0.15085 | 60 | 7.84 | 0.019241 | 0.15085 | 4.653 | 0 | 0 | 0 | 0.88 | 1.0309 | 0.90539
4985 | 20.4281 | 0 | 20.4281 | 20 | 0 | 0.21346 | 0 | 0 | 0 | 0 | 0 | 0.15085 | 60 | 7.84 | 0.019241 | 0.15085 | 4.653 | 0 | 0 | 0 | 0.88 | 1.0309 | 1.0291
4986 | 20.2404 | 0 | 20.2404 | 20 | 0 | 0.21346 | 0 | 0 | 0 | 0 | 0 | 0.075425 | 60 | 7.84 | 0.0096205 | 0.075425 | 4.653 | 0 | 0 | 0 | 0.88 | 0.95543 | 1.0022
4987 | 19.6771 | 0 | 19.6771 | 20 | 0 | 0.21346 | 0 | 0 | 0 | 0 | 0 | 0.22628 | 60 | 7.84 | 0.028862 | 0.22628 | 4.653 | 0 | 0 | 0 | 0.88 | 1.1063 | 1.0174
4988 | 18.926 | 0 | 18.926 | 20 | 0 | 0.21346 | 0 | 0 | 0 | 0 | 0 | 0.075425 | 60 | 7.84 | 0.0096205 | 0.075425 | 4.653 | 0 | 0 | 0 | 0.88 | 0.95543 | 1.0939
4989 | 18.5504 | 0 | 18.5504 | 20 | 0 | 0.21346 | 0 | 0 | 0 | 0 | 0 | 3.703 | 60 | 7.84 | 0.47232 | 3.703 | 4.653 | 0 | 0 | 0 | 0.88 | 4.583 | 1.0267
4990 | 17.965 | 0 | 17.965 | 20 | 0 | 0.21346 | 0 | 0 | 0 | 0 | 0 | 3.2505 | 60 | 7.84 | 0.4146 | 3.2505 | 4.653 | 0 | 0 | 0 | 0.88 | 4.1305 | 1.0674
4991 | 17.6447 | 0 | 17.6447 | 20 | 0 | 0.21346 | 0 | 0 | 0 | 0 | 0 | 0 | 60 | 0 | 0 | 0 | 0 | 0 | 0 | 0 | 0.88 | 0.88 | 1.0986
4992 | 17.6779 | 0 | 17.6779 | 20 | 0 | 0.21346 | 0 | 0 | 0 | 0 | 0 | 0 | 60 | 0 | 0 | 0 | 0 | 0 | 0 | 0 | 0.88 | 0.88 | 0.81944
4993 | 18.0865 | 0 | 18.0865 | 20 | 0 | 0.21346 | 0 | 0 | 0 | 0 | 0 | 0 | 60 | 0 | 0 | 0 | 0 | 0 | 0 | 0 | 0.88 | 0.88 | 0.73612
4994 | 17.7662 | 0 | 17.7662 | 20 | 0 | 0.21346 | 0 | 0 | 0 | 0 | 0 | 0 | 60 | 0 | 0 | 0 | 0 | 0 | 0 | 0 | 0.88 | 0.88 | 0.71549
4995 | 17.2802 | 0 | 17.2802 | 20 | 0 | 0.21346 | 0 | 0 | 0 | 0 | 0 | 0 | 60 | 0 | 0 | 0 | 0 | 0 | 0 | 0 | 0.88 | 0.88 | 0.74125
4996 | 17.5453 | 0 | 17.5453 | 20 | 0 | 0.21346 | 0 | 0 | 0 | 0 | 0 | 0 | 60 | 0 | 0 | 0 | 0 | 0 | 0 | 0 | 0.88 | 0.88 | 0.76116
4997 | 17.4017 | 0 | 17.4017 | 20 | 0 | 0.21346 | 0 | 0 | 0 | 0 | 0 | 0 | 60 | 0 | 0 | 0 | 0 | 0 | 0 | 0 | 0.88 | 0.88 | 0.79668
4998 | 17.5343 | 0 | 17.5343 | 20 | 0 | 0.21346 | 0 | 0 | 0 | 0 | 0 | 0 | 60 | 0 | 0 | 0 | 0 | 0 | 0 | 0 | 0.88 | 0.88 | 0.81637
4999 | 18.0534 | 0 | 18.0534 | 20 | 0 | 0.21346 | 0 | 0 | 0 | 0 | 0 | 0 | 60 | 0 | 0 | 0 | 0 | 0 | 0 | 0 | 0.88 | 0.88 | 0.84548
5000 | 19.2905 | 0 | 19.2905 | 20 | 0 | 0.21346 | 0 | 0 | 0 | 0 | 0 | 4.6333 | 60 | 7.84 | 0.59098 | 4.6333 | 4.653 | 0 | 0 | 0 | 0.88 | 5.5133 | 1.0195
5001 | 19.5114 | 0 | 19.5114 | 20 | 0 | 0.21346 | 0 | 0 | 0 | 0 | 0 | 0.3017 | 60 | 7.84 | 0.038482 | 0.3017 | 4.653 | 0 | 0 | 0 | 0.88 | 1.1817 | 1.3482
5002 | 19.9642 | 0 | 19.9642 | 20 | 0 | 0.21346 | 0 | 0 | 0 | 0 | 0 | 0.15085 | 60 | 7.84 | 0.019241 | 0.15085 | 4.653 | 0 | 0 | 0 | 0.88 | 1.0309 | 1.3721
5003 | 21.2234 | 0 | 21.2234 | 20 | 0 | 0.21346 | 0 | 0 | 0 | 0 | 0 | 0.15085 | 60 | 7.84 | 0.019241 | 0.15085 | 4.653 | 0 | 0 | 0 | 0.88 | 1.0309 | 1.3218
5004 | 21.2234 | 0 | 21.2234 | 20 | 0 | 0.21346 | 0 | 0 | 0 | 0 | 0 | 0.22628 | 60 | 7.84 | 0.028862 | 0.22628 | 4.653 | 0 | 0 | 0 | 0.88 | 1.1063 | 1.1451
5005 | 20.4281 | 0 | 20.4281 | 20 | 0 | 0.21346 | 0 | 0 | 0 | 0 | 0 | 0.52798 | 60 | 7.84 | 0.067344 | 0.52798 | 4.653 | 0 | 0 | 0 | 0.88 | 1.408 | 1.0273
5006 | 18.8266 | 0 | 18.8266 | 20 | 0 | 0.21346 | 0 | 0 | 0 | 0 | 0 | 0 | 60 | 0 | 0 | 0 | 0 | 0 | 0 | 0 | 0.88 | 0.88 | 0.91602
5007 | 20.9473 | 0 | 20.9473 | 20 | 0 | 0.21346 | 0 | 0 | 0 | 0 | 0 | 0.075425 | 60 | 7.84 | 0.0096205 | 0.075425 | 4.653 | 0 | 0 | 0 | 0.88 | 0.95543 | 0.86509
5008 | 19.8317 | 0 | 19.8317 | 20 | 0 | 0.21346 | 0 | 0 | 0 | 0 | 0 | 0.15085 | 60 | 7.84 | 0.019241 | 0.15085 | 4.653 | 0 | 0 | 0 | 0.88 | 1.0309 | 0.90539
5009 | 19.9311 | 0 | 19.9311 | 20 | 0 | 0.21346 | 0 | 0 | 0 | 0 | 0 | 0.15085 | 60 | 7.84 | 0.019241 | 0.15085 | 4.653 | 0 | 0 | 0 | 0.88 | 1.0309 | 1.0291
5010 | 20.0857 | 0 | 20.0857 | 20 | 0 | 0.21346 | 0 | 0 | 0 | 0 | 0 | 0.075425 | 60 | 7.84 | 0.0096205 | 0.075425 | 4.653 | 0 | 0 | 0 | 0.88 | 0.95543 | 1.0022
5011 | 20.638 | 0 | 20.638 | 20 | 0 | 0.21346 | 0 | 0 | 0 | 0 | 0 | 0.22628 | 60 | 7.84 | 0.028862 | 0.22628 | 4.653 | 0 | 0 | 0 | 0.88 | 1.1063 | 1.0174
5012 | 20.6601 | 0 | 20.6601 | 20 | 0 | 0.21346 | 0 | 0 | 0 | 0 | 0 | 0.075425 | 60 | 7.84 | 0.0096205 | 0.075425 | 4.653 | 0 | 0 | 0 | 0.88 | 0.95543 | 1.0939
5013 | 19.3567 | 0 | 19.3567 | 20 | 0 | 0.21346 | 0 | 0 | 0 | 0 | 0 | 3.703 | 60 | 7.84 | 0.47232 | 3.703 | 4.653 | 0 | 0 | 0 | 0.88 | 4.583 | 1.0267
5014 | 17.9209 | 0 | 17.9209 | 20 | 0 | 0.21346 | 0 | 0 | 0 | 0 | 0 | 3.2505 | 60 | 7.84 | 0.4146 | 3.2505 | 4.653 | 0 | 0 | 0 | 0.88 | 4.1305 | 0.95575
5015 | 16.6396 | 0 | 16.6396 | 20 | 0 | 0.21346 | 0 | 0 | 0 | 0 | 0 | 0 | 60 | 0 | 0 | 0 | 0 | 0 | 0 | 0 | 0.88 | 0.88 | 0.83014
5016 | 16.2972 | 0 | 16.2972 | 20 | 0 | 0.21346 | 0 | 0 | 0 | 0 | 0 | 0 | 60 | 0 | 0 | 0 | 0 | 0 | 0 | 0 | 0.88 | 0.88 | 0.81944
5017 | 15.8554 | 0 | 15.8554 | 20 | 0 | 0.21346 | 0 | 0 | 0 | 0 | 0 | 0 | 60 | 0 | 0 | 0 | 0 | 0 | 0 | 0 | 0.88 | 0.88 | 0.73612
5018 | 15.3252 | 0 | 15.3252 | 20 | 0 | 0.21346 | 0 | 0 | 0 | 0 | 0 | 0 | 60 | 0 | 0 | 0 | 0 | 0 | 0 | 0 | 0.88 | 0.88 | 0.71549
5019 | 15.0601 | 0 | 15.0601 | 20 | 0 | 0.21346 | 0 | 0 | 0 | 0 | 0 | 0 | 60 | 0 | 0 | 0 | 0 | 0 | 0 | 0 | 0.88 | 0.88 | 0.74125
5020 | 14.2097 | 0 | 14.2097 | 20 | 0 | 0.21346 | 0 | 0 | 0 | 0 | 0 | 0 | 60 | 0 | 0 | 0 | 0 | 0 | 0 | 0 | 0.88 | 0.88 | 0.76116
5021 | 13.7568 | 0 | 13.7568 | 20 | 0 | 0.21346 | 0 | 0 | 0 | 0 | 0 | 0 | 60 | 0 | 0 | 0 | 0 | 0 | 0 | 0 | 0.88 | 0.88 | 0.79668
5022 | 14.2317 | 0 | 14.2317 | 20 | 0 | 0.21346 | 0 | 0 | 0 | 0 | 0 | 0 | 60 | 0 | 0 | 0 | 0 | 0 | 0 | 0 | 0.88 | 0.88 | 0.81637
5023 | 15.3252 | 0 | 15.3252 | 20 | 0 | 0.21346 | 0 | 0 | 0 | 0 | 0 | 0 | 60 | 0 | 0 | 0 | 0 | 0 | 0 | 0 | 0.88 | 0.88 | 0.84548
5024 | 16.3414 | 0 | 16.3414 | 20 | 0 | 0.21346 | 0 | 0 | 0 | 0 | 0 | 4.6333 | 60 | 7.84 | 0.59098 | 4.6333 | 4.653 | 0 | 0 | 0 | 0.88 | 5.5133 | 1.0195
5025 | 17.8215 | 0 | 17.8215 | 20 | 0 | 0.21346 | 0 | 0 | 0 | 0 | 0 | 0.3017 | 60 | 7.84 | 0.038482 | 0.3017 | 4.653 | 0 | 0 | 0 | 0.88 | 1.1817 | 1.3482
5026 | 18.5173 | 0 | 18.5173 | 20 | 0 | 0.21346 | 0 | 0 | 0 | 0 | 0 | 0.15085 | 60 | 7.84 | 0.019241 | 0.15085 | 4.653 | 0 | 0 | 0 | 0.88 | 1.0309 | 1.3721
5027 | 19.898 | 0 | 19.898 | 20 | 0 | 0.21346 | 0 | 0 | 0 | 0 | 0 | 0.15085 | 60 | 7.84 | 0.019241 | 0.15085 | 4.653 | 0 | 0 | 0 | 0.88 | 1.0309 | 1.3218
5028 | 20.2625 | 0 | 20.2625 | 20 | 0 | 0.21346 | 0 | 0 | 0 | 0 | 0 | 0.22628 | 60 | 7.84 | 0.028862 | 0.22628 | 4.653 | 0 | 0 | 0 | 0.88 | 1.1063 | 1.1451
5029 | 20.9362 | 0 | 20.9362 | 20 | 0 | 0.21346 | 0 | 0 | 0 | 0 | 0 | 0.52798 | 60 | 7.84 | 0.067344 | 0.52798 | 4.653 | 0 | 0 | 0 | 0.88 | 1.408 | 1.0273
5030 | 21.8419 | 0 | 21.8419 | 20 | 0 | 0.21346 | 0 | 0 | 0 | 0 | 0 | 0 | 60 | 0 | 0 | 0 | 0 | 0 | 0 | 0 | 0.88 | 0.88 | 0.91602
5031 | 22.2175 | 0 | 22.2175 | 20 | 0 | 0.21346 | 0 | 0 | 0 | 0 | 0 | 0.075425 | 60 | 7.84 | 0.0096205 | 0.075425 | 4.653 | 0 | 0 | 0 | 0.88 | 0.95543 | 0.86509
5032 | 22.5488 | 0 | 22.5488 | 20 | 0 | 0.21346 | 0 | 0 | 0 | 0 | 0 | 0.15085 | 60 | 7.84 | 0.019241 | 0.15085 | 4.653 | 0 | 0 | 0 | 0.88 | 1.0309 | 0.90539
5033 | 22.7256 | 0 | 22.7256 | 20 | 0 | 0.21346 | 0 | 0 | 0 | 0 | 0 | 0.15085 | 60 | 7.84 | 0.019241 | 0.15085 | 4.653 | 0 | 0 | 0 | 0.88 | 1.0309 | 1.0291
5034 | 22.1622 | 0 | 22.1622 | 20 | 0 | 0.21346 | 0 | 0 | 0 | 0 | 0 | 0.075425 | 60 | 7.84 | 0.0096205 | 0.075425 | 4.653 | 0 | 0 | 0 | 0.88 | 0.95543 | 1.0022
5035 | 20.0526 | 0 | 20.0526 | 20 | 0 | 0.21346 | 0 | 0 | 0 | 0 | 0 | 0.22628 | 60 | 7.84 | 0.028862 | 0.22628 | 4.653 | 0 | 0 | 0 | 0.88 | 1.1063 | 1.0174
5036 | 20.2183 | 0 | 20.2183 | 20 | 0 | 0.21346 | 0 | 0 | 0 | 0 | 0 | 0.075425 | 60 | 7.84 | 0.0096205 | 0.075425 | 4.653 | 0 | 0 | 0 | 0.88 | 0.95543 | 1.0939
5037 | 19.3347 | 0 | 19.3347 | 20 | 0 | 0.21346 | 0 | 0 | 0 | 0 | 0 | 3.703 | 60 | 7.84 | 0.47232 | 3.703 | 4.653 | 0 | 0 | 0 | 0.88 | 4.583 | 1.0267
5038 | 17.3907 | 0 | 17.3907 | 20 | 0 | 0.21346 | 0 | 0 | 0 | 0 | 0 | 3.2505 | 60 | 7.84 | 0.4146 | 3.2505 | 4.653 | 0 | 0 | 0 | 0.88 | 4.1305 | 0.95575
5039 | 15.9879 | 0 | 15.9879 | 20 | 0 | 0.21346 | 0 | 0 | 0 | 0 | 0 | 0 | 60 | 0 | 0 | 0 | 0 | 0 | 0 | 0 | 0.88 | 0.88 | 0.44939
5040 | 14.9718 | 0 | 14.9718 | 20 | 0 | 0.21346 | 0 | 0 | 0 | 0 | 0 | 0 | 60 | 0 | 0 | 0 | 0 | 0 | 0 | 0 | 0.88 | 0.88 | 0.60173
5041 | 14.287 | 0 | 14.287 | 20 | 0 | 0.21346 | 0 | 0 | 0 | 0 | 0 | 0 | 60 | 0 | 0 | 0 | 0 | 0 | 0 | 0 | 0.88 | 0.88 | 0.53332
5042 | 13.4365 | 0.063514 | 0 | 20.0648 | 0.016562 | 0.21346 | 0.016562 | 0.0020075 | 0.016562 | 0.0035659 | 0.012781 | 0 | 60 | 0 | 0 | 0 | 0 | 0 | 0 | 0 | 0.88 | 0.89656 | 0.83175
5043 | 12.575 | 0.92504 | 0 | 20.9439 | 0.24121 | 0.21346 | 0.24121 | 0.029238 | 0.24121 | 0.054844 | 0.18614 | 0 | 60 | 0 | 0 | 0 | 0 | 0 | 0 | 0 | 0.88 | 1.1212 | 0.96406
5044 | 11.3821 | 2.1179 | 0 | 22.1612 | 0.55227 | 0.21346 | 0.55227 | 0.066941 | 0.55227 | 0.12586 | 0.42618 | 0 | 60 | 0 | 0 | 0 | 0 | 0 | 0 | 0 | 0.88 | 1.4323 | 1.2035
5045 | 11.4925 | 2.0075 | 0 | 22.0484 | 0.52347 | 0.21346 | 0.52347 | 0.06345 | 0.52347 | 0.11928 | 0.40395 | 0 | 60 | 0 | 0 | 0 | 0 | 0 | 0 | 0 | 0.88 | 1.4035 | 1.3772
5046 | 13.9004 | 0 | 13.9004 | 20 | 0 | 0.21346 | 0 | 0 | 0 | 0 | 0 | 0 | 60 | 0 | 0 | 0 | 0 | 0 | 0 | 0 | 0.88 | 0.88 | 2.0654
5047 | 14.6404 | 0 | 14.6404 | 20 | 0 | 0.21346 | 0 | 0 | 0 | 0 | 0 | 0 | 60 | 0 | 0 | 0 | 0 | 0 | 0 | 0 | 0.88 | 0.88 | 2.6234
5048 | 17.954 | 0 | 17.954 | 20 | 0 | 0.21346 | 0 | 0 | 0 | 0 | 0 | 4.6333 | 60 | 7.84 | 0.59098 | 4.6333 | 4.653 | 0 | 0 | 0 | 0.88 | 5.5133 | 1.5809
5049 | 18.7382 | 0 | 18.7382 | 20 | 0 | 0.21346 | 0 | 0 | 0 | 0 | 0 | 0.3017 | 60 | 7.84 | 0.038482 | 0.3017 | 4.653 | 0 | 0 | 0 | 0.88 | 1.1817 | 1.8084
5050 | 19.3567 | 0 | 19.3567 | 20 | 0 | 0.21346 | 0 | 0 | 0 | 0 | 0 | 0.15085 | 60 | 7.84 | 0.019241 | 0.15085 | 4.653 | 0 | 0 | 0 | 0.88 | 1.0309 | 1.6033
5051 | 20.5828 | 0 | 20.5828 | 20 | 0 | 0.21346 | 0 | 0 | 0 | 0 | 0 | 0.15085 | 60 | 7.84 | 0.019241 | 0.15085 | 4.653 | 0 | 0 | 0 | 0.88 | 1.0309 | 1.3468
5052 | 20.0084 | 0 | 20.0084 | 20 | 0 | 0.21346 | 0 | 0 | 0 | 0 | 0 | 0.22628 | 60 | 7.84 | 0.028862 | 0.22628 | 4.653 | 0 | 0 | 0 | 0.88 | 1.1063 | 1.2736
5053 | 19.7212 | 0 | 19.7212 | 20 | 0 | 0.21346 | 0 | 0 | 0 | 0 | 0 | 0.52798 | 60 | 7.84 | 0.067344 | 0.52798 | 4.653 | 0 | 0 | 0 | 0.88 | 1.408 | 1.1628
5054 | 20.8699 | 0 | 20.8699 | 20 | 0 | 0.21346 | 0 | 0 | 0 | 0 | 0 | 0 | 60 | 0 | 0 | 0 | 0 | 0 | 0 | 0 | 0.88 | 0.88 | 1.2248
5055 | 21.0688 | 0 | 21.0688 | 20 | 0 | 0.21346 | 0 | 0 | 0 | 0 | 0 | 0.075425 | 60 | 7.84 | 0.0096205 | 0.075425 | 4.653 | 0 | 0 | 0 | 0.88 | 0.95543 | 1.3221
5056 | 19.8096 | 0 | 19.8096 | 20 | 0 | 0.21346 | 0 | 0 | 0 | 0 | 0 | 0.15085 | 60 | 7.84 | 0.019241 | 0.15085 | 4.653 | 0 | 0 | 0 | 0.88 | 1.0309 | 1.4434
5057 | 18.9812 | 0 | 18.9812 | 20 | 0 | 0.21346 | 0 | 0 | 0 | 0 | 0 | 0.15085 | 60 | 7.84 | 0.019241 | 0.15085 | 4.653 | 0 | 0 | 0 | 0.88 | 1.0309 | 1.6709
5058 | 19.7544 | 0 | 19.7544 | 20 | 0 | 0.21346 | 0 | 0 | 0 | 0 | 0 | 0.075425 | 60 | 7.84 | 0.0096205 | 0.075425 | 4.653 | 0 | 0 | 0 | 0.88 | 0.95543 | 1.7013
5059 | 19.1138 | 0 | 19.1138 | 20 | 0 | 0.21346 | 0 | 0 | 0 | 0 | 0 | 0.22628 | 60 | 7.84 | 0.028862 | 0.22628 | 4.653 | 0 | 0 | 0 | 0.88 | 1.1063 | 1.7761
5060 | 18.2743 | 0 | 18.2743 | 20 | 0 | 0.21346 | 0 | 0 | 0 | 0 | 0 | 0.075425 | 60 | 7.84 | 0.0096205 | 0.075425 | 4.653 | 0 | 0 | 0 | 0.88 | 0.95543 | 1.877
5061 | 17.954 | 0 | 17.954 | 20 | 0 | 0.21346 | 0 | 0 | 0 | 0 | 0 | 3.703 | 60 | 7.84 | 0.47232 | 3.703 | 4.653 | 0 | 0 | 0 | 0.88 | 4.583 | 1.8321
5062 | 17.9319 | 0 | 17.9319 | 20 | 0 | 0.21346 | 0 | 0 | 0 | 0 | 0 | 3.2505 | 60 | 7.84 | 0.4146 | 3.2505 | 4.653 | 0 | 0 | 0 | 0.88 | 4.1305 | 1.8664
5063 | 16.4518 | 0 | 16.4518 | 20 | 0 | 0.21346 | 0 | 0 | 0 | 0 | 0 | 0 | 60 | 0 | 0 | 0 | 0 | 0 | 0 | 0 | 0.88 | 0.88 | 1.7825
5064 | 16.4739 | 0 | 16.4739 | 20 | 0 | 0.21346 | 0 | 0 | 0 | 0 | 0 | 0 | 60 | 0 | 0 | 0 | 0 | 0 | 0 | 0 | 0.88 | 0.88 | 1.3445
5065 | 16.1978 | 0 | 16.1978 | 20 | 0 | 0.21346 | 0 | 0 | 0 | 0 | 0 | 0 | 60 | 0 | 0 | 0 | 0 | 0 | 0 | 0 | 0.88 | 0.88 | 1.2865
5066 | 15.6455 | 0 | 15.6455 | 20 | 0 | 0.21346 | 0 | 0 | 0 | 0 | 0 | 0 | 60 | 0 | 0 | 0 | 0 | 0 | 0 | 0 | 0.88 | 0.88 | 1.3685
5067 | 14.53 | 0 | 14.53 | 20 | 0 | 0.21346 | 0 | 0 | 0 | 0 | 0 | 0 | 60 | 0 | 0 | 0 | 0 | 0 | 0 | 0 | 0.88 | 0.88 | 1.4204
5068 | 13.569 | 0 | 13.569 | 20 | 0 | 0.21346 | 0 | 0 | 0 | 0 | 0 | 0 | 60 | 0 | 0 | 0 | 0 | 0 | 0 | 0 | 0.88 | 0.88 | 1.4917
5069 | 12.7848 | 0.71518 | 0 | 20.7298 | 0.18649 | 0.21346 | 0.18649 | 0.022605 | 0.18649 | 0.04235 | 0.14391 | 0 | 60 | 0 | 0 | 0 | 0 | 0 | 0 | 0 | 0.88 | 1.0665 | 1.6489
5070 | 12.6191 | 0.88086 | 0 | 20.8988 | 0.22969 | 0.21346 | 0.22969 | 0.027841 | 0.22969 | 0.052214 | 0.17725 | 0 | 60 | 0 | 0 | 0 | 0 | 2.7756e-17 | 0 | 0 | 0.88 | 1.1097 | 2.4198
5071 | 12.84 | 0.65996 | 0 | 20.6734 | 0.17209 | 0.21346 | 0.17209 | 0.020859 | 0.17209 | 0.039063 | 0.1328 | 0 | 60 | 0 | 0 | 0 | 0 | 0 | 0 | 0 | 0.88 | 1.0521 | 2.7416
5072 | 13.5469 | 0 | 13.5469 | 20 | 0 | 0.21346 | 0 | 0 | 0 | 0 | 0 | 4.6333 | 60 | 7.84 | 0.59098 | 4.6333 | 4.653 | 0 | 0 | 0 | 0.88 | 5.5133 | 2.028
5073 | 15.524 | 0 | 15.524 | 20 | 0 | 0.21346 | 0 | 0 | 0 | 0 | 0 | 0.3017 | 60 | 7.84 | 0.038482 | 0.3017 | 4.653 | 0 | 0 | 0 | 0.88 | 1.1817 | 1.8084
5074 | 16.6396 | 0 | 16.6396 | 20 | 0 | 0.21346 | 0 | 0 | 0 | 0 | 0 | 0.15085 | 60 | 7.84 | 0.019241 | 0.15085 | 4.653 | 0 | 0 | 0 | 0.88 | 1.0309 | 1.6033
5075 | 18.451 | 0 | 18.451 | 20 | 0 | 0.21346 | 0 | 0 | 0 | 0 | 0 | 0.15085 | 60 | 7.84 | 0.019241 | 0.15085 | 4.653 | 0 | 0 | 0 | 0.88 | 1.0309 | 1.3468
5076 | 19.6881 | 0 | 19.6881 | 20 | 0 | 0.21346 | 0 | 0 | 0 | 0 | 0 | 0.22628 | 60 | 7.84 | 0.028862 | 0.22628 | 4.653 | 0 | 0 | 0 | 0.88 | 1.1063 | 1.2736
5077 | 19.4782 | 0 | 19.4782 | 20 | 0 | 0.21346 | 0 | 0 | 0 | 0 | 0 | 0.52798 | 60 | 7.84 | 0.067344 | 0.52798 | 4.653 | 0 | 0 | 0 | 0.88 | 1.408 | 1.1628
5078 | 20.6049 | 0 | 20.6049 | 20 | 0 | 0.21346 | 0 | 0 | 0 | 0 | 0 | 0 | 60 | 0 | 0 | 0 | 0 | 0 | 0 | 0 | 0.88 | 0.88 | 1.2248
5079 | 19.5114 | 0 | 19.5114 | 20 | 0 | 0.21346 | 0 | 0 | 0 | 0 | 0 | 0.075425 | 60 | 7.84 | 0.0096205 | 0.075425 | 4.653 | 0 | 0 | 0 | 0.88 | 0.95543 | 1.3221
5080 | 19.898 | 0 | 19.898 | 20 | 0 | 0.21346 | 0 | 0 | 0 | 0 | 0 | 0.15085 | 60 | 7.84 | 0.019241 | 0.15085 | 4.653 | 0 | 0 | 0 | 0.88 | 1.0309 | 1.4434
5081 | 16.7942 | 0 | 16.7942 | 20 | 0 | 0.21346 | 0 | 0 | 0 | 0 | 0 | 0.15085 | 60 | 7.84 | 0.019241 | 0.15085 | 4.653 | 0 | 0 | 0 | 0.88 | 1.0309 | 1.6709
5082 | 18.926 | 0 | 18.926 | 20 | 0 | 0.21346 | 0 | 0 | 0 | 0 | 0 | 0.075425 | 60 | 7.84 | 0.0096205 | 0.075425 | 4.653 | 0 | 0 | 0 | 0.88 | 0.95543 | 1.7013
5083 | 17.8767 | 0 | 17.8767 | 20 | 0 | 0.21346 | 0 | 0 | 0 | 0 | 0 | 0.22628 | 60 | 7.84 | 0.028862 | 0.22628 | 4.653 | 0 | 0 | 0 | 0.88 | 1.1063 | 1.7761
5084 | 17.1587 | 0 | 17.1587 | 20 | 0 | 0.21346 | 0 | 0 | 0 | 0 | 0 | 0.075425 | 60 | 7.84 | 0.0096205 | 0.075425 | 4.653 | 0 | 0 | 0 | 0.88 | 0.95543 | 1.877
5085 | 14.8945 | 0 | 14.8945 | 20 | 0 | 0.21346 | 0 | 0 | 0 | 0 | 0 | 3.703 | 60 | 7.84 | 0.47232 | 3.703 | 4.653 | 0 | 0 | 0 | 0.88 | 4.583 | 1.8321
5086 | 13.4365 | 0.063514 | 0 | 20.0648 | 0.016562 | 0.21346 | 0.016562 | 0.0020075 | 0.016562 | 0.0035659 | 0.012781 | 3.2505 | 60 | 7.84 | 0.4146 | 3.2505 | 4.653 | 0 | 0 | 0 | 0.88 | 4.147 | 1.8664
5087 | 13.4917 | 0.0082877 | 0 | 20.0085 | 0.0021611 | 0.21346 | 0.0021611 | 0.00026195 | 0.0021611 | 0.00033731 | 0.0016677 | 0 | 60 | 0 | 0 | 0 | 0 | 4.3368e-19 | 0 | 0 | 0.88 | 0.88216 | 1.5601
5088 | 13.6132 | 0 | 13.6132 | 20 | 0 | 0.21346 | 0 | 0 | 0 | 0 | 0 | 0 | 60 | 0 | 0 | 0 | 0 | 0 | 0 | 0 | 0.88 | 0.88 | 1.3445
5089 | 13.0668 | 0.4332 | 0 | 20.442 | 0.11296 | 0.21346 | 0.11296 | 0.013692 | 0.11296 | 0.025564 | 0.087171 | 0 | 60 | 0 | 0 | 0 | 0 | 1.3878e-17 | 0 | 0 | 0.88 | 0.99296 | 1.2865
5090 | 13.0447 | 0.45529 | 0 | 20.4646 | 0.11872 | 0.21346 | 0.11872 | 0.01439 | 0.11872 | 0.026879 | 0.091616 | 0 | 60 | 0 | 0 | 0 | 0 | 1.3878e-17 | 0 | 0 | 0.88 | 0.99872 | 0.80066
5091 | 13.1993 | 0.30066 | 0 | 20.3068 | 0.078399 | 0.21346 | 0.078399 | 0.009503 | 0.078399 | 0.017674 | 0.0605 | 0 | 60 | 0 | 0 | 0 | 0 | 0 | 0 | 0 | 0.88 | 0.9584 | 0.89633
5092 | 13.2104 | 0.28962 | 0 | 20.2955 | 0.075519 | 0.21346 | 0.075519 | 0.0091539 | 0.075519 | 0.017017 | 0.058277 | 0 | 60 | 0 | 0 | 0 | 0 | 1.3878e-17 | 0 | 0 | 0.88 | 0.95552 | 1.0701
5093 | 12.9232 | 0.57679 | 0 | 20.5886 | 0.1504 | 0.21346 | 0.1504 | 0.018231 | 0.1504 | 0.034112 | 0.11606 | 0 | 60 | 0 | 0 | 0 | 0 | 0 | 0 | 0 | 0.88 | 1.0304 | 1.182
5094 | 13.2987 | 0.20125 | 0 | 20.2054 | 0.052478 | 0.21346 | 0.052478 | 0.006361 | 0.052478 | 0.011757 | 0.040497 | 0 | 60 | 0 | 0 | 0 | 0 | 0 | 0 | 0 | 0.88 | 0.93248 | 1.9692
5095 | 13.6522 | 0 | 13.6522 | 20 | 0 | 0.21346 | 0 | 0 | 0 | 0 | 0 | 0 | 60 | 0 | 0 | 0 | 0 | 0 | 0 | 0 | 0.88 | 0.88 | 2.5197
5096 | 13.9615 | 0 | 13.9615 | 20 | 0 | 0.21346 | 0 | 0 | 0 | 0 | 0 | 4.6333 | 60 | 7.84 | 0.59098 | 4.6333 | 4.653 | 0 | 0 | 0 | 0.88 | 5.5133 | 1.6832
5097 | 14.083 | 0 | 14.083 | 20 | 0 | 0.21346 | 0 | 0 | 0 | 0 | 0 | 0.3017 | 60 | 7.84 | 0.038482 | 0.3017 | 4.653 | 0 | 0 | 0 | 0.88 | 1.1817 | 1.2665
5098 | 15.8281 | 0 | 15.8281 | 20 | 0 | 0.21346 | 0 | 0 | 0 | 0 | 0 | 0.15085 | 60 | 7.84 | 0.019241 | 0.15085 | 4.653 | 0 | 0 | 0 | 0.88 | 1.0309 | 1.2111
5099 | 17.3082 | 0 | 17.3082 | 20 | 0 | 0.21346 | 0 | 0 | 0 | 0 | 0 | 0.15085 | 60 | 7.84 | 0.019241 | 0.15085 | 4.653 | 0 | 0 | 0 | 0.88 | 1.0309 | 1.1498
5100 | 17.1315 | 0 | 17.1315 | 20 | 0 | 0.21346 | 0 | 0 | 0 | 0 | 0 | 0.22628 | 60 | 7.84 | 0.028862 | 0.22628 | 4.653 | 0 | 0 | 0 | 0.88 | 1.1063 | 0.99926
5101 | 17.2088 | 0 | 17.2088 | 20 | 0 | 0.21346 | 0 | 0 | 0 | 0 | 0 | 0.52798 | 60 | 7.84 | 0.067344 | 0.52798 | 4.653 | 0 | 0 | 0 | 0.88 | 1.408 | 0.87374
5102 | 17.7942 | 0 | 17.7942 | 20 | 0 | 0.21346 | 0 | 0 | 0 | 0 | 0 | 0 | 60 | 0 | 0 | 0 | 0 | 0 | 0 | 0 | 0.88 | 0.88 | 1.2248
5103 | 16.9216 | 0 | 16.9216 | 20 | 0 | 0.21346 | 0 | 0 | 0 | 0 | 0 | 0.075425 | 60 | 7.84 | 0.0096205 | 0.075425 | 4.653 | 0 | 0 | 0 | 0.88 | 0.95543 | 1.3221
5104 | 18.7441 | 0 | 18.7441 | 20 | 0 | 0.21346 | 0 | 0 | 0 | 0 | 0 | 0.15085 | 60 | 7.84 | 0.019241 | 0.15085 | 4.653 | 0 | 0 | 0 | 0.88 | 1.0309 | 1.4434
5105 | 18.5121 | 0 | 18.5121 | 20 | 0 | 0.21346 | 0 | 0 | 0 | 0 | 0 | 0.15085 | 60 | 7.84 | 0.019241 | 0.15085 | 4.653 | 0 | 0 | 0 | 0.88 | 1.0309 | 1.6709
5106 | 18.5232 | 0 | 18.5232 | 20 | 0 | 0.21346 | 0 | 0 | 0 | 0 | 0 | 0.075425 | 60 | 7.84 | 0.0096205 | 0.075425 | 4.653 | 0 | 0 | 0 | 0.88 | 0.95543 | 1.7013
5107 | 19.1306 | 0 | 19.1306 | 20 | 0 | 0.21346 | 0 | 0 | 0 | 0 | 0 | 0.22628 | 60 | 7.84 | 0.028862 | 0.22628 | 4.653 | 0 | 0 | 0 | 0.88 | 1.1063 | 1.7761
5108 | 18.0151 | 0 | 18.0151 | 20 | 0 | 0.21346 | 0 | 0 | 0 | 0 | 0 | 0.075425 | 60 | 7.84 | 0.0096205 | 0.075425 | 4.653 | 0 | 0 | 0 | 0.88 | 0.95543 | 1.877
5109 | 16.4356 | 0 | 16.4356 | 20 | 0 | 0.21346 | 0 | 0 | 0 | 0 | 0 | 3.703 | 60 | 7.84 | 0.47232 | 3.703 | 4.653 | 0 | 0 | 0 | 0.88 | 4.583 | 1.8321
5110 | 16.0711 | 0 | 16.0711 | 20 | 0 | 0.21346 | 0 | 0 | 0 | 0 | 0 | 3.2505 | 60 | 7.84 | 0.4146 | 3.2505 | 4.653 | 0 | 0 | 0 | 0.88 | 4.1305 | 1.8664
5111 | 15.2206 | 0 | 15.2206 | 20 | 0 | 0.21346 | 0 | 0 | 0 | 0 | 0 | 0 | 60 | 0 | 0 | 0 | 0 | 0 | 0 | 0 | 0.88 | 0.88 | 1.748
5112 | 14.9224 | 0 | 14.9224 | 20 | 0 | 0.21346 | 0 | 0 | 0 | 0 | 0 | 0 | 60 | 0 | 0 | 0 | 0 | 0 | 0 | 0 | 0.88 | 0.88 | 1.5445
5113 | 14.4033 | 0 | 14.4033 | 20 | 0 | 0.21346 | 0 | 0 | 0 | 0 | 0 | 0 | 60 | 0 | 0 | 0 | 0 | 0 | 0 | 0 | 0.88 | 0.88 | 1.5493
5114 | 13.4202 | 0.079755 | 0 | 20.0814 | 0.020797 | 0.21346 | 0.020797 | 0.0025208 | 0.020797 | 0.0045303 | 0.016049 | 0 | 60 | 0 | 0 | 0 | 0 | 0 | 0 | 0 | 0.88 | 0.9008 | 1.7545
5115 | 12.5035 | 0.99651 | 0 | 21.0168 | 0.25985 | 0.21346 | 0.25985 | 0.031497 | 0.25985 | 0.059099 | 0.20052 | 0 | 60 | 0 | 0 | 0 | 0 | 0 | 0 | 0 | 0.88 | 1.1398 | 1.8397
5116 | 11.7745 | 1.7255 | 0 | 21.7607 | 0.44994 | 0.21346 | 0.44994 | 0.054538 | 0.44994 | 0.1025 | 0.34721 | 0 | 60 | 0 | 0 | 0 | 0 | 5.5511e-17 | 0 | 0 | 0.88 | 1.3299 | 2.0026
5117 | 11.1891 | 2.3109 | 0 | 22.3581 | 0.60258 | 0.21346 | 0.60258 | 0.073041 | 0.60258 | 0.13735 | 0.46501 | 0 | 60 | 0 | 0 | 0 | 0 | 1.1102e-16 | 0 | 0 | 0.88 | 1.4826 | 2.1635
5118 | 11.7303 | 1.7697 | 0 | 21.8058 | 0.46146 | 0.21346 | 0.46146 | 0.055934 | 0.46146 | 0.10513 | 0.3561 | 0 | 60 | 0 | 0 | 0 | 0 | 0 | 0 | 0 | 0.88 | 1.3415 | 2.9835
5119 | 13.122 | 0.37798 | 0 | 20.3857 | 0.09856 | 0.21346 | 0.09856 | 0.011947 | 0.09856 | 0.022276 | 0.076058 | 0 | 60 | 0 | 0 | 0 | 0 | 1.3878e-17 | 0 | 0 | 0.88 | 0.97856 | 2.7416
5120 | 15.6403 | 0 | 15.6403 | 20 | 0 | 0.21346 | 0 | 0 | 0 | 0 | 0 | 4.6333 | 60 | 7.84 | 0.59098 | 4.6333 | 4.653 | 0 | 0 | 0 | 0.88 | 5.5133 | 2.028
5121 | 18.6447 | 0 | 18.6447 | 20 | 0 | 0.21346 | 0 | 0 | 0 | 0 | 0 | 0.3017 | 60 | 7.84 | 0.038482 | 0.3017 | 4.653 | 0 | 0 | 0 | 0.88 | 1.1817 | 1.8084
5122 | 19.6498 | 0 | 19.6498 | 20 | 0 | 0.21346 | 0 | 0 | 0 | 0 | 0 | 0.15085 | 60 | 7.84 | 0.019241 | 0.15085 | 4.653 | 0 | 0 | 0 | 0.88 | 1.0309 | 1.6033
5123 | 20.6328 | 0 | 20.6328 | 20 | 0 | 0.21346 | 0 | 0 | 0 | 0 | 0 | 0.15085 | 60 | 7.84 | 0.019241 | 0.15085 | 4.653 | 0 | 0 | 0 | 0.88 | 1.0309 | 1.3468
5124 | 21.5275 | 0 | 21.5275 | 20 | 0 | 0.21346 | 0 | 0 | 0 | 0 | 0 | 0.22628 | 60 | 7.84 | 0.028862 | 0.22628 | 4.653 | 0 | 0 | 0 | 0.88 | 1.1063 | 1.2736
5125 | 21.0525 | 0 | 21.0525 | 20 | 0 | 0.21346 | 0 | 0 | 0 | 0 | 0 | 0.52798 | 60 | 7.84 | 0.067344 | 0.52798 | 4.653 | 0 | 0 | 0 | 0.88 | 1.408 | 1.0164
5126 | 22.5989 | 0 | 22.5989 | 20 | 0 | 0.21346 | 0 | 0 | 0 | 0 | 0 | 0 | 60 | 0 | 0 | 0 | 0 | 0 | 0 | 0 | 0.88 | 0.88 | 1.1421
5127 | 21.4502 | 0 | 21.4502 | 20 | 0 | 0.21346 | 0 | 0 | 0 | 0 | 0 | 0.075425 | 60 | 7.84 | 0.0096205 | 0.075425 | 4.653 | 0 | 0 | 0 | 0.88 | 0.95543 | 1.5029
5128 | 21.2403 | 0 | 21.2403 | 20 | 0 | 0.21346 | 0 | 0 | 0 | 0 | 0 | 0.15085 | 60 | 7.84 | 0.019241 | 0.15085 | 4.653 | 0 | 0 | 0 | 0.88 | 1.0309 | 1.7152
5129 | 21.8146 | 0 | 21.8146 | 20 | 0 | 0.21346 | 0 | 0 | 0 | 0 | 0 | 0.15085 | 60 | 7.84 | 0.019241 | 0.15085 | 4.653 | 0 | 0 | 0 | 0.88 | 1.0309 | 1.9226
5130 | 21.5275 | 0 | 21.5275 | 20 | 0 | 0.21346 | 0 | 0 | 0 | 0 | 0 | 0.075425 | 60 | 7.84 | 0.0096205 | 0.075425 | 4.653 | 0 | 0 | 0 | 0.88 | 0.95543 | 1.9773
5131 | 20.2683 | 0 | 20.2683 | 20 | 0 | 0.21346 | 0 | 0 | 0 | 0 | 0 | 0.22628 | 60 | 7.84 | 0.028862 | 0.22628 | 4.653 | 0 | 0 | 0 | 0.88 | 1.1063 | 2.0234
5132 | 18.7772 | 0 | 18.7772 | 20 | 0 | 0.21346 | 0 | 0 | 0 | 0 | 0 | 0.075425 | 60 | 7.84 | 0.0096205 | 0.075425 | 4.653 | 0 | 0 | 0 | 0.88 | 0.95543 | 2.176
5133 | 17.3634 | 0 | 17.3634 | 20 | 0 | 0.21346 | 0 | 0 | 0 | 0 | 0 | 3.703 | 60 | 7.84 | 0.47232 | 3.703 | 4.653 | 0 | 0 | 0 | 0.88 | 4.583 | 2.2334
5134 | 14.9334 | 0 | 14.9334 | 20 | 0 | 0.21346 | 0 | 0 | 0 | 0 | 0 | 3.2505 | 60 | 7.84 | 0.4146 | 3.2505 | 4.653 | 0 | 0 | 0 | 0.88 | 4.1305 | 2.2387
5135 | 14.2597 | 0 | 14.2597 | 20 | 0 | 0.21346 | 0 | 0 | 0 | 0 | 0 | 0 | 60 | 0 | 0 | 0 | 0 | 0 | 0 | 0 | 0.88 | 0.88 | 2.2389
5136 | 14.3812 | 0 | 14.3812 | 20 | 0 | 0.21346 | 0 | 0 | 0 | 0 | 0 | 0 | 60 | 0 | 0 | 0 | 0 | 0 | 0 | 0 | 0.88 | 0.88 | 2.0965
5137 | 14.9776 | 0 | 14.9776 | 20 | 0 | 0.21346 | 0 | 0 | 0 | 0 | 0 | 0 | 60 | 0 | 0 | 0 | 0 | 0 | 0 | 0 | 0.88 | 0.88 | 2.0714
5138 | 14.5027 | 0 | 14.5027 | 20 | 0 | 0.21346 | 0 | 0 | 0 | 0 | 0 | 0 | 60 | 0 | 0 | 0 | 0 | 0 | 0 | 0 | 0.88 | 0.88 | 2.3044
5139 | 14.348 | 0 | 14.348 | 20 | 0 | 0.21346 | 0 | 0 | 0 | 0 | 0 | 0 | 60 | 0 | 0 | 0 | 0 | 0 | 0 | 0 | 0.88 | 0.88 | 2.4184
5140 | 14.0056 | 0 | 14.0056 | 20 | 0 | 0.21346 | 0 | 0 | 0 | 0 | 0 | 0 | 60 | 0 | 0 | 0 | 0 | 0 | 0 | 0 | 0.88 | 0.88 | 2.6041
5141 | 14.4364 | 0 | 14.4364 | 20 | 0 | 0.21346 | 0 | 0 | 0 | 0 | 0 | 0 | 60 | 0 | 0 | 0 | 0 | 0 | 0 | 0 | 0.88 | 0.88 | 2.7698
5142 | 14.4585 | 0 | 14.4585 | 20 | 0 | 0.21346 | 0 | 0 | 0 | 0 | 0 | 0 | 60 | 0 | 0 | 0 | 0 | 0 | 0 | 0 | 0.88 | 0.88 | 3.6279
5143 | 15.4526 | 0 | 15.4526 | 20 | 0 | 0.21346 | 0 | 0 | 0 | 0 | 0 | 0 | 60 | 0 | 0 | 0 | 0 | 0 | 0 | 0 | 0.88 | 0.88 | 4.0641
5144 | 16.9437 | 0 | 16.9437 | 20 | 0 | 0.21346 | 0 | 0 | 0 | 0 | 0 | 4.6333 | 60 | 7.84 | 0.59098 | 4.6333 | 4.653 | 0 | 0 | 0 | 0.88 | 5.5133 | 2.8304
5145 | 18.3133 | 0 | 18.3133 | 20 | 0 | 0.21346 | 0 | 0 | 0 | 0 | 0 | 0.3017 | 60 | 7.84 | 0.038482 | 0.3017 | 4.653 | 0 | 0 | 0 | 0.88 | 1.1817 | 2.4767
5146 | 20.5997 | 0 | 20.5997 | 20 | 0 | 0.21346 | 0 | 0 | 0 | 0 | 0 | 0.15085 | 60 | 7.84 | 0.019241 | 0.15085 | 4.653 | 0 | 0 | 0 | 0.88 | 1.0309 | 2.0953
5147 | 20.9752 | 0 | 20.9752 | 20 | 0 | 0.21346 | 0 | 0 | 0 | 0 | 0 | 0.15085 | 60 | 7.84 | 0.019241 | 0.15085 | 4.653 | 0 | 0 | 0 | 0.88 | 1.0309 | 1.3468
5148 | 21.7926 | 0 | 21.7926 | 20 | 0 | 0.21346 | 0 | 0 | 0 | 0 | 0 | 0.22628 | 60 | 7.84 | 0.028862 | 0.22628 | 4.653 | 0 | 0 | 0 | 0.88 | 1.1063 | 1.2736
5149 | 22.8198 | 0 | 22.8198 | 20 | 0 | 0.21346 | 0 | 0 | 0 | 0 | 0 | 0.52798 | 60 | 7.84 | 0.067344 | 0.52798 | 4.653 | 0 | 0 | 0 | 0.88 | 1.408 | 1.1628
5150 | 23.4162 | 0 | 23.4162 | 20 | 0 | 0.21346 | 0 | 0 | 0 | 0 | 0 | 0 | 60 | 0 | 0 | 0 | 0 | 0 | 0 | 0 | 0.88 | 0.88 | 1.2248
5151 | 22.9081 | 0 | 22.9081 | 20 | 0 | 0.21346 | 0 | 0 | 0 | 0 | 0 | 0.075425 | 60 | 7.84 | 0.0096205 | 0.075425 | 4.653 | 0 | 0 | 0 | 0.88 | 0.95543 | 1.3221
5152 | 22.5878 | 0 | 22.5878 | 20 | 0 | 0.21346 | 0 | 0 | 0 | 0 | 0 | 0.15085 | 60 | 7.84 | 0.019241 | 0.15085 | 4.653 | 0 | 0 | 0 | 0.88 | 1.0309 | 1.4434
5153 | 23.5156 | 0 | 23.5156 | 20 | 0 | 0.21346 | 0 | 0 | 0 | 0 | 0 | 0.15085 | 60 | 7.84 | 0.019241 | 0.15085 | 4.653 | 0 | 0 | 0 | 0.88 | 1.0309 | 1.6709
5154 | 22.875 | 0 | 22.875 | 20 | 0 | 0.21346 | 0 | 0 | 0 | 0 | 0 | 0.075425 | 60 | 7.84 | 0.0096205 | 0.075425 | 4.653 | 0 | 0 | 0 | 0.88 | 0.95543 | 2.099
5155 | 21.66 | 0 | 21.66 | 20 | 0 | 0.21346 | 0 | 0 | 0 | 0 | 0 | 0.22628 | 60 | 7.84 | 0.028862 | 0.22628 | 4.653 | 0 | 0 | 0 | 0.88 | 1.1063 | 2.2667
5156 | 20.2573 | 0 | 20.2573 | 20 | 0 | 0.21346 | 0 | 0 | 0 | 0 | 0 | 0.075425 | 60 | 7.84 | 0.0096205 | 0.075425 | 4.653 | 0 | 0 | 0 | 0.88 | 0.95543 | 2.5577
5157 | 18.1918 | 0 | 18.1918 | 20 | 0 | 0.21346 | 0 | 0 | 0 | 0 | 0 | 3.703 | 60 | 7.84 | 0.47232 | 3.703 | 4.653 | 0 | 0 | 0 | 0.88 | 4.583 | 2.6603
5158 | 15.4636 | 0 | 15.4636 | 20 | 0 | 0.21346 | 0 | 0 | 0 | 0 | 0 | 3.2505 | 60 | 7.84 | 0.4146 | 3.2505 | 4.653 | 0 | 0 | 0 | 0.88 | 4.1305 | 2.6709
5159 | 15.0991 | 0 | 15.0991 | 20 | 0 | 0.21346 | 0 | 0 | 0 | 0 | 0 | 0 | 60 | 0 | 0 | 0 | 0 | 0 | 0 | 0 | 0.88 | 0.88 | 2.6835
5160 | 14.1271 | 0 | 14.1271 | 20 | 0 | 0.21346 | 0 | 0 | 0 | 0 | 0 | 0 | 60 | 0 | 0 | 0 | 0 | 0 | 0 | 0 | 0.88 | 0.88 | 2.3937
5161 | 13.1772 | 0.32275 | 0 | 20.3293 | 0.08416 | 0.21346 | 0.08416 | 0.010201 | 0.08416 | 0.018989 | 0.064945 | 0 | 60 | 0 | 0 | 0 | 0 | 1.3878e-17 | 0 | 0 | 0.88 | 0.96416 | 2.4466
5162 | 12.9232 | 0.57679 | 0 | 20.5886 | 0.1504 | 0.21346 | 0.1504 | 0.018231 | 0.1504 | 0.034112 | 0.11606 | 0 | 60 | 0 | 0 | 0 | 0 | 0 | 0 | 0 | 0.88 | 1.0304 | 2.5152
5163 | 12.3378 | 1.1622 | 0 | 21.1859 | 0.30305 | 0.21346 | 0.30305 | 0.036733 | 0.30305 | 0.068962 | 0.23386 | 0 | 60 | 0 | 0 | 0 | 0 | 0 | 0 | 0 | 0.88 | 1.1831 | 2.5106
5164 | 12.9784 | 0.52157 | 0 | 20.5322 | 0.136 | 0.21346 | 0.136 | 0.016485 | 0.136 | 0.030824 | 0.10495 | 0 | 60 | 0 | 0 | 0 | 0 | 2.7756e-17 | 0 | 0 | 0.88 | 1.016 | 2.4717
5165 | 12.8017 | 0.69829 | 0 | 20.7125 | 0.18208 | 0.21346 | 0.18208 | 0.022071 | 0.18208 | 0.041345 | 0.14051 | 0 | 60 | 0 | 0 | 0 | 0 | 2.7756e-17 | 0 | 0 | 0.88 | 1.0621 | 2.5049
5166 | 14.0056 | 0 | 14.0056 | 20 | 0 | 0.21346 | 0 | 0 | 0 | 0 | 0 | 0 | 60 | 0 | 0 | 0 | 0 | 0 | 0 | 0 | 0.88 | 0.88 | 2.6472
5167 | 14.8561 | 0 | 14.8561 | 20 | 0 | 0.21346 | 0 | 0 | 0 | 0 | 0 | 0 | 60 | 0 | 0 | 0 | 0 | 0 | 0 | 0 | 0.88 | 0.88 | 2.6078
5168 | 16.5019 | 0 | 16.5019 | 20 | 0 | 0.21346 | 0 | 0 | 0 | 0 | 0 | 4.6333 | 60 | 7.84 | 0.59098 | 4.6333 | 4.653 | 0 | 0 | 0 | 0.88 | 5.5133 | 2.9422
5169 | 18.3575 | 0 | 18.3575 | 20 | 0 | 0.21346 | 0 | 0 | 0 | 0 | 0 | 0.3017 | 60 | 7.84 | 0.038482 | 0.3017 | 4.653 | 0 | 0 | 0 | 0.88 | 1.1817 | 3.1218
5170 | 20.2683 | 0 | 20.2683 | 20 | 0 | 0.21346 | 0 | 0 | 0 | 0 | 0 | 0.15085 | 60 | 7.84 | 0.019241 | 0.15085 | 4.653 | 0 | 0 | 0 | 0.88 | 1.0309 | 3.0664
5171 | 22.7204 | 0 | 22.7204 | 20 | 0 | 0.21346 | 0 | 0 | 0 | 0 | 0 | 0.15085 | 60 | 7.84 | 0.019241 | 0.15085 | 4.653 | 0 | 0 | 0 | 0.88 | 1.0309 | 2.8325
5172 | 23.3831 | 0 | 23.3831 | 20 | 0 | 0.21346 | 0 | 0 | 0 | 0 | 0 | 0.22628 | 60 | 7.84 | 0.028862 | 0.22628 | 4.653 | 0 | 0 | 0 | 0.88 | 1.1063 | 2.5235
5173 | 24.7858 | 0 | 24.7858 | 20 | 0 | 0.21346 | 0 | 0 | 0 | 0 | 0 | 0.52798 | 60 | 7.84 | 0.067344 | 0.52798 | 4.653 | 0 | 0 | 0 | 0.88 | 1.408 | 2.4236
5174 | 24.83 | 0 | 24.83 | 20 | 0 | 0.21346 | 0 | 0 | 0 | 0 | 0 | 0 | 60 | 0 | 0 | 0 | 0 | 0 | 0 | 0 | 0.88 | 0.88 | 2.2683
5175 | 25.084 | 0 | 25.084 | 20 | 0 | 0.21346 | 0 | 0 | 0 | 0 | 0 | 0.075425 | 60 | 7.84 | 0.0096205 | 0.075425 | 4.653 | 0 | 0 | 0 | 0.88 | 0.95543 | 2.3027
5176 | 24.3661 | 0 | 24.3661 | 20 | 0 | 0.21346 | 0 | 0 | 0 | 0 | 0 | 0.15085 | 60 | 7.84 | 0.019241 | 0.15085 | 4.653 | 0 | 0 | 0 | 0.88 | 1.0309 | 2.2767
5177 | 23.5156 | 0 | 23.5156 | 20 | 0 | 0.21346 | 0 | 0 | 0 | 0 | 0 | 0.15085 | 60 | 7.84 | 0.019241 | 0.15085 | 4.653 | 0 | 0 | 0 | 0.88 | 1.0309 | 2.4575
5178 | 21.8036 | 0 | 21.8036 | 20 | 0 | 0.21346 | 0 | 0 | 0 | 0 | 0 | 0.075425 | 60 | 7.84 | 0.0096205 | 0.075425 | 4.653 | 0 | 0 | 0 | 0.88 | 0.95543 | 2.5082
5179 | 21.1409 | 0 | 21.1409 | 20 | 0 | 0.21346 | 0 | 0 | 0 | 0 | 0 | 0.22628 | 60 | 7.84 | 0.028862 | 0.22628 | 4.653 | 0 | 0 | 0 | 0.88 | 1.1063 | 2.5589
5180 | 20.1137 | 0 | 20.1137 | 20 | 0 | 0.21346 | 0 | 0 | 0 | 0 | 0 | 0.075425 | 60 | 7.84 | 0.0096205 | 0.075425 | 4.653 | 0 | 0 | 0 | 0.88 | 0.95543 | 2.7126
5181 | 18.5673 | 0 | 18.5673 | 20 | 0 | 0.21346 | 0 | 0 | 0 | 0 | 0 | 3.703 | 60 | 7.84 | 0.47232 | 3.703 | 4.653 | 0 | 0 | 0 | 0.88 | 4.583 | 2.7292
5182 | 16.8995 | 0 | 16.8995 | 20 | 0 | 0.21346 | 0 | 0 | 0 | 0 | 0 | 3.2505 | 60 | 7.84 | 0.4146 | 3.2505 | 4.653 | 0 | 0 | 0 | 0.88 | 4.1305 | 2.522
5183 | 16.2368 | 0 | 16.2368 | 20 | 0 | 0.21346 | 0 | 0 | 0 | 0 | 0 | 0 | 60 | 0 | 0 | 0 | 0 | 0 | 0 | 0 | 0.88 | 0.88 | 2.4536
5184 | 15.3421 | 0 | 15.3421 | 20 | 0 | 0.21346 | 0 | 0 | 0 | 0 | 0 | 0 | 60 | 0 | 0 | 0 | 0 | 0 | 0 | 0 | 0.88 | 0.88 | 2.3519
5185 | 14.1271 | 0 | 14.1271 | 20 | 0 | 0.21346 | 0 | 0 | 0 | 0 | 0 | 0 | 60 | 0 | 0 | 0 | 0 | 0 | 0 | 0 | 0.88 | 0.88 | 2.2117
5186 | 13.9725 | 0 | 13.9725 | 20 | 0 | 0.21346 | 0 | 0 | 0 | 0 | 0 | 0 | 60 | 0 | 0 | 0 | 0 | 0 | 0 | 0 | 0.88 | 0.88 | 2.0923
5187 | 13.6191 | 0 | 13.6191 | 20 | 0 | 0.21346 | 0 | 0 | 0 | 0 | 0 | 0 | 60 | 0 | 0 | 0 | 0 | 0 | 0 | 0 | 0.88 | 0.88 | 2.1316
5188 | 13.1662 | 0.3338 | 0 | 20.3406 | 0.08704 | 0.21346 | 0.08704 | 0.01055 | 0.08704 | 0.019646 | 0.067168 | 0 | 60 | 0 | 0 | 0 | 0 | 0 | 0 | 0 | 0.88 | 0.96704 | 2.15
5189 | 12.3599 | 1.1401 | 0 | 21.1634 | 0.29729 | 0.21346 | 0.29729 | 0.036035 | 0.29729 | 0.067647 | 0.22942 | 0 | 60 | 0 | 0 | 0 | 0 | 0 | 0 | 0 | 0.88 | 1.1773 | 2.1333
5190 | 13.1993 | 0.30066 | 0 | 20.3068 | 0.078399 | 0.21346 | 0.078399 | 0.009503 | 0.078399 | 0.017674 | 0.0605 | 0 | 60 | 0 | 0 | 0 | 0 | 0 | 0 | 0 | 0.88 | 0.9584 | 2.3645
5191 | 16.1926 | 0 | 16.1926 | 20 | 0 | 0.21346 | 0 | 0 | 0 | 0 | 0 | 0 | 60 | 0 | 0 | 0 | 0 | 0 | 0 | 0 | 0.88 | 0.88 | 2.2344
5192 | 18.5232 | 0 | 18.5232 | 20 | 0 | 0.21346 | 0 | 0 | 0 | 0 | 0 | 4.6333 | 60 | 7.84 | 0.59098 | 4.6333 | 4.653 | 0 | 0 | 0 | 0.88 | 5.5133 | 2.562
5193 | 20.5223 | 0 | 20.5223 | 20 | 0 | 0.21346 | 0 | 0 | 0 | 0 | 0 | 0.3017 | 60 | 7.84 | 0.038482 | 0.3017 | 4.653 | 0 | 0 | 0 | 0.88 | 1.1817 | 2.8544
5194 | 22.3227 | 0 | 22.3227 | 20 | 0 | 0.21346 | 0 | 0 | 0 | 0 | 0 | 0.15085 | 60 | 7.84 | 0.019241 | 0.15085 | 4.653 | 0 | 0 | 0 | 0.88 | 1.0309 | 2.8292
5195 | 23.1622 | 0 | 23.1622 | 20 | 0 | 0.21346 | 0 | 0 | 0 | 0 | 0 | 0.15085 | 60 | 7.84 | 0.019241 | 0.15085 | 4.653 | 0 | 0 | 0 | 0.88 | 1.0309 | 2.618
5196 | 23.2174 | 0 | 23.2174 | 20 | 0 | 0.21346 | 0 | 0 | 0 | 0 | 0 | 0.22628 | 60 | 7.84 | 0.028862 | 0.22628 | 4.653 | 0 | 0 | 0 | 0.88 | 1.1063 | 2.3309
5197 | 24.3992 | 0 | 24.3992 | 20 | 0 | 0.21346 | 0 | 0 | 0 | 0 | 0 | 0.52798 | 60 | 7.84 | 0.067344 | 0.52798 | 4.653 | 0 | 0 | 0 | 0.88 | 1.408 | 2.1551
5198 | 24.6533 | 0 | 24.6533 | 20 | 0 | 0.21346 | 0 | 0 | 0 | 0 | 0 | 0 | 60 | 0 | 0 | 0 | 0 | 0 | 0 | 0 | 0.88 | 0.88 | 1.9758
5199 | 24.9846 | 0 | 24.9846 | 20 | 0 | 0.21346 | 0 | 0 | 0 | 0 | 0 | 0.075425 | 60 | 7.84 | 0.0096205 | 0.075425 | 4.653 | 0 | 0 | 0 | 0.88 | 0.95543 | 2.0757
5200 | 23.9464 | 0 | 23.9464 | 20 | 0 | 0.21346 | 0 | 0 | 0 | 0 | 0 | 0.15085 | 60 | 7.84 | 0.019241 | 0.15085 | 4.653 | 0 | 0 | 0 | 0.88 | 1.0309 | 2.0441
5201 | 23.0959 | 0 | 23.0959 | 20 | 0 | 0.21346 | 0 | 0 | 0 | 0 | 0 | 0.15085 | 60 | 7.84 | 0.019241 | 0.15085 | 4.653 | 0 | 0 | 0 | 0.88 | 1.0309 | 2.2042
5202 | 22.1681 | 0 | 22.1681 | 20 | 0 | 0.21346 | 0 | 0 | 0 | 0 | 0 | 0.075425 | 60 | 7.84 | 0.0096205 | 0.075425 | 4.653 | 0 | 0 | 0 | 0.88 | 0.95543 | 2.2447
5203 | 22.643 | 0 | 22.643 | 20 | 0 | 0.21346 | 0 | 0 | 0 | 0 | 0 | 0.22628 | 60 | 7.84 | 0.028862 | 0.22628 | 4.653 | 0 | 0 | 0 | 0.88 | 1.1063 | 2.2631
5204 | 21.8036 | 0 | 21.8036 | 20 | 0 | 0.21346 | 0 | 0 | 0 | 0 | 0 | 0.075425 | 60 | 7.84 | 0.0096205 | 0.075425 | 4.653 | 0 | 0 | 0 | 0.88 | 0.95543 | 2.4074
5205 | 20.3677 | 0 | 20.3677 | 20 | 0 | 0.21346 | 0 | 0 | 0 | 0 | 0 | 3.703 | 60 | 7.84 | 0.47232 | 3.703 | 4.653 | 0 | 0 | 0 | 0.88 | 4.583 | 2.2572
5206 | 19.2411 | 0 | 19.2411 | 20 | 0 | 0.21346 | 0 | 0 | 0 | 0 | 0 | 3.2505 | 60 | 7.84 | 0.4146 | 3.2505 | 4.653 | 0 | 0 | 0 | 0.88 | 4.1305 | 2.073
5207 | 17.9157 | 0 | 17.9157 | 20 | 0 | 0.21346 | 0 | 0 | 0 | 0 | 0 | 0 | 60 | 0 | 0 | 0 | 0 | 0 | 0 | 0 | 0.88 | 0.88 | 2.0093
5208 | 17.1535 | 0 | 17.1535 | 20 | 0 | 0.21346 | 0 | 0 | 0 | 0 | 0 | 0 | 60 | 0 | 0 | 0 | 0 | 0 | 0 | 0 | 0.88 | 0.88 | 1.9134
5209 | 15.5188 | 0 | 15.5188 | 20 | 0 | 0.21346 | 0 | 0 | 0 | 0 | 0 | 0 | 60 | 0 | 0 | 0 | 0 | 0 | 0 | 0 | 0.88 | 0.88 | 1.8516
5210 | 14.9445 | 0 | 14.9445 | 20 | 0 | 0.21346 | 0 | 0 | 0 | 0 | 0 | 0 | 60 | 0 | 0 | 0 | 0 | 0 | 0 | 0 | 0.88 | 0.88 | 1.988
5211 | 14.6794 | 0 | 14.6794 | 20 | 0 | 0.21346 | 0 | 0 | 0 | 0 | 0 | 0 | 60 | 0 | 0 | 0 | 0 | 0 | 0 | 0 | 0.88 | 0.88 | 2.0416
5212 | 13.7737 | 0 | 13.7737 | 20 | 0 | 0.21346 | 0 | 0 | 0 | 0 | 0 | 0 | 60 | 0 | 0 | 0 | 0 | 0 | 0 | 0 | 0.88 | 0.88 | 2.201
5213 | 13.9946 | 0 | 13.9946 | 20 | 0 | 0.21346 | 0 | 0 | 0 | 0 | 0 | 0 | 60 | 0 | 0 | 0 | 0 | 0 | 0 | 0 | 0.88 | 0.88 | 2.3723
5214 | 14.4254 | 0 | 14.4254 | 20 | 0 | 0.21346 | 0 | 0 | 0 | 0 | 0 | 0 | 60 | 0 | 0 | 0 | 0 | 0 | 0 | 0 | 0.88 | 0.88 | 3.3635
5215 | 17.1204 | 0 | 17.1204 | 20 | 0 | 0.21346 | 0 | 0 | 0 | 0 | 0 | 0 | 60 | 0 | 0 | 0 | 0 | 0 | 0 | 0 | 0.88 | 0.88 | 3.7035
5216 | 19.8044 | 0 | 19.8044 | 20 | 0 | 0.21346 | 0 | 0 | 0 | 0 | 0 | 4.6333 | 60 | 7.84 | 0.59098 | 4.6333 | 4.653 | 0 | 0 | 0 | 0.88 | 5.5133 | 2.6402
5217 | 22.3006 | 0 | 22.3006 | 20 | 0 | 0.21346 | 0 | 0 | 0 | 0 | 0 | 0.3017 | 60 | 7.84 | 0.038482 | 0.3017 | 4.653 | 0 | 0 | 0 | 0.88 | 1.1817 | 2.3734
5218 | 23.7476 | 0 | 23.7476 | 20 | 0 | 0.21346 | 0 | 0 | 0 | 0 | 0 | 0.15085 | 60 | 7.84 | 0.019241 | 0.15085 | 4.653 | 0 | 0 | 0 | 0.88 | 1.0309 | 2.0727
5219 | 24.101 | 0 | 24.101 | 20 | 0 | 0.21346 | 0 | 0 | 0 | 0 | 0 | 0.15085 | 60 | 7.84 | 0.019241 | 0.15085 | 4.653 | 0 | 0 | 0 | 0.88 | 1.0309 | 1.8199
5220 | 26.288 | 0 | 26.288 | 20 | 0 | 0.21346 | 0 | 0 | 0 | 0 | 0 | 0.22628 | 60 | 7.84 | 0.028862 | 0.22628 | 4.653 | 0 | 0 | 0 | 0.88 | 1.1063 | 1.618
5221 | 25.6694 | 0 | 25.6694 | 20 | 0 | 0.21346 | 0 | 0 | 0 | 0 | 0 | 0.52798 | 60 | 7.84 | 0.067344 | 0.52798 | 4.653 | 0 | 0 | 0 | 0.88 | 1.408 | 1.5747
5222 | 25.9235 | 0 | 25.9235 | 20 | 0 | 0.21346 | 0 | 0 | 0 | 0 | 0 | 0 | 60 | 0 | 0 | 0 | 0 | 0 | 0 | 0 | 0.88 | 0.88 | 1.5712
5223 | 26.2217 | 0 | 26.2217 | 20 | 0 | 0.21346 | 0 | 0 | 0 | 0 | 0 | 0.075425 | 60 | 7.84 | 0.0096205 | 0.075425 | 4.653 | 0 | 0 | 0 | 0.88 | 0.95543 | 1.7742
5224 | 24.8521 | 0 | 24.8521 | 20 | 0 | 0.21346 | 0 | 0 | 0 | 0 | 0 | 0.15085 | 60 | 7.84 | 0.019241 | 0.15085 | 4.653 | 0 | 0 | 0 | 0.88 | 1.0309 | 1.9695
5225 | 24.8852 | 0 | 24.8852 | 20 | 0 | 0.21346 | 0 | 0 | 0 | 0 | 0 | 0.15085 | 60 | 7.84 | 0.019241 | 0.15085 | 4.653 | 0 | 0 | 0 | 0.88 | 1.0309 | 2.1899
5226 | 24.3882 | 0 | 24.3882 | 20 | 0 | 0.21346 | 0 | 0 | 0 | 0 | 0 | 0.075425 | 60 | 7.84 | 0.0096205 | 0.075425 | 4.653 | 0 | 0 | 0 | 0.88 | 0.95543 | 2.2754
5227 | 23.3831 | 0 | 23.3831 | 20 | 0 | 0.21346 | 0 | 0 | 0 | 0 | 0 | 0.22628 | 60 | 7.84 | 0.028862 | 0.22628 | 4.653 | 0 | 0 | 0 | 0.88 | 1.1063 | 2.3032
5228 | 22.6541 | 0 | 22.6541 | 20 | 0 | 0.21346 | 0 | 0 | 0 | 0 | 0 | 0.075425 | 60 | 7.84 | 0.0096205 | 0.075425 | 4.653 | 0 | 0 | 0 | 0.88 | 0.95543 | 2.4299
5229 | 20.7212 | 0 | 20.7212 | 20 | 0 | 0.21346 | 0 | 0 | 0 | 0 | 0 | 3.703 | 60 | 7.84 | 0.47232 | 3.703 | 4.653 | 0 | 0 | 0 | 0.88 | 4.583 | 2.5
5230 | 18.9429 | 0 | 18.9429 | 20 | 0 | 0.21346 | 0 | 0 | 0 | 0 | 0 | 3.2505 | 60 | 7.84 | 0.4146 | 3.2505 | 4.653 | 0 | 0 | 0 | 0.88 | 4.1305 | 2.4134
5231 | 17.8494 | 0 | 17.8494 | 20 | 0 | 0.21346 | 0 | 0 | 0 | 0 | 0 | 0 | 60 | 0 | 0 | 0 | 0 | 0 | 0 | 0 | 0.88 | 0.88 | 2.3617
5232 | 17.3413 | 0 | 17.3413 | 20 | 0 | 0.21346 | 0 | 0 | 0 | 0 | 0 | 0 | 60 | 0 | 0 | 0 | 0 | 0 | 0 | 0 | 0.88 | 0.88 | 2.1473
5233 | 17.021 | 0 | 17.021 | 20 | 0 | 0.21346 | 0 | 0 | 0 | 0 | 0 | 0 | 60 | 0 | 0 | 0 | 0 | 0 | 0 | 0 | 0.88 | 0.88 | 2.1074
5234 | 16.6455 | 0 | 16.6455 | 20 | 0 | 0.21346 | 0 | 0 | 0 | 0 | 0 | 0 | 60 | 0 | 0 | 0 | 0 | 0 | 0 | 0 | 0.88 | 0.88 | 2.2922
5235 | 16.5792 | 0 | 16.5792 | 20 | 0 | 0.21346 | 0 | 0 | 0 | 0 | 0 | 0 | 60 | 0 | 0 | 0 | 0 | 0 | 0 | 0 | 0.88 | 0.88 | 2.384
5236 | 16.5019 | 0 | 16.5019 | 20 | 0 | 0.21346 | 0 | 0 | 0 | 0 | 0 | 0 | 60 | 0 | 0 | 0 | 0 | 0 | 0 | 0 | 0.88 | 0.88 | 2.5553
5237 | 16.6676 | 0 | 16.6676 | 20 | 0 | 0.21346 | 0 | 0 | 0 | 0 | 0 | 0 | 60 | 0 | 0 | 0 | 0 | 0 | 0 | 0 | 0.88 | 0.88 | 2.7175
5238 | 16.6565 | 0 | 16.6565 | 20 | 0 | 0.21346 | 0 | 0 | 0 | 0 | 0 | 0 | 60 | 0 | 0 | 0 | 0 | 0 | 0 | 0 | 0.88 | 0.88 | 3.6703
5239 | 17.8163 | 0 | 17.8163 | 20 | 0 | 0.21346 | 0 | 0 | 0 | 0 | 0 | 0 | 60 | 0 | 0 | 0 | 0 | 0 | 0 | 0 | 0.88 | 0.88 | 3.9963
5240 | 19.6498 | 0 | 19.6498 | 20 | 0 | 0.21346 | 0 | 0 | 0 | 0 | 0 | 4.6333 | 60 | 7.84 | 0.59098 | 4.6333 | 4.653 | 0 | 0 | 0 | 0.88 | 5.5133 | 2.837
5241 | 21.2734 | 0 | 21.2734 | 20 | 0 | 0.21346 | 0 | 0 | 0 | 0 | 0 | 0.3017 | 60 | 7.84 | 0.038482 | 0.3017 | 4.653 | 0 | 0 | 0 | 0.88 | 1.1817 | 2.5307
5242 | 22.3006 | 0 | 22.3006 | 20 | 0 | 0.21346 | 0 | 0 | 0 | 0 | 0 | 0.15085 | 60 | 7.84 | 0.019241 | 0.15085 | 4.653 | 0 | 0 | 0 | 0.88 | 1.0309 | 2.2322
5243 | 23.5598 | 0 | 23.5598 | 20 | 0 | 0.21346 | 0 | 0 | 0 | 0 | 0 | 0.15085 | 60 | 7.84 | 0.019241 | 0.15085 | 4.653 | 0 | 0 | 0 | 0.88 | 1.0309 | 1.9685
5244 | 24.0016 | 0 | 24.0016 | 20 | 0 | 0.21346 | 0 | 0 | 0 | 0 | 0 | 0.22628 | 60 | 7.84 | 0.028862 | 0.22628 | 4.653 | 0 | 0 | 0 | 0.88 | 1.1063 | 1.7079
5245 | 24.344 | 0 | 24.344 | 20 | 0 | 0.21346 | 0 | 0 | 0 | 0 | 0 | 0.52798 | 60 | 7.84 | 0.067344 | 0.52798 | 4.653 | 0 | 0 | 0 | 0.88 | 1.408 | 1.6583
5246 | 24.7969 | 0 | 24.7969 | 20 | 0 | 0.21346 | 0 | 0 | 0 | 0 | 0 | 0 | 60 | 0 | 0 | 0 | 0 | 0 | 0 | 0 | 0.88 | 0.88 | 1.6628
5247 | 24.3219 | 0 | 24.3219 | 20 | 0 | 0.21346 | 0 | 0 | 0 | 0 | 0 | 0.075425 | 60 | 7.84 | 0.0096205 | 0.075425 | 4.653 | 0 | 0 | 0 | 0.88 | 0.95543 | 1.8637
5248 | 24.0016 | 0 | 24.0016 | 20 | 0 | 0.21346 | 0 | 0 | 0 | 0 | 0 | 0.15085 | 60 | 7.84 | 0.019241 | 0.15085 | 4.653 | 0 | 0 | 0 | 0.88 | 1.0309 | 2.1536
5249 | 24.0568 | 0 | 24.0568 | 20 | 0 | 0.21346 | 0 | 0 | 0 | 0 | 0 | 0.15085 | 60 | 7.84 | 0.019241 | 0.15085 | 4.653 | 0 | 0 | 0 | 0.88 | 1.0309 | 2.4683
5250 | 23.1953 | 0 | 23.1953 | 20 | 0 | 0.21346 | 0 | 0 | 0 | 0 | 0 | 0.075425 | 60 | 7.84 | 0.0096205 | 0.075425 | 4.653 | 0 | 0 | 0 | 0.88 | 0.95543 | 2.6359
5251 | 22.0245 | 0 | 22.0245 | 20 | 0 | 0.21346 | 0 | 0 | 0 | 0 | 0 | 0.22628 | 60 | 7.84 | 0.028862 | 0.22628 | 4.653 | 0 | 0 | 0 | 0.88 | 1.1063 | 2.7065
5252 | 20.3014 | 0 | 20.3014 | 20 | 0 | 0.21346 | 0 | 0 | 0 | 0 | 0 | 0.075425 | 60 | 7.84 | 0.0096205 | 0.075425 | 4.653 | 0 | 0 | 0 | 0.88 | 0.95543 | 2.8369
5253 | 18.9539 | 0 | 18.9539 | 20 | 0 | 0.21346 | 0 | 0 | 0 | 0 | 0 | 3.703 | 60 | 7.84 | 0.47232 | 3.703 | 4.653 | 0 | 0 | 0 | 0.88 | 4.583 | 2.8493
5254 | 17.9046 | 0 | 17.9046 | 20 | 0 | 0.21346 | 0 | 0 | 0 | 0 | 0 | 3.2505 | 60 | 7.84 | 0.4146 | 3.2505 | 4.653 | 0 | 0 | 0 | 0.88 | 4.1305 | 2.7272
5255 | 17.2309 | 0 | 17.2309 | 20 | 0 | 0.21346 | 0 | 0 | 0 | 0 | 0 | 0 | 60 | 0 | 0 | 0 | 0 | 0 | 0 | 0 | 0.88 | 0.88 | 2.6092
5256 | 16.7559 | 0 | 16.7559 | 20 | 0 | 0.21346 | 0 | 0 | 0 | 0 | 0 | 0 | 60 | 0 | 0 | 0 | 0 | 0 | 0 | 0 | 0.88 | 0.88 | 2.3089
5257 | 15.9165 | 0 | 15.9165 | 20 | 0 | 0.21346 | 0 | 0 | 0 | 0 | 0 | 0 | 60 | 0 | 0 | 0 | 0 | 0 | 0 | 0 | 0.88 | 0.88 | 2.2162
5258 | 15.3863 | 0 | 15.3863 | 20 | 0 | 0.21346 | 0 | 0 | 0 | 0 | 0 | 0 | 60 | 0 | 0 | 0 | 0 | 0 | 0 | 0 | 0.88 | 0.88 | 2.2977
5259 | 15.3532 | 0 | 15.3532 | 20 | 0 | 0.21346 | 0 | 0 | 0 | 0 | 0 | 0 | 60 | 0 | 0 | 0 | 0 | 0 | 0 | 0 | 0.88 | 0.88 | 2.3472
5260 | 15.0218 | 0 | 15.0218 | 20 | 0 | 0.21346 | 0 | 0 | 0 | 0 | 0 | 0 | 60 | 0 | 0 | 0 | 0 | 0 | 0 | 0 | 0.88 | 0.88 | 2.4847
5261 | 14.7346 | 0 | 14.7346 | 20 | 0 | 0.21346 | 0 | 0 | 0 | 0 | 0 | 0 | 60 | 0 | 0 | 0 | 0 | 0 | 0 | 0 | 0.88 | 0.88 | 2.6378
5262 | 15.2648 | 0 | 15.2648 | 20 | 0 | 0.21346 | 0 | 0 | 0 | 0 | 0 | 0 | 60 | 0 | 0 | 0 | 0 | 0 | 0 | 0 | 0.88 | 0.88 | 3.6502
5263 | 16.9216 | 0 | 16.9216 | 20 | 0 | 0.21346 | 0 | 0 | 0 | 0 | 0 | 0 | 60 | 0 | 0 | 0 | 0 | 0 | 0 | 0 | 0.88 | 0.88 | 4.0261
5264 | 18.965 | 0 | 18.965 | 20 | 0 | 0.21346 | 0 | 0 | 0 | 0 | 0 | 4.6333 | 60 | 7.84 | 0.59098 | 4.6333 | 4.653 | 0 | 0 | 0 | 0.88 | 5.5133 | 2.8273
5265 | 20.6107 | 0 | 20.6107 | 20 | 0 | 0.21346 | 0 | 0 | 0 | 0 | 0 | 0.3017 | 60 | 7.84 | 0.038482 | 0.3017 | 4.653 | 0 | 0 | 0 | 0.88 | 1.1817 | 2.4836
5266 | 21.9141 | 0 | 21.9141 | 20 | 0 | 0.21346 | 0 | 0 | 0 | 0 | 0 | 0.15085 | 60 | 7.84 | 0.019241 | 0.15085 | 4.653 | 0 | 0 | 0 | 0.88 | 1.0309 | 2.0867
5267 | 23.1843 | 0 | 23.1843 | 20 | 0 | 0.21346 | 0 | 0 | 0 | 0 | 0 | 0.15085 | 60 | 7.84 | 0.019241 | 0.15085 | 4.653 | 0 | 0 | 0 | 0.88 | 1.0309 | 1.8184
5268 | 23.6482 | 0 | 23.6482 | 20 | 0 | 0.21346 | 0 | 0 | 0 | 0 | 0 | 0.22628 | 60 | 7.84 | 0.028862 | 0.22628 | 4.653 | 0 | 0 | 0 | 0.88 | 1.1063 | 1.2736
5269 | 24.0347 | 0 | 24.0347 | 20 | 0 | 0.21346 | 0 | 0 | 0 | 0 | 0 | 0.52798 | 60 | 7.84 | 0.067344 | 0.52798 | 4.653 | 0 | 0 | 0 | 0.88 | 1.408 | 1.439
5270 | 24.4103 | 0 | 24.4103 | 20 | 0 | 0.21346 | 0 | 0 | 0 | 0 | 0 | 0 | 60 | 0 | 0 | 0 | 0 | 0 | 0 | 0 | 0.88 | 0.88 | 1.2248
5271 | 24.7416 | 0 | 24.7416 | 20 | 0 | 0.21346 | 0 | 0 | 0 | 0 | 0 | 0.075425 | 60 | 7.84 | 0.0096205 | 0.075425 | 4.653 | 0 | 0 | 0 | 0.88 | 0.95543 | 1.3221
5272 | 24.8963 | 0 | 24.8963 | 20 | 0 | 0.21346 | 0 | 0 | 0 | 0 | 0 | 0.15085 | 60 | 7.84 | 0.019241 | 0.15085 | 4.653 | 0 | 0 | 0 | 0.88 | 1.0309 | 1.4434
5273 | 23.7144 | 0 | 23.7144 | 20 | 0 | 0.21346 | 0 | 0 | 0 | 0 | 0 | 0.15085 | 60 | 7.84 | 0.019241 | 0.15085 | 4.653 | 0 | 0 | 0 | 0.88 | 1.0309 | 1.6709
5274 | 23.0628 | 0 | 23.0628 | 20 | 0 | 0.21346 | 0 | 0 | 0 | 0 | 0 | 0.075425 | 60 | 7.84 | 0.0096205 | 0.075425 | 4.653 | 0 | 0 | 0 | 0.88 | 0.95543 | 1.7013
5275 | 22.2565 | 0 | 22.2565 | 20 | 0 | 0.21346 | 0 | 0 | 0 | 0 | 0 | 0.22628 | 60 | 7.84 | 0.028862 | 0.22628 | 4.653 | 0 | 0 | 0 | 0.88 | 1.1063 | 1.7761
5276 | 21.0194 | 0 | 21.0194 | 20 | 0 | 0.21346 | 0 | 0 | 0 | 0 | 0 | 0.075425 | 60 | 7.84 | 0.0096205 | 0.075425 | 4.653 | 0 | 0 | 0 | 0.88 | 0.95543 | 1.877
5277 | 19.5172 | 0 | 19.5172 | 20 | 0 | 0.21346 | 0 | 0 | 0 | 0 | 0 | 3.703 | 60 | 7.84 | 0.47232 | 3.703 | 4.653 | 0 | 0 | 0 | 0.88 | 4.583 | 2.2795
5278 | 17.6174 | 0 | 17.6174 | 20 | 0 | 0.21346 | 0 | 0 | 0 | 0 | 0 | 3.2505 | 60 | 7.84 | 0.4146 | 3.2505 | 4.653 | 0 | 0 | 0 | 0.88 | 4.1305 | 2.1711
5279 | 16.6123 | 0 | 16.6123 | 20 | 0 | 0.21346 | 0 | 0 | 0 | 0 | 0 | 0 | 60 | 0 | 0 | 0 | 0 | 0 | 0 | 0 | 0.88 | 0.88 | 2.1183
5280 | 16.2147 | 0 | 16.2147 | 20 | 0 | 0.21346 | 0 | 0 | 0 | 0 | 0 | 0 | 60 | 0 | 0 | 0 | 0 | 0 | 0 | 0 | 0.88 | 0.88 | 1.8465
5281 | 15.4747 | 0 | 15.4747 | 20 | 0 | 0.21346 | 0 | 0 | 0 | 0 | 0 | 0 | 60 | 0 | 0 | 0 | 0 | 0 | 0 | 0 | 0.88 | 0.88 | 1.7894
5282 | 15.8392 | 0 | 15.8392 | 20 | 0 | 0.21346 | 0 | 0 | 0 | 0 | 0 | 0 | 60 | 0 | 0 | 0 | 0 | 0 | 0 | 0 | 0.88 | 0.88 | 1.9103
5283 | 15.3863 | 0 | 15.3863 | 20 | 0 | 0.21346 | 0 | 0 | 0 | 0 | 0 | 0 | 60 | 0 | 0 | 0 | 0 | 0 | 0 | 0 | 0.88 | 0.88 | 1.9983
5284 | 14.7788 | 0 | 14.7788 | 20 | 0 | 0.21346 | 0 | 0 | 0 | 0 | 0 | 0 | 60 | 0 | 0 | 0 | 0 | 0 | 0 | 0 | 0.88 | 0.88 | 2.163
5285 | 14.6352 | 0 | 14.6352 | 20 | 0 | 0.21346 | 0 | 0 | 0 | 0 | 0 | 0 | 60 | 0 | 0 | 0 | 0 | 0 | 0 | 0 | 0.88 | 0.88 | 2.365
5286 | 14.6021 | 0 | 14.6021 | 20 | 0 | 0.21346 | 0 | 0 | 0 | 0 | 0 | 0 | 60 | 0 | 0 | 0 | 0 | 0 | 0 | 0 | 0.88 | 0.88 | 3.2816
5287 | 17.253 | 0 | 17.253 | 20 | 0 | 0.21346 | 0 | 0 | 0 | 0 | 0 | 0 | 60 | 0 | 0 | 0 | 0 | 0 | 0 | 0 | 0.88 | 0.88 | 3.6162
5288 | 19.0423 | 0 | 19.0423 | 20 | 0 | 0.21346 | 0 | 0 | 0 | 0 | 0 | 4.6333 | 60 | 7.84 | 0.59098 | 4.6333 | 4.653 | 0 | 0 | 0 | 0.88 | 5.5133 | 2.4966
5289 | 20.7322 | 0 | 20.7322 | 20 | 0 | 0.21346 | 0 | 0 | 0 | 0 | 0 | 0.3017 | 60 | 7.84 | 0.038482 | 0.3017 | 4.653 | 0 | 0 | 0 | 0.88 | 1.1817 | 2.1628
5290 | 21.892 | 0 | 21.892 | 20 | 0 | 0.21346 | 0 | 0 | 0 | 0 | 0 | 0.15085 | 60 | 7.84 | 0.019241 | 0.15085 | 4.653 | 0 | 0 | 0 | 0.88 | 1.0309 | 1.8572
5291 | 23.0628 | 0 | 23.0628 | 20 | 0 | 0.21346 | 0 | 0 | 0 | 0 | 0 | 0.15085 | 60 | 7.84 | 0.019241 | 0.15085 | 4.653 | 0 | 0 | 0 | 0.88 | 1.0309 | 1.6185
5292 | 23.4273 | 0 | 23.4273 | 20 | 0 | 0.21346 | 0 | 0 | 0 | 0 | 0 | 0.22628 | 60 | 7.84 | 0.028862 | 0.22628 | 4.653 | 0 | 0 | 0 | 0.88 | 1.1063 | 1.4152
5293 | 23.4383 | 0 | 23.4383 | 20 | 0 | 0.21346 | 0 | 0 | 0 | 0 | 0 | 0.52798 | 60 | 7.84 | 0.067344 | 0.52798 | 4.653 | 0 | 0 | 0 | 0.88 | 1.408 | 1.4535
5294 | 23.604 | 0 | 23.604 | 20 | 0 | 0.21346 | 0 | 0 | 0 | 0 | 0 | 0 | 60 | 0 | 0 | 0 | 0 | 0 | 0 | 0 | 0.88 | 0.88 | 1.4894
5295 | 23.7365 | 0 | 23.7365 | 20 | 0 | 0.21346 | 0 | 0 | 0 | 0 | 0 | 0.075425 | 60 | 7.84 | 0.0096205 | 0.075425 | 4.653 | 0 | 0 | 0 | 0.88 | 0.95543 | 1.7423
5296 | 23.5598 | 0 | 23.5598 | 20 | 0 | 0.21346 | 0 | 0 | 0 | 0 | 0 | 0.15085 | 60 | 7.84 | 0.019241 | 0.15085 | 4.653 | 0 | 0 | 0 | 0.88 | 1.0309 | 1.9767
5297 | 23.3278 | 0 | 23.3278 | 20 | 0 | 0.21346 | 0 | 0 | 0 | 0 | 0 | 0.15085 | 60 | 7.84 | 0.019241 | 0.15085 | 4.653 | 0 | 0 | 0 | 0.88 | 1.0309 | 2.2823
5298 | 22.7866 | 0 | 22.7866 | 20 | 0 | 0.21346 | 0 | 0 | 0 | 0 | 0 | 0.075425 | 60 | 7.84 | 0.0096205 | 0.075425 | 4.653 | 0 | 0 | 0 | 0.88 | 0.95543 | 2.3945
5299 | 21.66 | 0 | 21.66 | 20 | 0 | 0.21346 | 0 | 0 | 0 | 0 | 0 | 0.22628 | 60 | 7.84 | 0.028862 | 0.22628 | 4.653 | 0 | 0 | 0 | 0.88 | 1.1063 | 2.4234
5300 | 20.0805 | 0 | 20.0805 | 20 | 0 | 0.21346 | 0 | 0 | 0 | 0 | 0 | 0.075425 | 60 | 7.84 | 0.0096205 | 0.075425 | 4.653 | 0 | 0 | 0 | 0.88 | 0.95543 | 2.5596
5301 | 18.4237 | 0 | 18.4237 | 20 | 0 | 0.21346 | 0 | 0 | 0 | 0 | 0 | 3.703 | 60 | 7.84 | 0.47232 | 3.703 | 4.653 | 0 | 0 | 0 | 0.88 | 4.583 | 2.628
5302 | 17.253 | 0 | 17.253 | 20 | 0 | 0.21346 | 0 | 0 | 0 | 0 | 0 | 3.2505 | 60 | 7.84 | 0.4146 | 3.2505 | 4.653 | 0 | 0 | 0 | 0.88 | 4.1305 | 2.5388
5303 | 16.8885 | 0 | 16.8885 | 20 | 0 | 0.21346 | 0 | 0 | 0 | 0 | 0 | 0 | 60 | 0 | 0 | 0 | 0 | 0 | 0 | 0 | 0.88 | 0.88 | 2.4775
5304 | 16.3472 | 0 | 16.3472 | 20 | 0 | 0.21346 | 0 | 0 | 0 | 0 | 0 | 0 | 60 | 0 | 0 | 0 | 0 | 0 | 0 | 0 | 0.88 | 0.88 | 2.2246
5305 | 16.3914 | 0 | 16.3914 | 20 | 0 | 0.21346 | 0 | 0 | 0 | 0 | 0 | 0 | 60 | 0 | 0 | 0 | 0 | 0 | 0 | 0 | 0.88 | 0.88 | 2.161
5306 | 16.2037 | 0 | 16.2037 | 20 | 0 | 0.21346 | 0 | 0 | 0 | 0 | 0 | 0 | 60 | 0 | 0 | 0 | 0 | 0 | 0 | 0 | 0.88 | 0.88 | 2.2902
5307 | 16.2147 | 0 | 16.2147 | 20 | 0 | 0.21346 | 0 | 0 | 0 | 0 | 0 | 0 | 60 | 0 | 0 | 0 | 0 | 0 | 0 | 0 | 0.88 | 0.88 | 2.3939
5308 | 16.4577 | 0 | 16.4577 | 20 | 0 | 0.21346 | 0 | 0 | 0 | 0 | 0 | 0 | 60 | 0 | 0 | 0 | 0 | 0 | 0 | 0 | 0.88 | 0.88 | 2.5509
5309 | 16.5461 | 0 | 16.5461 | 20 | 0 | 0.21346 | 0 | 0 | 0 | 0 | 0 | 0 | 60 | 0 | 0 | 0 | 0 | 0 | 0 | 0 | 0.88 | 0.88 | 2.6494
5310 | 17.01 | 0 | 17.01 | 20 | 0 | 0.21346 | 0 | 0 | 0 | 0 | 0 | 0 | 60 | 0 | 0 | 0 | 0 | 0 | 0 | 0 | 0.88 | 0.88 | 3.553
5311 | 18.4569 | 0 | 18.4569 | 20 | 0 | 0.21346 | 0 | 0 | 0 | 0 | 0 | 0 | 60 | 0 | 0 | 0 | 0 | 0 | 0 | 0 | 0.88 | 0.88 | 3.6589
5312 | 19.7492 | 0 | 19.7492 | 20 | 0 | 0.21346 | 0 | 0 | 0 | 0 | 0 | 4.6333 | 60 | 7.84 | 0.59098 | 4.6333 | 4.653 | 0 | 0 | 0 | 0.88 | 5.5133 | 2.5778
5313 | 20.5665 | 0 | 20.5665 | 20 | 0 | 0.21346 | 0 | 0 | 0 | 0 | 0 | 0.3017 | 60 | 7.84 | 0.038482 | 0.3017 | 4.653 | 0 | 0 | 0 | 0.88 | 1.1817 | 1.8084
5314 | 21.2845 | 0 | 21.2845 | 20 | 0 | 0.21346 | 0 | 0 | 0 | 0 | 0 | 0.15085 | 60 | 7.84 | 0.019241 | 0.15085 | 4.653 | 0 | 0 | 0 | 0.88 | 1.0309 | 1.6033
5315 | 22.1791 | 0 | 22.1791 | 20 | 0 | 0.21346 | 0 | 0 | 0 | 0 | 0 | 0.15085 | 60 | 7.84 | 0.019241 | 0.15085 | 4.653 | 0 | 0 | 0 | 0.88 | 1.0309 | 1.3468
5316 | 22.8529 | 0 | 22.8529 | 20 | 0 | 0.21346 | 0 | 0 | 0 | 0 | 0 | 0.22628 | 60 | 7.84 | 0.028862 | 0.22628 | 4.653 | 0 | 0 | 0 | 0.88 | 1.1063 | 1.2736
5317 | 22.8419 | 0 | 22.8419 | 20 | 0 | 0.21346 | 0 | 0 | 0 | 0 | 0 | 0.52798 | 60 | 7.84 | 0.067344 | 0.52798 | 4.653 | 0 | 0 | 0 | 0.88 | 1.408 | 1.1628
5318 | 22.7535 | 0 | 22.7535 | 20 | 0 | 0.21346 | 0 | 0 | 0 | 0 | 0 | 0 | 60 | 0 | 0 | 0 | 0 | 0 | 0 | 0 | 0.88 | 0.88 | 1.2248
5319 | 22.2454 | 0 | 22.2454 | 20 | 0 | 0.21346 | 0 | 0 | 0 | 0 | 0 | 0.075425 | 60 | 7.84 | 0.0096205 | 0.075425 | 4.653 | 0 | 0 | 0 | 0.88 | 0.95543 | 1.3221
5320 | 21.4833 | 0 | 21.4833 | 20 | 0 | 0.21346 | 0 | 0 | 0 | 0 | 0 | 0.15085 | 60 | 7.84 | 0.019241 | 0.15085 | 4.653 | 0 | 0 | 0 | 0.88 | 1.0309 | 1.4434
5321 | 21.417 | 0 | 21.417 | 20 | 0 | 0.21346 | 0 | 0 | 0 | 0 | 0 | 0.15085 | 60 | 7.84 | 0.019241 | 0.15085 | 4.653 | 0 | 0 | 0 | 0.88 | 1.0309 | 1.6709
5322 | 21.2072 | 0 | 21.2072 | 20 | 0 | 0.21346 | 0 | 0 | 0 | 0 | 0 | 0.075425 | 60 | 7.84 | 0.0096205 | 0.075425 | 4.653 | 0 | 0 | 0 | 0.88 | 0.95543 | 1.7013
5323 | 20.4671 | 0 | 20.4671 | 20 | 0 | 0.21346 | 0 | 0 | 0 | 0 | 0 | 0.22628 | 60 | 7.84 | 0.028862 | 0.22628 | 4.653 | 0 | 0 | 0 | 0.88 | 1.1063 | 1.7761
5324 | 19.7823 | 0 | 19.7823 | 20 | 0 | 0.21346 | 0 | 0 | 0 | 0 | 0 | 0.075425 | 60 | 7.84 | 0.0096205 | 0.075425 | 4.653 | 0 | 0 | 0 | 0.88 | 0.95543 | 1.877
5325 | 18.5452 | 0 | 18.5452 | 20 | 0 | 0.21346 | 0 | 0 | 0 | 0 | 0 | 3.703 | 60 | 7.84 | 0.47232 | 3.703 | 4.653 | 0 | 0 | 0 | 0.88 | 4.583 | 2.0789
5326 | 17.5733 | 0 | 17.5733 | 20 | 0 | 0.21346 | 0 | 0 | 0 | 0 | 0 | 3.2505 | 60 | 7.84 | 0.4146 | 3.2505 | 4.653 | 0 | 0 | 0 | 0.88 | 4.1305 | 1.9452
5327 | 17.032 | 0 | 17.032 | 20 | 0 | 0.21346 | 0 | 0 | 0 | 0 | 0 | 0 | 60 | 0 | 0 | 0 | 0 | 0 | 0 | 0 | 0.88 | 0.88 | 1.8399
5328 | 17.2309 | 0 | 17.2309 | 20 | 0 | 0.21346 | 0 | 0 | 0 | 0 | 0 | 0 | 60 | 0 | 0 | 0 | 0 | 0 | 0 | 0 | 0.88 | 0.88 | 1.552
5329 | 16.6565 | 0 | 16.6565 | 20 | 0 | 0.21346 | 0 | 0 | 0 | 0 | 0 | 0 | 60 | 0 | 0 | 0 | 0 | 0 | 0 | 0 | 0.88 | 0.88 | 1.4632
5330 | 16.7007 | 0 | 16.7007 | 20 | 0 | 0.21346 | 0 | 0 | 0 | 0 | 0 | 0 | 60 | 0 | 0 | 0 | 0 | 0 | 0 | 0 | 0.88 | 0.88 | 1.4022
5331 | 17.275 | 0 | 17.275 | 20 | 0 | 0.21346 | 0 | 0 | 0 | 0 | 0 | 0 | 60 | 0 | 0 | 0 | 0 | 0 | 0 | 0 | 0.88 | 0.88 | 1.4209
5332 | 17.8494 | 0 | 17.8494 | 20 | 0 | 0.21346 | 0 | 0 | 0 | 0 | 0 | 0 | 60 | 0 | 0 | 0 | 0 | 0 | 0 | 0 | 0.88 | 0.88 | 1.4194
5333 | 17.4628 | 0 | 17.4628 | 20 | 0 | 0.21346 | 0 | 0 | 0 | 0 | 0 | 0 | 60 | 0 | 0 | 0 | 0 | 0 | 0 | 0 | 0.88 | 0.88 | 1.3129
5334 | 16.9989 | 0 | 16.9989 | 20 | 0 | 0.21346 | 0 | 0 | 0 | 0 | 0 | 0 | 60 | 0 | 0 | 0 | 0 | 0 | 0 | 0 | 0.88 | 0.88 | 1.4618
5335 | 18.5342 | 0 | 18.5342 | 20 | 0 | 0.21346 | 0 | 0 | 0 | 0 | 0 | 0 | 60 | 0 | 0 | 0 | 0 | 0 | 0 | 0 | 0.88 | 0.88 | 1.4511
5336 | 19.3847 | 0 | 19.3847 | 20 | 0 | 0.21346 | 0 | 0 | 0 | 0 | 0 | 4.6333 | 60 | 7.84 | 0.59098 | 4.6333 | 4.653 | 0 | 0 | 0 | 0.88 | 5.5133 | 1.866
5337 | 20.8758 | 0 | 20.8758 | 20 | 0 | 0.21346 | 0 | 0 | 0 | 0 | 0 | 0.3017 | 60 | 7.84 | 0.038482 | 0.3017 | 4.653 | 0 | 0 | 0 | 0.88 | 1.1817 | 2.1578
5338 | 21.5827 | 0 | 21.5827 | 20 | 0 | 0.21346 | 0 | 0 | 0 | 0 | 0 | 0.15085 | 60 | 7.84 | 0.019241 | 0.15085 | 4.653 | 0 | 0 | 0 | 0.88 | 1.0309 | 2.165
5339 | 22.2233 | 0 | 22.2233 | 20 | 0 | 0.21346 | 0 | 0 | 0 | 0 | 0 | 0.15085 | 60 | 7.84 | 0.019241 | 0.15085 | 4.653 | 0 | 0 | 0 | 0.88 | 1.0309 | 2.0037
5340 | 22.6762 | 0 | 22.6762 | 20 | 0 | 0.21346 | 0 | 0 | 0 | 0 | 0 | 0.22628 | 60 | 7.84 | 0.028862 | 0.22628 | 4.653 | 0 | 0 | 0 | 0.88 | 1.1063 | 1.7536
5341 | 22.389 | 0 | 22.389 | 20 | 0 | 0.21346 | 0 | 0 | 0 | 0 | 0 | 0.52798 | 60 | 7.84 | 0.067344 | 0.52798 | 4.653 | 0 | 0 | 0 | 0.88 | 1.408 | 1.6026
5342 | 21.3507 | 0 | 21.3507 | 20 | 0 | 0.21346 | 0 | 0 | 0 | 0 | 0 | 0 | 60 | 0 | 0 | 0 | 0 | 0 | 0 | 0 | 0.88 | 0.88 | 1.454
5343 | 16.0159 | 0 | 16.0159 | 20 | 0 | 0.21346 | 0 | 0 | 0 | 0 | 0 | 0.075425 | 60 | 7.84 | 0.0096205 | 0.075425 | 4.653 | 0 | 0 | 0 | 0.88 | 0.95543 | 1.3925
5344 | 16.1042 | 0 | 16.1042 | 20 | 0 | 0.21346 | 0 | 0 | 0 | 0 | 0 | 0.15085 | 60 | 7.84 | 0.019241 | 0.15085 | 4.653 | 0 | 0 | 0 | 0.88 | 1.0309 | 1.4023
5345 | 15.9054 | 0 | 15.9054 | 20 | 0 | 0.21346 | 0 | 0 | 0 | 0 | 0 | 0.15085 | 60 | 7.84 | 0.019241 | 0.15085 | 4.653 | 0 | 0 | 0 | 0.88 | 1.0309 | 1.548
5346 | 15.3753 | 0 | 15.3753 | 20 | 0 | 0.21346 | 0 | 0 | 0 | 0 | 0 | 0.075425 | 60 | 7.84 | 0.0096205 | 0.075425 | 4.653 | 0 | 0 | 0 | 0.88 | 0.95543 | 1.5847
5347 | 15.3973 | 0 | 15.3973 | 20 | 0 | 0.21346 | 0 | 0 | 0 | 0 | 0 | 0.22628 | 60 | 7.84 | 0.028862 | 0.22628 | 4.653 | 0 | 0 | 0 | 0.88 | 1.1063 | 1.7058
5348 | 15.1985 | 0 | 15.1985 | 20 | 0 | 0.21346 | 0 | 0 | 0 | 0 | 0 | 0.075425 | 60 | 7.84 | 0.0096205 | 0.075425 | 4.653 | 0 | 0 | 0 | 0.88 | 0.95543 | 1.7733
5349 | 14.9666 | 0 | 14.9666 | 20 | 0 | 0.21346 | 0 | 0 | 0 | 0 | 0 | 3.703 | 60 | 7.84 | 0.47232 | 3.703 | 4.653 | 0 | 0 | 0 | 0.88 | 4.583 | 1.6897
5350 | 14.3701 | 0 | 14.3701 | 20 | 0 | 0.21346 | 0 | 0 | 0 | 0 | 0 | 3.2505 | 60 | 7.84 | 0.4146 | 3.2505 | 4.653 | 0 | 0 | 0 | 0.88 | 4.1305 | 1.5811
5351 | 14.0388 | 0 | 14.0388 | 20 | 0 | 0.21346 | 0 | 0 | 0 | 0 | 0 | 0 | 60 | 0 | 0 | 0 | 0 | 0 | 0 | 0 | 0.88 | 0.88 | 1.4951
5352 | 13.7847 | 0 | 13.7847 | 20 | 0 | 0.21346 | 0 | 0 | 0 | 0 | 0 | 0 | 60 | 0 | 0 | 0 | 0 | 0 | 0 | 0 | 0.88 | 0.88 | 1.3966
5353 | 13.4976 | 0.0024384 | 0 | 20.0025 | 0.00063584 | 0.21346 | 0.00063584 | 7.7071e-05 | 0.00063584 | 5.6426e-05 | 0.00049067 | 0 | 60 | 0 | 0 | 0 | 0 | 1.0842e-19 | 0 | 0 | 0.88 | 0.88064 | 1.2611
5354 | 13.7074 | 0 | 13.7074 | 20 | 0 | 0.21346 | 0 | 0 | 0 | 0 | 0 | 0 | 60 | 0 | 0 | 0 | 0 | 0 | 0 | 0 | 0.88 | 0.88 | 1.214
5355 | 13.4534 | 0.046619 | 0 | 20.0476 | 0.012156 | 0.21346 | 0.012156 | 0.0014735 | 0.012156 | 0.0025645 | 0.009381 | 0 | 60 | 0 | 0 | 0 | 0 | 1.7347e-18 | 0 | 0 | 0.88 | 0.89216 | 1.2745
5356 | 13.0558 | 0.44425 | 0 | 20.4533 | 0.11584 | 0.21346 | 0.11584 | 0.014041 | 0.11584 | 0.026221 | 0.089393 | 0 | 60 | 0 | 0 | 0 | 0 | 1.3878e-17 | 0 | 0 | 0.88 | 0.99584 | 1.3087
5357 | 13.3208 | 0.17916 | 0 | 20.1828 | 0.046718 | 0.21346 | 0.046718 | 0.0056628 | 0.046718 | 0.010443 | 0.036052 | 0 | 60 | 0 | 0 | 0 | 0 | 6.9389e-18 | 0 | 0 | 0.88 | 0.92672 | 1.3129
5358 | 13.8621 | 0 | 13.8621 | 20 | 0 | 0.21346 | 0 | 0 | 0 | 0 | 0 | 0 | 60 | 0 | 0 | 0 | 0 | 0 | 0 | 0 | 0.88 | 0.88 | 1.4618
5359 | 14.4585 | 0 | 14.4585 | 20 | 0 | 0.21346 | 0 | 0 | 0 | 0 | 0 | 0 | 60 | 0 | 0 | 0 | 0 | 0 | 0 | 0 | 0.88 | 0.88 | 1.4511
5360 | 14.4364 | 0 | 14.4364 | 20 | 0 | 0.21346 | 0 | 0 | 0 | 0 | 0 | 4.6333 | 60 | 7.84 | 0.59098 | 4.6333 | 4.653 | 0 | 0 | 0 | 0.88 | 5.5133 | 1.866
5361 | 14.3591 | 0 | 14.3591 | 20 | 0 | 0.21346 | 0 | 0 | 0 | 0 | 0 | 0.3017 | 60 | 7.84 | 0.038482 | 0.3017 | 4.653 | 0 | 0 | 0 | 0.88 | 1.1817 | 2.1578
5362 | 14.2818 | 0 | 14.2818 | 20 | 0 | 0.21346 | 0 | 0 | 0 | 0 | 0 | 0.15085 | 60 | 7.84 | 0.019241 | 0.15085 | 4.653 | 0 | 0 | 0 | 0.88 | 1.0309 | 2.165
5363 | 16.1816 | 0 | 16.1816 | 20 | 0 | 0.21346 | 0 | 0 | 0 | 0 | 0 | 0.15085 | 60 | 7.84 | 0.019241 | 0.15085 | 4.653 | 0 | 0 | 0 | 0.88 | 1.0309 | 2.0037
5364 | 16.3141 | 0 | 16.3141 | 20 | 0 | 0.21346 | 0 | 0 | 0 | 0 | 0 | 0.22628 | 60 | 7.84 | 0.028862 | 0.22628 | 4.653 | 0 | 0 | 0 | 0.88 | 1.1063 | 1.7536
5365 | 17.7279 | 0 | 17.7279 | 20 | 0 | 0.21346 | 0 | 0 | 0 | 0 | 0 | 0.52798 | 60 | 7.84 | 0.067344 | 0.52798 | 4.653 | 0 | 0 | 0 | 0.88 | 1.408 | 1.6026
5366 | 18.8877 | 0 | 18.8877 | 20 | 0 | 0.21346 | 0 | 0 | 0 | 0 | 0 | 0 | 60 | 0 | 0 | 0 | 0 | 0 | 0 | 0 | 0.88 | 0.88 | 1.454
5367 | 20.0364 | 0 | 20.0364 | 20 | 0 | 0.21346 | 0 | 0 | 0 | 0 | 0 | 0.075425 | 60 | 7.84 | 0.0096205 | 0.075425 | 4.653 | 0 | 0 | 0 | 0.88 | 0.95543 | 1.3925
5368 | 19.5945 | 0 | 19.5945 | 20 | 0 | 0.21346 | 0 | 0 | 0 | 0 | 0 | 0.15085 | 60 | 7.84 | 0.019241 | 0.15085 | 4.653 | 0 | 0 | 0 | 0.88 | 1.0309 | 1.4023
5369 | 20.3346 | 0 | 20.3346 | 20 | 0 | 0.21346 | 0 | 0 | 0 | 0 | 0 | 0.15085 | 60 | 7.84 | 0.019241 | 0.15085 | 4.653 | 0 | 0 | 0 | 0.88 | 1.0309 | 1.548
5370 | 20.1247 | 0 | 20.1247 | 20 | 0 | 0.21346 | 0 | 0 | 0 | 0 | 0 | 0.075425 | 60 | 7.84 | 0.0096205 | 0.075425 | 4.653 | 0 | 0 | 0 | 0.88 | 0.95543 | 1.5847
5371 | 18.1145 | 0 | 18.1145 | 20 | 0 | 0.21346 | 0 | 0 | 0 | 0 | 0 | 0.22628 | 60 | 7.84 | 0.028862 | 0.22628 | 4.653 | 0 | 0 | 0 | 0.88 | 1.1063 | 1.7058
5372 | 14.2928 | 0 | 14.2928 | 20 | 0 | 0.21346 | 0 | 0 | 0 | 0 | 0 | 0.075425 | 60 | 7.84 | 0.0096205 | 0.075425 | 4.653 | 0 | 0 | 0 | 0.88 | 0.95543 | 1.7733
5373 | 13.7626 | 0 | 13.7626 | 20 | 0 | 0.21346 | 0 | 0 | 0 | 0 | 0 | 3.703 | 60 | 7.84 | 0.47232 | 3.703 | 4.653 | 0 | 0 | 0 | 0.88 | 4.583 | 1.6897
5374 | 13.9394 | 0 | 13.9394 | 20 | 0 | 0.21346 | 0 | 0 | 0 | 0 | 0 | 3.2505 | 60 | 7.84 | 0.4146 | 3.2505 | 4.653 | 0 | 0 | 0 | 0.88 | 4.1305 | 1.5811
5375 | 13.3871 | 0.11289 | 0 | 20.1152 | 0.029437 | 0.21346 | 0.029437 | 0.0035681 | 0.029437 | 0.0065 | 0.022716 | 0 | 60 | 0 | 0 | 0 | 0 | 0 | 0 | 0 | 0.88 | 0.90944 | 1.4951
5376 | 14.0388 | 0 | 14.0388 | 20 | 0 | 0.21346 | 0 | 0 | 0 | 0 | 0 | 0 | 60 | 0 | 0 | 0 | 0 | 0 | 0 | 0 | 0.88 | 0.88 | 0.93038
5377 | 13.5638 | 0 | 13.5638 | 20 | 0 | 0.21346 | 0 | 0 | 0 | 0 | 0 | 0 | 60 | 0 | 0 | 0 | 0 | 0 | 0 | 0 | 0.88 | 0.88 | 0.91577
5378 | 12.2163 | 1.2837 | 0 | 21.3099 | 0.33473 | 0.21346 | 0.33473 | 0.040574 | 0.33473 | 0.076195 | 0.25831 | 0 | 60 | 0 | 0 | 0 | 0 | 5.5511e-17 | 0 | 0 | 0.88 | 1.2147 | 1.1163
5379 | 11.2664 | 2.2336 | 0 | 22.2792 | 0.58242 | 0.21346 | 0.58242 | 0.070597 | 0.58242 | 0.13275 | 0.44945 | 0 | 60 | 0 | 0 | 0 | 0 | 1.1102e-16 | 0 | 0 | 0.88 | 1.4624 | 1.2772
5380 | 10.7473 | 2.7527 | 0 | 22.8089 | 0.71779 | 0.21346 | 0.71779 | 0.087005 | 0.71779 | 0.16365 | 0.55391 | 0 | 60 | 0 | 0 | 0 | 0 | 0 | 0 | 0 | 0.88 | 1.5978 | 1.5139
5381 | 10.3276 | 3.1724 | 0 | 23.2372 | 0.82723 | 0.21346 | 0.82723 | 0.10027 | 0.82723 | 0.18864 | 0.63837 | 0 | 60 | 0 | 0 | 0 | 0 | 0 | 0 | 0 | 0.88 | 1.7072 | 1.6665
5382 | 10.7142 | 2.7858 | 0 | 22.8427 | 0.72643 | 0.21346 | 0.72643 | 0.088052 | 0.72643 | 0.16562 | 0.56058 | 0 | 60 | 0 | 0 | 0 | 0 | 0 | 0 | 0 | 0.88 | 1.6064 | 2.4607
5383 | 11.7193 | 1.7807 | 0 | 21.8171 | 0.46434 | 0.21346 | 0.46434 | 0.056283 | 0.46434 | 0.10579 | 0.35832 | 0 | 60 | 0 | 0 | 0 | 0 | 0 | 0 | 0 | 0.88 | 1.3443 | 2.7795
5384 | 14.1382 | 0 | 14.1382 | 20 | 0 | 0.21346 | 0 | 0 | 0 | 0 | 0 | 4.6333 | 60 | 7.84 | 0.59098 | 4.6333 | 4.653 | 0 | 0 | 0 | 0.88 | 5.5133 | 2.028
5385 | 16.0159 | 0 | 16.0159 | 20 | 0 | 0.21346 | 0 | 0 | 0 | 0 | 0 | 0.3017 | 60 | 7.84 | 0.038482 | 0.3017 | 4.653 | 0 | 0 | 0 | 0.88 | 1.1817 | 1.8084
5386 | 17.8825 | 0 | 17.8825 | 20 | 0 | 0.21346 | 0 | 0 | 0 | 0 | 0 | 0.15085 | 60 | 7.84 | 0.019241 | 0.15085 | 4.653 | 0 | 0 | 0 | 0.88 | 1.0309 | 1.6033
5387 | 18.5342 | 0 | 18.5342 | 20 | 0 | 0.21346 | 0 | 0 | 0 | 0 | 0 | 0.15085 | 60 | 7.84 | 0.019241 | 0.15085 | 4.653 | 0 | 0 | 0 | 0.88 | 1.0309 | 1.3468
5388 | 19.7381 | 0 | 19.7381 | 20 | 0 | 0.21346 | 0 | 0 | 0 | 0 | 0 | 0.22628 | 60 | 7.84 | 0.028862 | 0.22628 | 4.653 | 0 | 0 | 0 | 0.88 | 1.1063 | 1.2736
5389 | 20.5113 | 0 | 20.5113 | 20 | 0 | 0.21346 | 0 | 0 | 0 | 0 | 0 | 0.52798 | 60 | 7.84 | 0.067344 | 0.52798 | 4.653 | 0 | 0 | 0 | 0.88 | 1.408 | 1.1628
5390 | 19.1086 | 0 | 19.1086 | 20 | 0 | 0.21346 | 0 | 0 | 0 | 0 | 0 | 0 | 60 | 0 | 0 | 0 | 0 | 0 | 0 | 0 | 0.88 | 0.88 | 1.2248
5391 | 15.066 | 0 | 15.066 | 20 | 0 | 0.21346 | 0 | 0 | 0 | 0 | 0 | 0.075425 | 60 | 7.84 | 0.0096205 | 0.075425 | 4.653 | 0 | 0 | 0 | 0.88 | 0.95543 | 1.3221
5392 | 17.9709 | 0 | 17.9709 | 20 | 0 | 0.21346 | 0 | 0 | 0 | 0 | 0 | 0.15085 | 60 | 7.84 | 0.019241 | 0.15085 | 4.653 | 0 | 0 | 0 | 0.88 | 1.0309 | 1.4434
5393 | 15.3532 | 0 | 15.3532 | 20 | 0 | 0.21346 | 0 | 0 | 0 | 0 | 0 | 0.15085 | 60 | 7.84 | 0.019241 | 0.15085 | 4.653 | 0 | 0 | 0 | 0.88 | 1.0309 | 1.6709
5394 | 13.1662 | 0.3338 | 0 | 20.3406 | 0.08704 | 0.21346 | 0.08704 | 0.01055 | 0.08704 | 0.019646 | 0.067168 | 0.075425 | 60 | 7.84 | 0.0096205 | 0.075425 | 4.653 | 0 | 0 | 0 | 0.88 | 1.0425 | 1.7013
5395 | 12.3489 | 1.1511 | 0 | 21.1746 | 0.30017 | 0.21346 | 0.30017 | 0.036384 | 0.30017 | 0.068304 | 0.23164 | 0.22628 | 60 | 7.84 | 0.028862 | 0.22628 | 4.653 | 5.5511e-17 | 0 | 0 | 0.88 | 1.4064 | 1.7761
5396 | 12.6913 | 0.80874 | 0 | 20.8252 | 0.21089 | 0.21346 | 0.21089 | 0.025562 | 0.21089 | 0.04792 | 0.16274 | 0.075425 | 60 | 7.84 | 0.0096205 | 0.075425 | 4.653 | 2.7756e-17 | 0 | 0 | 0.88 | 1.1663 | 1.877
5397 | 11.4542 | 2.0458 | 0 | 22.0876 | 0.53346 | 0.21346 | 0.53346 | 0.064662 | 0.53346 | 0.12157 | 0.41167 | 3.703 | 60 | 7.84 | 0.47232 | 3.703 | 4.653 | 1.1102e-16 | 0 | 0 | 0.88 | 5.1165 | 1.8321
5398 | 11.5978 | 1.9022 | 0 | 21.941 | 0.49602 | 0.21346 | 0.49602 | 0.060124 | 0.49602 | 0.11302 | 0.38277 | 3.2505 | 60 | 7.84 | 0.4146 | 3.2505 | 4.653 | 0 | 0 | 0 | 0.88 | 4.6265 | 1.8021
5399 | 11.5867 | 1.9133 | 0 | 21.9523 | 0.4989 | 0.21346 | 0.4989 | 0.060473 | 0.4989 | 0.11368 | 0.385 | 0 | 60 | 0 | 0 | 0 | 0 | 0 | 0 | 0 | 0.88 | 1.3789 | 1.7614
5400 | 11.1228 | 2.3772 | 0 | 22.4257 | 0.61986 | 0.21346 | 0.61986 | 0.075135 | 0.61986 | 0.14129 | 0.47834 | 0 | 60 | 0 | 0 | 0 | 0 | 0 | 0 | 0 | 0.88 | 1.4999 | 1.4898
5401 | 10.5927 | 2.9073 | 0 | 22.9667 | 0.75811 | 0.21346 | 0.75811 | 0.091892 | 0.75811 | 0.17286 | 0.58503 | 0 | 60 | 0 | 0 | 0 | 0 | 1.1102e-16 | 0 | 0 | 0.88 | 1.6381 | 1.386
5402 | 9.9852 | 3.5148 | 0 | 23.5866 | 0.91652 | 0.21346 | 0.91652 | 0.11109 | 0.91652 | 0.20902 | 0.70727 | 0 | 60 | 0 | 0 | 0 | 0 | 1.1102e-16 | 0 | 0 | 0.88 | 1.7965 | 1.4883
5403 | 9.7422 | 3.7578 | 0 | 23.8345 | 0.97988 | 0.21346 | 0.97988 | 0.11877 | 0.97988 | 0.22349 | 0.75616 | 0 | 60 | 0 | 0 | 0 | 0 | 1.1102e-16 | 0 | 0 | 0.88 | 1.8599 | 1.5613
5404 | 9.6428 | 3.8572 | 0 | 23.936 | 1.0058 | 0.21346 | 1.0058 | 0.12192 | 1.0058 | 0.22941 | 0.77617 | 0 | 60 | 0 | 0 | 0 | 0 | 2.2204e-16 | 0 | 0 | 0.88 | 1.8858 | 1.7185
5405 | 9.3777 | 4.1223 | 0 | 24.2065 | 1.0749 | 0.21346 | 1.0749 | 0.13029 | 1.0749 | 0.24519 | 0.82951 | 0 | 60 | 0 | 0 | 0 | 0 | 0 | 0 | 0 | 0.88 | 1.9549 | 1.8009
5406 | 9.223 | 4.277 | 0 | 24.3642 | 1.1152 | 0.21346 | 1.1152 | 0.13518 | 1.1152 | 0.25439 | 0.86063 | 0 | 60 | 0 | 0 | 0 | 0 | 0 | 0 | 0 | 0.88 | 1.9952 | 2.4198
5407 | 9.8195 | 3.6805 | 0 | 23.7556 | 0.95972 | 0.21346 | 0.95972 | 0.11633 | 0.95972 | 0.21889 | 0.74061 | 0 | 60 | 0 | 0 | 0 | 0 | 2.2204e-16 | 0 | 0 | 0.88 | 1.8397 | 2.7416
5408 | 10.1729 | 3.3271 | 0 | 23.395 | 0.86756 | 0.21346 | 0.86756 | 0.10516 | 0.86756 | 0.19784 | 0.66948 | 4.6333 | 60 | 7.84 | 0.59098 | 4.6333 | 4.653 | 0 | 0 | 0 | 0.88 | 6.3808 | 2.028
5409 | 12.2715 | 1.2285 | 0 | 21.2535 | 0.32033 | 0.21346 | 0.32033 | 0.038828 | 0.32033 | 0.072907 | 0.2472 | 0.3017 | 60 | 7.84 | 0.038482 | 0.3017 | 4.653 | 5.5511e-17 | 0 | 0 | 0.88 | 1.502 | 1.8084
5410 | 14.4806 | 0 | 14.4806 | 20 | 0 | 0.21346 | 0 | 0 | 0 | 0 | 0 | 0.15085 | 60 | 7.84 | 0.019241 | 0.15085 | 4.653 | 0 | 0 | 0 | 0.88 | 1.0309 | 1.6033
5411 | 15.4968 | 0 | 15.4968 | 20 | 0 | 0.21346 | 0 | 0 | 0 | 0 | 0 | 0.15085 | 60 | 7.84 | 0.019241 | 0.15085 | 4.653 | 0 | 0 | 0 | 0.88 | 1.0309 | 1.3468
5412 | 16.3362 | 0 | 16.3362 | 20 | 0 | 0.21346 | 0 | 0 | 0 | 0 | 0 | 0.22628 | 60 | 7.84 | 0.028862 | 0.22628 | 4.653 | 0 | 0 | 0 | 0.88 | 1.1063 | 1.2736
5413 | 17.1535 | 0 | 17.1535 | 20 | 0 | 0.21346 | 0 | 0 | 0 | 0 | 0 | 0.52798 | 60 | 7.84 | 0.067344 | 0.52798 | 4.653 | 0 | 0 | 0 | 0.88 | 1.408 | 1.1628
5414 | 17.518 | 0 | 17.518 | 20 | 0 | 0.21346 | 0 | 0 | 0 | 0 | 0 | 0 | 60 | 0 | 0 | 0 | 0 | 0 | 0 | 0 | 0.88 | 0.88 | 1.2248
5415 | 18.2028 | 0 | 18.2028 | 20 | 0 | 0.21346 | 0 | 0 | 0 | 0 | 0 | 0.075425 | 60 | 7.84 | 0.0096205 | 0.075425 | 4.653 | 0 | 0 | 0 | 0.88 | 0.95543 | 1.3221
5416 | 18.6005 | 0 | 18.6005 | 20 | 0 | 0.21346 | 0 | 0 | 0 | 0 | 0 | 0.15085 | 60 | 7.84 | 0.019241 | 0.15085 | 4.653 | 0 | 0 | 0 | 0.88 | 1.0309 | 1.4434
5417 | 18.7882 | 0 | 18.7882 | 20 | 0 | 0.21346 | 0 | 0 | 0 | 0 | 0 | 0.15085 | 60 | 7.84 | 0.019241 | 0.15085 | 4.653 | 0 | 0 | 0 | 0.88 | 1.0309 | 1.6709
5418 | 12.2715 | 1.2285 | 0 | 21.2535 | 0.32033 | 0.21346 | 0.32033 | 0.038828 | 0.32033 | 0.072907 | 0.2472 | 0.075425 | 60 | 7.84 | 0.0096205 | 0.075425 | 4.653 | 5.5511e-17 | 0 | 0 | 0.88 | 1.2758 | 1.7013
5419 | 13.2656 | 0.23439 | 0 | 20.2392 | 0.061119 | 0.21346 | 0.061119 | 0.0074083 | 0.061119 | 0.013729 | 0.047165 | 0.22628 | 60 | 7.84 | 0.028862 | 0.22628 | 4.653 | 6.9389e-18 | 0 | 0 | 0.88 | 1.1674 | 1.7761
5420 | 13.7958 | 0 | 13.7958 | 20 | 0 | 0.21346 | 0 | 0 | 0 | 0 | 0 | 0.075425 | 60 | 7.84 | 0.0096205 | 0.075425 | 4.653 | 0 | 0 | 0 | 0.88 | 0.95543 | 1.877
5421 | 12.7354 | 0.76456 | 0 | 20.7802 | 0.19937 | 0.21346 | 0.19937 | 0.024165 | 0.19937 | 0.04529 | 0.15385 | 3.703 | 60 | 7.84 | 0.47232 | 3.703 | 4.653 | 2.7756e-17 | 0 | 0 | 0.88 | 4.7824 | 1.8321
5422 | 12.0948 | 1.4052 | 0 | 21.4339 | 0.36641 | 0.21346 | 0.36641 | 0.044414 | 0.36641 | 0.083428 | 0.28276 | 3.2505 | 60 | 7.84 | 0.4146 | 3.2505 | 4.653 | 0 | 0 | 0 | 0.88 | 4.4969 | 1.8664
5423 | 11.9954 | 1.5046 | 0 | 21.5353 | 0.39233 | 0.21346 | 0.39233 | 0.047556 | 0.39233 | 0.089346 | 0.30276 | 0 | 60 | 0 | 0 | 0 | 0 | 0 | 0 | 0 | 0.88 | 1.2723 | 1.5601
5424 | 12.0285 | 1.4715 | 0 | 21.5015 | 0.38369 | 0.21346 | 0.38369 | 0.046508 | 0.38369 | 0.087374 | 0.29609 | 0 | 60 | 0 | 0 | 0 | 0 | 5.5511e-17 | 0 | 0 | 0.88 | 1.2637 | 0.87965
5425 | 11.2554 | 2.2446 | 0 | 22.2904 | 0.5853 | 0.21346 | 0.5853 | 0.070946 | 0.5853 | 0.1334 | 0.45167 | 0 | 60 | 0 | 0 | 0 | 0 | 0 | 0 | 0 | 0.88 | 1.4653 | 0.82773
5426 | 10.681 | 2.819 | 0 | 22.8765 | 0.73507 | 0.21346 | 0.73507 | 0.089099 | 0.73507 | 0.1676 | 0.56725 | 0 | 60 | 0 | 0 | 0 | 0 | 1.1102e-16 | 0 | 0 | 0.88 | 1.6151 | 1.0084
5427 | 9.3004 | 4.1996 | 0 | 24.2853 | 1.0951 | 0.21346 | 1.0951 | 0.13274 | 1.0951 | 0.24979 | 0.84507 | 0 | 60 | 0 | 0 | 0 | 0 | 0 | 0 | 0 | 0.88 | 1.9751 | 1.1389
5428 | 8.483 | 5.017 | 0 | 25.1194 | 1.3082 | 0.21346 | 1.3082 | 0.15857 | 1.3082 | 0.29845 | 1.0095 | 0 | 60 | 0 | 0 | 0 | 0 | 0 | 0 | 0 | 0.88 | 2.1882 | 1.3717
5429 | 7.9418 | 5.5582 | 0 | 25.6716 | 1.4493 | 0.21346 | 1.4493 | 0.17568 | 1.4493 | 0.33067 | 1.1184 | 0 | 60 | 0 | 0 | 0 | 0 | 0 | 0 | 0 | 0.88 | 2.3293 | 1.4981
5430 | 7.9197 | 5.5803 | 0 | 25.6942 | 1.4551 | 0.21346 | 1.4551 | 0.17638 | 1.4551 | 0.33199 | 1.1229 | 0 | 60 | 0 | 0 | 0 | 0 | 0 | 0 | 0 | 0.88 | 2.3351 | 2.2191
5431 | 10.9351 | 2.5649 | 0 | 22.6173 | 0.66883 | 0.21346 | 0.66883 | 0.08107 | 0.66883 | 0.15247 | 0.51613 | 0 | 60 | 0 | 0 | 0 | 0 | 0 | 0 | 0 | 0.88 | 1.5488 | 2.564
5432 | 12.5808 | 0.9192 | 0 | 20.938 | 0.23969 | 0.21346 | 0.23969 | 0.029053 | 0.23969 | 0.054496 | 0.18496 | 4.6333 | 60 | 7.84 | 0.59098 | 4.6333 | 4.653 | 2.7756e-17 | 0 | 0 | 0.88 | 5.7529 | 2.028
5433 | 14.4033 | 0 | 14.4033 | 20 | 0 | 0.21346 | 0 | 0 | 0 | 0 | 0 | 0.3017 | 60 | 7.84 | 0.038482 | 0.3017 | 4.653 | 0 | 0 | 0 | 0.88 | 1.1817 | 1.8084
5434 | 16.2257 | 0 | 16.2257 | 20 | 0 | 0.21346 | 0 | 0 | 0 | 0 | 0 | 0.15085 | 60 | 7.84 | 0.019241 | 0.15085 | 4.653 | 0 | 0 | 0 | 0.88 | 1.0309 | 1.6033
5435 | 17.5843 | 0 | 17.5843 | 20 | 0 | 0.21346 | 0 | 0 | 0 | 0 | 0 | 0.15085 | 60 | 7.84 | 0.019241 | 0.15085 | 4.653 | 0 | 0 | 0 | 0.88 | 1.0309 | 1.3468
5436 | 18.6005 | 0 | 18.6005 | 20 | 0 | 0.21346 | 0 | 0 | 0 | 0 | 0 | 0.22628 | 60 | 7.84 | 0.028862 | 0.22628 | 4.653 | 0 | 0 | 0 | 0.88 | 1.1063 | 1.2736
5437 | 19.3957 | 0 | 19.3957 | 20 | 0 | 0.21346 | 0 | 0 | 0 | 0 | 0 | 0.52798 | 60 | 7.84 | 0.067344 | 0.52798 | 4.653 | 0 | 0 | 0 | 0.88 | 1.408 | 1.1628
5438 | 20.202 | 0 | 20.202 | 20 | 0 | 0.21346 | 0 | 0 | 0 | 0 | 0 | 0 | 60 | 0 | 0 | 0 | 0 | 0 | 0 | 0 | 0.88 | 0.88 | 1.2248
5439 | 19.7381 | 0 | 19.7381 | 20 | 0 | 0.21346 | 0 | 0 | 0 | 0 | 0 | 0.075425 | 60 | 7.84 | 0.0096205 | 0.075425 | 4.653 | 0 | 0 | 0 | 0.88 | 0.95543 | 1.3221
5440 | 19.7492 | 0 | 19.7492 | 20 | 0 | 0.21346 | 0 | 0 | 0 | 0 | 0 | 0.15085 | 60 | 7.84 | 0.019241 | 0.15085 | 4.653 | 0 | 0 | 0 | 0.88 | 1.0309 | 1.4434
5441 | 18.2691 | 0 | 18.2691 | 20 | 0 | 0.21346 | 0 | 0 | 0 | 0 | 0 | 0.15085 | 60 | 7.84 | 0.019241 | 0.15085 | 4.653 | 0 | 0 | 0 | 0.88 | 1.0309 | 1.6709
5442 | 17.1867 | 0 | 17.1867 | 20 | 0 | 0.21346 | 0 | 0 | 0 | 0 | 0 | 0.075425 | 60 | 7.84 | 0.0096205 | 0.075425 | 4.653 | 0 | 0 | 0 | 0.88 | 0.95543 | 1.7013
5443 | 16.2037 | 0 | 16.2037 | 20 | 0 | 0.21346 | 0 | 0 | 0 | 0 | 0 | 0.22628 | 60 | 7.84 | 0.028862 | 0.22628 | 4.653 | 0 | 0 | 0 | 0.88 | 1.1063 | 1.7761
5444 | 15.5962 | 0 | 15.5962 | 20 | 0 | 0.21346 | 0 | 0 | 0 | 0 | 0 | 0.075425 | 60 | 7.84 | 0.0096205 | 0.075425 | 4.653 | 0 | 0 | 0 | 0.88 | 0.95543 | 1.877
5445 | 15.4857 | 0 | 15.4857 | 20 | 0 | 0.21346 | 0 | 0 | 0 | 0 | 0 | 3.703 | 60 | 7.84 | 0.47232 | 3.703 | 4.653 | 0 | 0 | 0 | 0.88 | 4.583 | 1.8321
5446 | 14.7346 | 0 | 14.7346 | 20 | 0 | 0.21346 | 0 | 0 | 0 | 0 | 0 | 3.2505 | 60 | 7.84 | 0.4146 | 3.2505 | 4.653 | 0 | 0 | 0 | 0.88 | 4.1305 | 1.7307
5447 | 13.365 | 0.13498 | 0 | 20.1377 | 0.035197 | 0.21346 | 0.035197 | 0.0042664 | 0.035197 | 0.0078139 | 0.027162 | 0 | 60 | 0 | 0 | 0 | 0 | 6.9389e-18 | 0 | 0 | 0.88 | 0.9152 | 1.7011
5448 | 13.6632 | 0 | 13.6632 | 20 | 0 | 0.21346 | 0 | 0 | 0 | 0 | 0 | 0 | 60 | 0 | 0 | 0 | 0 | 0 | 0 | 0 | 0.88 | 0.88 | 1.4906
5449 | 14.5358 | 0 | 14.5358 | 20 | 0 | 0.21346 | 0 | 0 | 0 | 0 | 0 | 0 | 60 | 0 | 0 | 0 | 0 | 0 | 0 | 0 | 0.88 | 0.88 | 1.3996
5450 | 14.7678 | 0 | 14.7678 | 20 | 0 | 0.21346 | 0 | 0 | 0 | 0 | 0 | 0 | 60 | 0 | 0 | 0 | 0 | 0 | 0 | 0 | 0.88 | 0.88 | 1.5402
5451 | 14.9445 | 0 | 14.9445 | 20 | 0 | 0.21346 | 0 | 0 | 0 | 0 | 0 | 0 | 60 | 0 | 0 | 0 | 0 | 0 | 0 | 0 | 0.88 | 0.88 | 1.646
5452 | 15.4194 | 0 | 15.4194 | 20 | 0 | 0.21346 | 0 | 0 | 0 | 0 | 0 | 0 | 60 | 0 | 0 | 0 | 0 | 0 | 0 | 0 | 0.88 | 0.88 | 1.8495
5453 | 15.7398 | 0 | 15.7398 | 20 | 0 | 0.21346 | 0 | 0 | 0 | 0 | 0 | 0 | 60 | 0 | 0 | 0 | 0 | 0 | 0 | 0 | 0.88 | 0.88 | 1.9578
5454 | 15.806 | 0 | 15.806 | 20 | 0 | 0.21346 | 0 | 0 | 0 | 0 | 0 | 0 | 60 | 0 | 0 | 0 | 0 | 0 | 0 | 0 | 0.88 | 0.88 | 2.7405
5455 | 16.0269 | 0 | 16.0269 | 20 | 0 | 0.21346 | 0 | 0 | 0 | 0 | 0 | 0 | 60 | 0 | 0 | 0 | 0 | 0 | 0 | 0 | 0.88 | 0.88 | 2.9616
5456 | 16.4356 | 0 | 16.4356 | 20 | 0 | 0.21346 | 0 | 0 | 0 | 0 | 0 | 4.6333 | 60 | 7.84 | 0.59098 | 4.6333 | 4.653 | 0 | 0 | 0 | 0.88 | 5.5133 | 2.028
5457 | 18.0482 | 0 | 18.0482 | 20 | 0 | 0.21346 | 0 | 0 | 0 | 0 | 0 | 0.3017 | 60 | 7.84 | 0.038482 | 0.3017 | 4.653 | 0 | 0 | 0 | 0.88 | 1.1817 | 1.8084
5458 | 18.6557 | 0 | 18.6557 | 20 | 0 | 0.21346 | 0 | 0 | 0 | 0 | 0 | 0.15085 | 60 | 7.84 | 0.019241 | 0.15085 | 4.653 | 0 | 0 | 0 | 0.88 | 1.0309 | 1.6033
5459 | 18.7551 | 0 | 18.7551 | 20 | 0 | 0.21346 | 0 | 0 | 0 | 0 | 0 | 0.15085 | 60 | 7.84 | 0.019241 | 0.15085 | 4.653 | 0 | 0 | 0 | 0.88 | 1.0309 | 1.3468
5460 | 19.7823 | 0 | 19.7823 | 20 | 0 | 0.21346 | 0 | 0 | 0 | 0 | 0 | 0.22628 | 60 | 7.84 | 0.028862 | 0.22628 | 4.653 | 0 | 0 | 0 | 0.88 | 1.1063 | 1.2736
5461 | 20.4782 | 0 | 20.4782 | 20 | 0 | 0.21346 | 0 | 0 | 0 | 0 | 0 | 0.52798 | 60 | 7.84 | 0.067344 | 0.52798 | 4.653 | 0 | 0 | 0 | 0.88 | 1.408 | 1.1628
5462 | 20.202 | 0 | 20.202 | 20 | 0 | 0.21346 | 0 | 0 | 0 | 0 | 0 | 0 | 60 | 0 | 0 | 0 | 0 | 0 | 0 | 0 | 0.88 | 0.88 | 1.2248
5463 | 20.1799 | 0 | 20.1799 | 20 | 0 | 0.21346 | 0 | 0 | 0 | 0 | 0 | 0.075425 | 60 | 7.84 | 0.0096205 | 0.075425 | 4.653 | 0 | 0 | 0 | 0.88 | 0.95543 | 1.3221
5464 | 20.0584 | 0 | 20.0584 | 20 | 0 | 0.21346 | 0 | 0 | 0 | 0 | 0 | 0.15085 | 60 | 7.84 | 0.019241 | 0.15085 | 4.653 | 0 | 0 | 0 | 0.88 | 1.0309 | 1.4434
5465 | 19.7271 | 0 | 19.7271 | 20 | 0 | 0.21346 | 0 | 0 | 0 | 0 | 0 | 0.15085 | 60 | 7.84 | 0.019241 | 0.15085 | 4.653 | 0 | 0 | 0 | 0.88 | 1.0309 | 1.6709
5466 | 19.462 | 0 | 19.462 | 20 | 0 | 0.21346 | 0 | 0 | 0 | 0 | 0 | 0.075425 | 60 | 7.84 | 0.0096205 | 0.075425 | 4.653 | 0 | 0 | 0 | 0.88 | 0.95543 | 1.7013
5467 | 18.976 | 0 | 18.976 | 20 | 0 | 0.21346 | 0 | 0 | 0 | 0 | 0 | 0.22628 | 60 | 7.84 | 0.028862 | 0.22628 | 4.653 | 0 | 0 | 0 | 0.88 | 1.1063 | 1.7761
5468 | 17.8494 | 0 | 17.8494 | 20 | 0 | 0.21346 | 0 | 0 | 0 | 0 | 0 | 0.075425 | 60 | 7.84 | 0.0096205 | 0.075425 | 4.653 | 0 | 0 | 0 | 0.88 | 0.95543 | 1.877
5469 | 17.0541 | 0 | 17.0541 | 20 | 0 | 0.21346 | 0 | 0 | 0 | 0 | 0 | 3.703 | 60 | 7.84 | 0.47232 | 3.703 | 4.653 | 0 | 0 | 0 | 0.88 | 4.583 | 1.8321
5470 | 16.5902 | 0 | 16.5902 | 20 | 0 | 0.21346 | 0 | 0 | 0 | 0 | 0 | 3.2505 | 60 | 7.84 | 0.4146 | 3.2505 | 4.653 | 0 | 0 | 0 | 0.88 | 4.1305 | 1.8664
5471 | 15.8833 | 0 | 15.8833 | 20 | 0 | 0.21346 | 0 | 0 | 0 | 0 | 0 | 0 | 60 | 0 | 0 | 0 | 0 | 0 | 0 | 0 | 0.88 | 0.88 | 1.5601
5472 | 15.3973 | 0 | 15.3973 | 20 | 0 | 0.21346 | 0 | 0 | 0 | 0 | 0 | 0 | 60 | 0 | 0 | 0 | 0 | 0 | 0 | 0 | 0.88 | 0.88 | 1.3445
5473 | 14.7457 | 0 | 14.7457 | 20 | 0 | 0.21346 | 0 | 0 | 0 | 0 | 0 | 0 | 60 | 0 | 0 | 0 | 0 | 0 | 0 | 0 | 0.88 | 0.88 | 1.2865
5474 | 14.2597 | 0 | 14.2597 | 20 | 0 | 0.21346 | 0 | 0 | 0 | 0 | 0 | 0 | 60 | 0 | 0 | 0 | 0 | 0 | 0 | 0 | 0.88 | 0.88 | 1.3685
5475 | 14.083 | 0 | 14.083 | 20 | 0 | 0.21346 | 0 | 0 | 0 | 0 | 0 | 0 | 60 | 0 | 0 | 0 | 0 | 0 | 0 | 0 | 0.88 | 0.88 | 1.4204
5476 | 14.1824 | 0 | 14.1824 | 20 | 0 | 0.21346 | 0 | 0 | 0 | 0 | 0 | 0 | 60 | 0 | 0 | 0 | 0 | 0 | 0 | 0 | 0.88 | 0.88 | 1.4917
5477 | 13.5638 | 0 | 13.5638 | 20 | 0 | 0.21346 | 0 | 0 | 0 | 0 | 0 | 0 | 60 | 0 | 0 | 0 | 0 | 0 | 0 | 0 | 0.88 | 0.88 | 1.6489
5478 | 13.4313 | 0.06871 | 0 | 20.0701 | 0.017917 | 0.21346 | 0.017917 | 0.0021717 | 0.017917 | 0.0038743 | 0.013826 | 0 | 60 | 0 | 0 | 0 | 0 | 3.4694e-18 | 0 | 0 | 0.88 | 0.89792 | 2.4198
5479 | 13.7626 | 0 | 13.7626 | 20 | 0 | 0.21346 | 0 | 0 | 0 | 0 | 0 | 0 | 60 | 0 | 0 | 0 | 0 | 0 | 0 | 0 | 0.88 | 0.88 | 2.7416
5480 | 14.9555 | 0 | 14.9555 | 20 | 0 | 0.21346 | 0 | 0 | 0 | 0 | 0 | 4.6333 | 60 | 7.84 | 0.59098 | 4.6333 | 4.653 | 0 | 0 | 0 | 0.88 | 5.5133 | 2.028
5481 | 15.552 | 0 | 15.552 | 20 | 0 | 0.21346 | 0 | 0 | 0 | 0 | 0 | 0.3017 | 60 | 7.84 | 0.038482 | 0.3017 | 4.653 | 0 | 0 | 0 | 0.88 | 1.1817 | 1.8084
5482 | 16.4577 | 0 | 16.4577 | 20 | 0 | 0.21346 | 0 | 0 | 0 | 0 | 0 | 0.15085 | 60 | 7.84 | 0.019241 | 0.15085 | 4.653 | 0 | 0 | 0 | 0.88 | 1.0309 | 1.6033
5483 | 17.1315 | 0 | 17.1315 | 20 | 0 | 0.21346 | 0 | 0 | 0 | 0 | 0 | 0.15085 | 60 | 7.84 | 0.019241 | 0.15085 | 4.653 | 0 | 0 | 0 | 0.88 | 1.0309 | 1.3468
5484 | 17.4849 | 0 | 17.4849 | 20 | 0 | 0.21346 | 0 | 0 | 0 | 0 | 0 | 0.22628 | 60 | 7.84 | 0.028862 | 0.22628 | 4.653 | 0 | 0 | 0 | 0.88 | 1.1063 | 1.2736
5485 | 17.6174 | 0 | 17.6174 | 20 | 0 | 0.21346 | 0 | 0 | 0 | 0 | 0 | 0.52798 | 60 | 7.84 | 0.067344 | 0.52798 | 4.653 | 0 | 0 | 0 | 0.88 | 1.408 | 1.1628
5486 | 17.5954 | 0 | 17.5954 | 20 | 0 | 0.21346 | 0 | 0 | 0 | 0 | 0 | 0 | 60 | 0 | 0 | 0 | 0 | 0 | 0 | 0 | 0.88 | 0.88 | 1.2248
5487 | 16.6565 | 0 | 16.6565 | 20 | 0 | 0.21346 | 0 | 0 | 0 | 0 | 0 | 0.075425 | 60 | 7.84 | 0.0096205 | 0.075425 | 4.653 | 0 | 0 | 0 | 0.88 | 0.95543 | 1.3221
5488 | 18.1255 | 0 | 18.1255 | 20 | 0 | 0.21346 | 0 | 0 | 0 | 0 | 0 | 0.15085 | 60 | 7.84 | 0.019241 | 0.15085 | 4.653 | 0 | 0 | 0 | 0.88 | 1.0309 | 1.4434
5489 | 18.976 | 0 | 18.976 | 20 | 0 | 0.21346 | 0 | 0 | 0 | 0 | 0 | 0.15085 | 60 | 7.84 | 0.019241 | 0.15085 | 4.653 | 0 | 0 | 0 | 0.88 | 1.0309 | 1.6709
5490 | 18.8214 | 0 | 18.8214 | 20 | 0 | 0.21346 | 0 | 0 | 0 | 0 | 0 | 0.075425 | 60 | 7.84 | 0.0096205 | 0.075425 | 4.653 | 0 | 0 | 0 | 0.88 | 0.95543 | 1.7013
5491 | 18.3575 | 0 | 18.3575 | 20 | 0 | 0.21346 | 0 | 0 | 0 | 0 | 0 | 0.22628 | 60 | 7.84 | 0.028862 | 0.22628 | 4.653 | 0 | 0 | 0 | 0.88 | 1.1063 | 1.7761
5492 | 17.4518 | 0 | 17.4518 | 20 | 0 | 0.21346 | 0 | 0 | 0 | 0 | 0 | 0.075425 | 60 | 7.84 | 0.0096205 | 0.075425 | 4.653 | 0 | 0 | 0 | 0.88 | 0.95543 | 1.877
5493 | 16.1705 | 0 | 16.1705 | 20 | 0 | 0.21346 | 0 | 0 | 0 | 0 | 0 | 3.703 | 60 | 7.84 | 0.47232 | 3.703 | 4.653 | 0 | 0 | 0 | 0.88 | 4.583 | 1.8321
5494 | 15.4747 | 0 | 15.4747 | 20 | 0 | 0.21346 | 0 | 0 | 0 | 0 | 0 | 3.2505 | 60 | 7.84 | 0.4146 | 3.2505 | 4.653 | 0 | 0 | 0 | 0.88 | 4.1305 | 1.8664
5495 | 15.0549 | 0 | 15.0549 | 20 | 0 | 0.21346 | 0 | 0 | 0 | 0 | 0 | 0 | 60 | 0 | 0 | 0 | 0 | 0 | 0 | 0 | 0.88 | 0.88 | 1.5601
5496 | 14.7236 | 0 | 14.7236 | 20 | 0 | 0.21346 | 0 | 0 | 0 | 0 | 0 | 0 | 60 | 0 | 0 | 0 | 0 | 0 | 0 | 0 | 0.88 | 0.88 | 1.3966
5497 | 14.2155 | 0 | 14.2155 | 20 | 0 | 0.21346 | 0 | 0 | 0 | 0 | 0 | 0 | 60 | 0 | 0 | 0 | 0 | 0 | 0 | 0 | 0.88 | 0.88 | 1.2611
5498 | 13.9394 | 0 | 13.9394 | 20 | 0 | 0.21346 | 0 | 0 | 0 | 0 | 0 | 0 | 60 | 0 | 0 | 0 | 0 | 0 | 0 | 0 | 0.88 | 0.88 | 1.214
5499 | 12.7244 | 0.77561 | 0 | 20.7914 | 0.20225 | 0.21346 | 0.20225 | 0.024515 | 0.20225 | 0.045948 | 0.15607 | 0 | 60 | 0 | 0 | 0 | 0 | 0 | 0 | 0 | 0.88 | 1.0822 | 1.2745
5500 | 11.7966 | 1.7034 | 0 | 21.7382 | 0.44418 | 0.21346 | 0.44418 | 0.05384 | 0.44418 | 0.10118 | 0.34277 | 0 | 60 | 0 | 0 | 0 | 0 | 0 | 0 | 0 | 0.88 | 1.3242 | 1.3087
5501 | 10.9572 | 2.5428 | 0 | 22.5947 | 0.66307 | 0.21346 | 0.66307 | 0.080372 | 0.66307 | 0.15116 | 0.51168 | 0 | 60 | 0 | 0 | 0 | 0 | 0 | 0 | 0 | 0.88 | 1.5431 | 1.3129
5502 | 11.0345 | 2.4655 | 0 | 22.5158 | 0.64291 | 0.21346 | 0.64291 | 0.077928 | 0.64291 | 0.14655 | 0.49612 | 0 | 60 | 0 | 0 | 0 | 0 | 0 | 0 | 0 | 0.88 | 1.5229 | 1.4618
5503 | 12.625 | 0.87501 | 0 | 20.8929 | 0.22817 | 0.21346 | 0.22817 | 0.027657 | 0.22817 | 0.051866 | 0.17607 | 0 | 60 | 0 | 0 | 0 | 0 | 2.7756e-17 | 0 | 0 | 0.88 | 1.1082 | 1.4511
5504 | 13.5197 | 0 | 13.5197 | 20 | 0 | 0.21346 | 0 | 0 | 0 | 0 | 0 | 4.6333 | 60 | 7.84 | 0.59098 | 4.6333 | 4.653 | 0 | 0 | 0 | 0.88 | 5.5133 | 1.866
5505 | 14.0167 | 0 | 14.0167 | 20 | 0 | 0.21346 | 0 | 0 | 0 | 0 | 0 | 0.3017 | 60 | 7.84 | 0.038482 | 0.3017 | 4.653 | 0 | 0 | 0 | 0.88 | 1.1817 | 2.1578
5506 | 14.2818 | 0 | 14.2818 | 20 | 0 | 0.21346 | 0 | 0 | 0 | 0 | 0 | 0.15085 | 60 | 7.84 | 0.019241 | 0.15085 | 4.653 | 0 | 0 | 0 | 0.88 | 1.0309 | 2.165
5507 | 15.0549 | 0 | 15.0549 | 20 | 0 | 0.21346 | 0 | 0 | 0 | 0 | 0 | 0.15085 | 60 | 7.84 | 0.019241 | 0.15085 | 4.653 | 0 | 0 | 0 | 0.88 | 1.0309 | 2.0037
5508 | 16.9105 | 0 | 16.9105 | 20 | 0 | 0.21346 | 0 | 0 | 0 | 0 | 0 | 0.22628 | 60 | 7.84 | 0.028862 | 0.22628 | 4.653 | 0 | 0 | 0 | 0.88 | 1.1063 | 1.7536
5509 | 17.9046 | 0 | 17.9046 | 20 | 0 | 0.21346 | 0 | 0 | 0 | 0 | 0 | 0.52798 | 60 | 7.84 | 0.067344 | 0.52798 | 4.653 | 0 | 0 | 0 | 0.88 | 1.408 | 1.6026
5510 | 18.2139 | 0 | 18.2139 | 20 | 0 | 0.21346 | 0 | 0 | 0 | 0 | 0 | 0 | 60 | 0 | 0 | 0 | 0 | 0 | 0 | 0 | 0.88 | 0.88 | 1.454
5511 | 16.9326 | 0 | 16.9326 | 20 | 0 | 0.21346 | 0 | 0 | 0 | 0 | 0 | 0.075425 | 60 | 7.84 | 0.0096205 | 0.075425 | 4.653 | 0 | 0 | 0 | 0.88 | 0.95543 | 1.3925
5512 | 17.507 | 0 | 17.507 | 20 | 0 | 0.21346 | 0 | 0 | 0 | 0 | 0 | 0.15085 | 60 | 7.84 | 0.019241 | 0.15085 | 4.653 | 0 | 0 | 0 | 0.88 | 1.0309 | 1.4023
5513 | 17.1867 | 0 | 17.1867 | 20 | 0 | 0.21346 | 0 | 0 | 0 | 0 | 0 | 0.15085 | 60 | 7.84 | 0.019241 | 0.15085 | 4.653 | 0 | 0 | 0 | 0.88 | 1.0309 | 1.548
5514 | 13.4202 | 0.079755 | 0 | 20.0814 | 0.020797 | 0.21346 | 0.020797 | 0.0025208 | 0.020797 | 0.0045303 | 0.016049 | 0.075425 | 60 | 7.84 | 0.0096205 | 0.075425 | 4.653 | 0 | 0 | 0 | 0.88 | 0.97622 | 1.5847
5515 | 13.9504 | 0 | 13.9504 | 20 | 0 | 0.21346 | 0 | 0 | 0 | 0 | 0 | 0.22628 | 60 | 7.84 | 0.028862 | 0.22628 | 4.653 | 0 | 0 | 0 | 0.88 | 1.1063 | 1.7058
5516 | 12.5256 | 0.97442 | 0 | 20.9943 | 0.25409 | 0.21346 | 0.25409 | 0.030799 | 0.25409 | 0.057783 | 0.19608 | 0.075425 | 60 | 7.84 | 0.0096205 | 0.075425 | 4.653 | 5.5511e-17 | 0 | 0 | 0.88 | 1.2095 | 1.7733
5517 | 10.8357 | 2.6643 | 0 | 22.7187 | 0.69475 | 0.21346 | 0.69475 | 0.084212 | 0.69475 | 0.15839 | 0.53613 | 3.703 | 60 | 7.84 | 0.47232 | 3.703 | 4.653 | 0 | 0 | 0 | 0.88 | 5.2778 | 1.6897
5518 | 10.5706 | 2.9294 | 0 | 22.9892 | 0.76387 | 0.21346 | 0.76387 | 0.092591 | 0.76387 | 0.17417 | 0.58947 | 3.2505 | 60 | 7.84 | 0.4146 | 3.2505 | 4.653 | 1.1102e-16 | 0 | 0 | 0.88 | 4.8943 | 1.5811
5519 | 10.8246 | 2.6754 | 0 | 22.73 | 0.69763 | 0.21346 | 0.69763 | 0.084561 | 0.69763 | 0.15905 | 0.53835 | 0 | 60 | 0 | 0 | 0 | 0 | 0 | 0 | 0 | 0.88 | 1.5776 | 1.4951
5520 | 10.6921 | 2.8079 | 0 | 22.8652 | 0.73219 | 0.21346 | 0.73219 | 0.08875 | 0.73219 | 0.16694 | 0.56502 | 0 | 60 | 0 | 0 | 0 | 0 | 1.1102e-16 | 0 | 0 | 0.88 | 1.6122 | 1.3966
5521 | 10.3938 | 3.1062 | 0 | 23.1695 | 0.80995 | 0.21346 | 0.80995 | 0.098176 | 0.80995 | 0.18469 | 0.62503 | 0 | 60 | 0 | 0 | 0 | 0 | 0 | 0 | 0 | 0.88 | 1.69 | 1.2611
5522 | 9.6317 | 3.8683 | 0 | 23.9472 | 1.0087 | 0.21346 | 1.0087 | 0.12226 | 1.0087 | 0.23006 | 0.77839 | 0 | 60 | 0 | 0 | 0 | 0 | 0 | 0 | 0 | 0.88 | 1.8887 | 1.214
5523 | 9.2562 | 4.2438 | 0 | 24.3304 | 1.1066 | 0.21346 | 1.1066 | 0.13413 | 1.1066 | 0.25242 | 0.85396 | 0 | 60 | 0 | 0 | 0 | 0 | 0 | 0 | 0 | 0.88 | 1.9866 | 1.2745
5524 | 9.1457 | 4.3543 | 0 | 24.4431 | 1.1354 | 0.21346 | 1.1354 | 0.13763 | 1.1354 | 0.259 | 0.87618 | 0 | 60 | 0 | 0 | 0 | 0 | 0 | 0 | 0 | 0.88 | 2.0154 | 1.3087
5525 | 8.6708 | 4.8292 | 0 | 24.9278 | 1.2593 | 0.21346 | 1.2593 | 0.15264 | 1.2593 | 0.28727 | 0.97175 | 0 | 60 | 0 | 0 | 0 | 0 | 2.2204e-16 | 0 | 0 | 0.88 | 2.1393 | 1.3129
5526 | 8.483 | 5.017 | 0 | 25.1194 | 1.3082 | 0.21346 | 1.3082 | 0.15857 | 1.3082 | 0.29845 | 1.0095 | 0 | 60 | 0 | 0 | 0 | 0 | 0 | 0 | 0 | 0.88 | 2.1882 | 1.4618
5527 | 9.1236 | 4.3764 | 0 | 24.4657 | 1.1412 | 0.21346 | 1.1412 | 0.13832 | 1.1412 | 0.26031 | 0.88063 | 0 | 60 | 0 | 0 | 0 | 0 | 0 | 0 | 0 | 0.88 | 2.0212 | 1.4511
5528 | 10.1177 | 3.3823 | 0 | 23.4513 | 0.88196 | 0.21346 | 0.88196 | 0.1069 | 0.88196 | 0.20113 | 0.6806 | 4.6333 | 60 | 7.84 | 0.59098 | 4.6333 | 4.653 | 1.1102e-16 | 0 | 0 | 0.88 | 6.3952 | 1.866
5529 | 11.4211 | 2.0789 | 0 | 22.1214 | 0.5421 | 0.21346 | 0.5421 | 0.065709 | 0.5421 | 0.12354 | 0.41833 | 0.3017 | 60 | 7.84 | 0.038482 | 0.3017 | 4.653 | 1.1102e-16 | 0 | 1.1102e-16 | 0.88 | 1.7238 | 2.1578
5530 | 12.9784 | 0.52157 | 0 | 20.5322 | 0.136 | 0.21346 | 0.136 | 0.016485 | 0.136 | 0.030824 | 0.10495 | 0.15085 | 60 | 7.84 | 0.019241 | 0.15085 | 4.653 | 2.7756e-17 | 0 | 5.5511e-17 | 0.88 | 1.1669 | 2.165
5531 | 14.1603 | 0 | 14.1603 | 20 | 0 | 0.21346 | 0 | 0 | 0 | 0 | 0 | 0.15085 | 60 | 7.84 | 0.019241 | 0.15085 | 4.653 | 0 | 0 | 0 | 0.88 | 1.0309 | 2.0037
5532 | 15.6183 | 0 | 15.6183 | 20 | 0 | 0.21346 | 0 | 0 | 0 | 0 | 0 | 0.22628 | 60 | 7.84 | 0.028862 | 0.22628 | 4.653 | 0 | 0 | 0 | 0.88 | 1.1063 | 1.7536
5533 | 16.4025 | 0 | 16.4025 | 20 | 0 | 0.21346 | 0 | 0 | 0 | 0 | 0 | 0.52798 | 60 | 7.84 | 0.067344 | 0.52798 | 4.653 | 0 | 0 | 0 | 0.88 | 1.408 | 1.6026
5534 | 17.0541 | 0 | 17.0541 | 20 | 0 | 0.21346 | 0 | 0 | 0 | 0 | 0 | 0 | 60 | 0 | 0 | 0 | 0 | 0 | 0 | 0 | 0.88 | 0.88 | 1.454
5535 | 17.761 | 0 | 17.761 | 20 | 0 | 0.21346 | 0 | 0 | 0 | 0 | 0 | 0.075425 | 60 | 7.84 | 0.0096205 | 0.075425 | 4.653 | 0 | 0 | 0 | 0.88 | 0.95543 | 1.3925
5536 | 18.2028 | 0 | 18.2028 | 20 | 0 | 0.21346 | 0 | 0 | 0 | 0 | 0 | 0.15085 | 60 | 7.84 | 0.019241 | 0.15085 | 4.653 | 0 | 0 | 0 | 0.88 | 1.0309 | 1.4023
5537 | 18.6447 | 0 | 18.6447 | 20 | 0 | 0.21346 | 0 | 0 | 0 | 0 | 0 | 0.15085 | 60 | 7.84 | 0.019241 | 0.15085 | 4.653 | 0 | 0 | 0 | 0.88 | 1.0309 | 1.548
5538 | 18.6226 | 0 | 18.6226 | 20 | 0 | 0.21346 | 0 | 0 | 0 | 0 | 0 | 0.075425 | 60 | 7.84 | 0.0096205 | 0.075425 | 4.653 | 0 | 0 | 0 | 0.88 | 0.95543 | 1.5847
5539 | 18.1918 | 0 | 18.1918 | 20 | 0 | 0.21346 | 0 | 0 | 0 | 0 | 0 | 0.22628 | 60 | 7.84 | 0.028862 | 0.22628 | 4.653 | 0 | 0 | 0 | 0.88 | 1.1063 | 1.7058
5540 | 16.7007 | 0 | 16.7007 | 20 | 0 | 0.21346 | 0 | 0 | 0 | 0 | 0 | 0.075425 | 60 | 7.84 | 0.0096205 | 0.075425 | 4.653 | 0 | 0 | 0 | 0.88 | 0.95543 | 1.7733
5541 | 13.3982 | 0.10185 | 0 | 20.1039 | 0.026557 | 0.21346 | 0.026557 | 0.003219 | 0.026557 | 0.0058432 | 0.020494 | 3.703 | 60 | 7.84 | 0.47232 | 3.703 | 4.653 | 3.4694e-18 | 0 | 0 | 0.88 | 4.6096 | 1.6897
5542 | 11.8629 | 1.6371 | 0 | 21.6705 | 0.4269 | 0.21346 | 0.4269 | 0.051745 | 0.4269 | 0.097237 | 0.32943 | 3.2505 | 60 | 7.84 | 0.4146 | 3.2505 | 4.653 | 5.5511e-17 | 0 | 0 | 0.88 | 4.5574 | 1.5811
5543 | 10.9019 | 2.5981 | 0 | 22.6511 | 0.67747 | 0.21346 | 0.67747 | 0.082117 | 0.67747 | 0.15445 | 0.52279 | 0 | 60 | 0 | 0 | 0 | 0 | 1.1102e-16 | 0 | 0 | 0.88 | 1.5575 | 1.4951
5544 | 10.4601 | 3.0399 | 0 | 23.1019 | 0.79267 | 0.21346 | 0.79267 | 0.096082 | 0.79267 | 0.18075 | 0.6117 | 0 | 60 | 0 | 0 | 0 | 0 | 1.1102e-16 | 0 | 0 | 0.88 | 1.6727 | 1.3445
5545 | 10.7583 | 2.7417 | 0 | 22.7976 | 0.71491 | 0.21346 | 0.71491 | 0.086656 | 0.71491 | 0.16299 | 0.55169 | 0 | 60 | 0 | 0 | 0 | 0 | 1.1102e-16 | 0 | 0 | 0.88 | 1.5949 | 1.2865
5546 | 9.9852 | 3.5148 | 0 | 23.5866 | 0.91652 | 0.21346 | 0.91652 | 0.11109 | 0.91652 | 0.20902 | 0.70727 | 0 | 60 | 0 | 0 | 0 | 0 | 1.1102e-16 | 0 | 0 | 0.88 | 1.7965 | 1.3685
5547 | 10.2171 | 3.2829 | 0 | 23.3499 | 0.85604 | 0.21346 | 0.85604 | 0.10376 | 0.85604 | 0.19521 | 0.66059 | 0 | 60 | 0 | 0 | 0 | 0 | 0 | 0 | 0 | 0.88 | 1.736 | 1.4204
5548 | 10.8357 | 2.6643 | 0 | 22.7187 | 0.69475 | 0.21346 | 0.69475 | 0.084212 | 0.69475 | 0.15839 | 0.53613 | 0 | 60 | 0 | 0 | 0 | 0 | 0 | 0 | 0 | 0.88 | 1.5747 | 1.4917
5549 | 11.2554 | 2.2446 | 0 | 22.2904 | 0.5853 | 0.21346 | 0.5853 | 0.070946 | 0.5853 | 0.1334 | 0.45167 | 0 | 60 | 0 | 0 | 0 | 0 | 0 | 0 | 0 | 0.88 | 1.4653 | 1.6489
5550 | 12.3599 | 1.1401 | 0 | 21.1634 | 0.29729 | 0.21346 | 0.29729 | 0.036035 | 0.29729 | 0.067647 | 0.22942 | 0 | 60 | 0 | 0 | 0 | 0 | 0 | 0 | 0 | 0.88 | 1.1773 | 2.4198
5551 | 12.8901 | 0.60993 | 0 | 20.6224 | 0.15904 | 0.21346 | 0.15904 | 0.019278 | 0.15904 | 0.036084 | 0.12273 | 0 | 60 | 0 | 0 | 0 | 0 | 2.7756e-17 | 0 | 0 | 0.88 | 1.039 | 2.7416
5552 | 14.8893 | 0 | 14.8893 | 20 | 0 | 0.21346 | 0 | 0 | 0 | 0 | 0 | 4.6333 | 60 | 7.84 | 0.59098 | 4.6333 | 4.653 | 0 | 0 | 0 | 0.88 | 5.5133 | 2.028
5553 | 17.8273 | 0 | 17.8273 | 20 | 0 | 0.21346 | 0 | 0 | 0 | 0 | 0 | 0.3017 | 60 | 7.84 | 0.038482 | 0.3017 | 4.653 | 0 | 0 | 0 | 0.88 | 1.1817 | 1.8084
5554 | 19.1638 | 0 | 19.1638 | 20 | 0 | 0.21346 | 0 | 0 | 0 | 0 | 0 | 0.15085 | 60 | 7.84 | 0.019241 | 0.15085 | 4.653 | 0 | 0 | 0 | 0.88 | 1.0309 | 1.6033
5555 | 20.1579 | 0 | 20.1579 | 20 | 0 | 0.21346 | 0 | 0 | 0 | 0 | 0 | 0.15085 | 60 | 7.84 | 0.019241 | 0.15085 | 4.653 | 0 | 0 | 0 | 0.88 | 1.0309 | 1.3468
5556 | 20.6328 | 0 | 20.6328 | 20 | 0 | 0.21346 | 0 | 0 | 0 | 0 | 0 | 0.22628 | 60 | 7.84 | 0.028862 | 0.22628 | 4.653 | 0 | 0 | 0 | 0.88 | 1.1063 | 1.2736
5557 | 20.5334 | 0 | 20.5334 | 20 | 0 | 0.21346 | 0 | 0 | 0 | 0 | 0 | 0.52798 | 60 | 7.84 | 0.067344 | 0.52798 | 4.653 | 0 | 0 | 0 | 0.88 | 1.408 | 1.1628
5558 | 20.688 | 0 | 20.688 | 20 | 0 | 0.21346 | 0 | 0 | 0 | 0 | 0 | 0 | 60 | 0 | 0 | 0 | 0 | 0 | 0 | 0 | 0.88 | 0.88 | 1.2248
5559 | 20.6438 | 0 | 20.6438 | 20 | 0 | 0.21346 | 0 | 0 | 0 | 0 | 0 | 0.075425 | 60 | 7.84 | 0.0096205 | 0.075425 | 4.653 | 0 | 0 | 0 | 0.88 | 0.95543 | 1.3221
5560 | 20.5997 | 0 | 20.5997 | 20 | 0 | 0.21346 | 0 | 0 | 0 | 0 | 0 | 0.15085 | 60 | 7.84 | 0.019241 | 0.15085 | 4.653 | 0 | 0 | 0 | 0.88 | 1.0309 | 1.4434
5561 | 20.6991 | 0 | 20.6991 | 20 | 0 | 0.21346 | 0 | 0 | 0 | 0 | 0 | 0.15085 | 60 | 7.84 | 0.019241 | 0.15085 | 4.653 | 0 | 0 | 0 | 0.88 | 1.0309 | 1.6709
5562 | 19.9149 | 0 | 19.9149 | 20 | 0 | 0.21346 | 0 | 0 | 0 | 0 | 0 | 0.075425 | 60 | 7.84 | 0.0096205 | 0.075425 | 4.653 | 0 | 0 | 0 | 0.88 | 0.95543 | 1.7013
5563 | 18.965 | 0 | 18.965 | 20 | 0 | 0.21346 | 0 | 0 | 0 | 0 | 0 | 0.22628 | 60 | 7.84 | 0.028862 | 0.22628 | 4.653 | 0 | 0 | 0 | 0.88 | 1.1063 | 1.7761
5564 | 17.4407 | 0 | 17.4407 | 20 | 0 | 0.21346 | 0 | 0 | 0 | 0 | 0 | 0.075425 | 60 | 7.84 | 0.0096205 | 0.075425 | 4.653 | 0 | 0 | 0 | 0.88 | 0.95543 | 1.877
5565 | 15.1102 | 0 | 15.1102 | 20 | 0 | 0.21346 | 0 | 0 | 0 | 0 | 0 | 3.703 | 60 | 7.84 | 0.47232 | 3.703 | 4.653 | 0 | 0 | 0 | 0.88 | 4.583 | 1.8321
5566 | 14.0167 | 0 | 14.0167 | 20 | 0 | 0.21346 | 0 | 0 | 0 | 0 | 0 | 3.2505 | 60 | 7.84 | 0.4146 | 3.2505 | 4.653 | 0 | 0 | 0 | 0.88 | 4.1305 | 1.8664
5567 | 13.9504 | 0 | 13.9504 | 20 | 0 | 0.21346 | 0 | 0 | 0 | 0 | 0 | 0 | 60 | 0 | 0 | 0 | 0 | 0 | 0 | 0 | 0.88 | 0.88 | 1.5601
5568 | 13.851 | 0 | 13.851 | 20 | 0 | 0.21346 | 0 | 0 | 0 | 0 | 0 | 0 | 60 | 0 | 0 | 0 | 0 | 0 | 0 | 0 | 0.88 | 0.88 | 1.3445
5569 | 13.9173 | 0 | 13.9173 | 20 | 0 | 0.21346 | 0 | 0 | 0 | 0 | 0 | 0 | 60 | 0 | 0 | 0 | 0 | 0 | 0 | 0 | 0.88 | 0.88 | 1.2865
5570 | 13.84 | 0 | 13.84 | 20 | 0 | 0.21346 | 0 | 0 | 0 | 0 | 0 | 0 | 60 | 0 | 0 | 0 | 0 | 0 | 0 | 0 | 0.88 | 0.88 | 1.3685
5571 | 14.0056 | 0 | 14.0056 | 20 | 0 | 0.21346 | 0 | 0 | 0 | 0 | 0 | 0 | 60 | 0 | 0 | 0 | 0 | 0 | 0 | 0 | 0.88 | 0.88 | 0.37613
5572 | 14.0277 | 0 | 14.0277 | 20 | 0 | 0.21346 | 0 | 0 | 0 | 0 | 0 | 0 | 60 | 0 | 0 | 0 | 0 | 0 | 0 | 0 | 0.88 | 0.88 | 0.65292
5573 | 14.326 | 0 | 14.326 | 20 | 0 | 0.21346 | 0 | 0 | 0 | 0 | 0 | 0 | 60 | 0 | 0 | 0 | 0 | 0 | 0 | 0 | 0.88 | 0.88 | 0.81762
5574 | 14.9003 | 0 | 14.9003 | 20 | 0 | 0.21346 | 0 | 0 | 0 | 0 | 0 | 0 | 60 | 0 | 0 | 0 | 0 | 0 | 0 | 0 | 0.88 | 0.88 | 2.4198
5575 | 16.4466 | 0 | 16.4466 | 20 | 0 | 0.21346 | 0 | 0 | 0 | 0 | 0 | 0 | 60 | 0 | 0 | 0 | 0 | 0 | 0 | 0 | 0.88 | 0.88 | 2.7416
5576 | 17.3303 | 0 | 17.3303 | 20 | 0 | 0.21346 | 0 | 0 | 0 | 0 | 0 | 4.6333 | 60 | 7.84 | 0.59098 | 4.6333 | 4.653 | 0 | 0 | 0 | 0.88 | 5.5133 | 2.028
5577 | 18.0924 | 0 | 18.0924 | 20 | 0 | 0.21346 | 0 | 0 | 0 | 0 | 0 | 0.3017 | 60 | 7.84 | 0.038482 | 0.3017 | 4.653 | 0 | 0 | 0 | 0.88 | 1.1817 | 1.8084
5578 | 18.733 | 0 | 18.733 | 20 | 0 | 0.21346 | 0 | 0 | 0 | 0 | 0 | 0.15085 | 60 | 7.84 | 0.019241 | 0.15085 | 4.653 | 0 | 0 | 0 | 0.88 | 1.0309 | 1.6033
5579 | 19.1748 | 0 | 19.1748 | 20 | 0 | 0.21346 | 0 | 0 | 0 | 0 | 0 | 0.15085 | 60 | 7.84 | 0.019241 | 0.15085 | 4.653 | 0 | 0 | 0 | 0.88 | 1.0309 | 1.3468
5580 | 19.9701 | 0 | 19.9701 | 20 | 0 | 0.21346 | 0 | 0 | 0 | 0 | 0 | 0.22628 | 60 | 7.84 | 0.028862 | 0.22628 | 4.653 | 0 | 0 | 0 | 0.88 | 1.1063 | 1.2736
5581 | 19.7713 | 0 | 19.7713 | 20 | 0 | 0.21346 | 0 | 0 | 0 | 0 | 0 | 0.52798 | 60 | 7.84 | 0.067344 | 0.52798 | 4.653 | 0 | 0 | 0 | 0.88 | 1.408 | 1.1628
5582 | 18.5673 | 0 | 18.5673 | 20 | 0 | 0.21346 | 0 | 0 | 0 | 0 | 0 | 0 | 60 | 0 | 0 | 0 | 0 | 0 | 0 | 0 | 0.88 | 0.88 | 1.2248
5583 | 17.9378 | 0 | 17.9378 | 20 | 0 | 0.21346 | 0 | 0 | 0 | 0 | 0 | 0.075425 | 60 | 7.84 | 0.0096205 | 0.075425 | 4.653 | 0 | 0 | 0 | 0.88 | 0.95543 | 1.3221
5584 | 17.4297 | 0 | 17.4297 | 20 | 0 | 0.21346 | 0 | 0 | 0 | 0 | 0 | 0.15085 | 60 | 7.84 | 0.019241 | 0.15085 | 4.653 | 0 | 0 | 0 | 0.88 | 1.0309 | 1.4434
5585 | 17.6837 | 0 | 17.6837 | 20 | 0 | 0.21346 | 0 | 0 | 0 | 0 | 0 | 0.15085 | 60 | 7.84 | 0.019241 | 0.15085 | 4.653 | 0 | 0 | 0 | 0.88 | 1.0309 | 1.6709
5586 | 17.3965 | 0 | 17.3965 | 20 | 0 | 0.21346 | 0 | 0 | 0 | 0 | 0 | 0.075425 | 60 | 7.84 | 0.0096205 | 0.075425 | 4.653 | 0 | 0 | 0 | 0.88 | 0.95543 | 1.7013
5587 | 16.7559 | 0 | 16.7559 | 20 | 0 | 0.21346 | 0 | 0 | 0 | 0 | 0 | 0.22628 | 60 | 7.84 | 0.028862 | 0.22628 | 4.653 | 0 | 0 | 0 | 0.88 | 1.1063 | 1.7761
5588 | 15.7398 | 0 | 15.7398 | 20 | 0 | 0.21346 | 0 | 0 | 0 | 0 | 0 | 0.075425 | 60 | 7.84 | 0.0096205 | 0.075425 | 4.653 | 0 | 0 | 0 | 0.88 | 0.95543 | 1.877
5589 | 16.3031 | 0 | 16.3031 | 20 | 0 | 0.21346 | 0 | 0 | 0 | 0 | 0 | 3.703 | 60 | 7.84 | 0.47232 | 3.703 | 4.653 | 0 | 0 | 0 | 0.88 | 4.583 | 1.8321
5590 | 16.4246 | 0 | 16.4246 | 20 | 0 | 0.21346 | 0 | 0 | 0 | 0 | 0 | 3.2505 | 60 | 7.84 | 0.4146 | 3.2505 | 4.653 | 0 | 0 | 0 | 0.88 | 4.1305 | 1.8664
5591 | 16.4356 | 0 | 16.4356 | 20 | 0 | 0.21346 | 0 | 0 | 0 | 0 | 0 | 0 | 60 | 0 | 0 | 0 | 0 | 0 | 0 | 0 | 0.88 | 0.88 | 1.3558
5592 | 16.6676 | 0 | 16.6676 | 20 | 0 | 0.21346 | 0 | 0 | 0 | 0 | 0 | 0 | 60 | 0 | 0 | 0 | 0 | 0 | 0 | 0 | 0.88 | 0.88 | 1.1765
5593 | 16.7007 | 0 | 16.7007 | 20 | 0 | 0.21346 | 0 | 0 | 0 | 0 | 0 | 0 | 60 | 0 | 0 | 0 | 0 | 0 | 0 | 0 | 0.88 | 0.88 | 1.1085
5594 | 16.2368 | 0 | 16.2368 | 20 | 0 | 0.21346 | 0 | 0 | 0 | 0 | 0 | 0 | 60 | 0 | 0 | 0 | 0 | 0 | 0 | 0 | 0.88 | 0.88 | 1.2777
5595 | 16.5019 | 0 | 16.5019 | 20 | 0 | 0.21346 | 0 | 0 | 0 | 0 | 0 | 0 | 60 | 0 | 0 | 0 | 0 | 0 | 0 | 0 | 0.88 | 0.88 | 1.4011
5596 | 16.3031 | 0 | 16.3031 | 20 | 0 | 0.21346 | 0 | 0 | 0 | 0 | 0 | 0 | 60 | 0 | 0 | 0 | 0 | 0 | 0 | 0 | 0.88 | 0.88 | 1.6383
5597 | 16.3693 | 0 | 16.3693 | 20 | 0 | 0.21346 | 0 | 0 | 0 | 0 | 0 | 0 | 60 | 0 | 0 | 0 | 0 | 0 | 0 | 0 | 0.88 | 0.88 | 1.8192
5598 | 15.6514 | 0 | 15.6514 | 20 | 0 | 0.21346 | 0 | 0 | 0 | 0 | 0 | 0 | 60 | 0 | 0 | 0 | 0 | 0 | 0 | 0 | 0.88 | 0.88 | 2.6142
5599 | 15.2096 | 0 | 15.2096 | 20 | 0 | 0.21346 | 0 | 0 | 0 | 0 | 0 | 0 | 60 | 0 | 0 | 0 | 0 | 0 | 0 | 0 | 0.88 | 0.88 | 3.0725
5600 | 15.2317 | 0 | 15.2317 | 20 | 0 | 0.21346 | 0 | 0 | 0 | 0 | 0 | 4.6333 | 60 | 7.84 | 0.59098 | 4.6333 | 4.653 | 0 | 0 | 0 | 0.88 | 5.5133 | 2.0067
5601 | 15.2758 | 0 | 15.2758 | 20 | 0 | 0.21346 | 0 | 0 | 0 | 0 | 0 | 0.3017 | 60 | 7.84 | 0.038482 | 0.3017 | 4.653 | 0 | 0 | 0 | 0.88 | 1.1817 | 1.5771
5602 | 14.9224 | 0 | 14.9224 | 20 | 0 | 0.21346 | 0 | 0 | 0 | 0 | 0 | 0.15085 | 60 | 7.84 | 0.019241 | 0.15085 | 4.653 | 0 | 0 | 0 | 0.88 | 1.0309 | 1.6033
5603 | 14.2486 | 0 | 14.2486 | 20 | 0 | 0.21346 | 0 | 0 | 0 | 0 | 0 | 0.15085 | 60 | 7.84 | 0.019241 | 0.15085 | 4.653 | 0 | 0 | 0 | 0.88 | 1.0309 | 1.3468
5604 | 14.8561 | 0 | 14.8561 | 20 | 0 | 0.21346 | 0 | 0 | 0 | 0 | 0 | 0.22628 | 60 | 7.84 | 0.028862 | 0.22628 | 4.653 | 0 | 0 | 0 | 0.88 | 1.1063 | 1.2736
5605 | 15.6293 | 0 | 15.6293 | 20 | 0 | 0.21346 | 0 | 0 | 0 | 0 | 0 | 0.52798 | 60 | 7.84 | 0.067344 | 0.52798 | 4.653 | 0 | 0 | 0 | 0.88 | 1.408 | 1.1628
5606 | 16.535 | 0 | 16.535 | 20 | 0 | 0.21346 | 0 | 0 | 0 | 0 | 0 | 0 | 60 | 0 | 0 | 0 | 0 | 0 | 0 | 0 | 0.88 | 0.88 | 1.2248
5607 | 17.7721 | 0 | 17.7721 | 20 | 0 | 0.21346 | 0 | 0 | 0 | 0 | 0 | 0.075425 | 60 | 7.84 | 0.0096205 | 0.075425 | 4.653 | 0 | 0 | 0 | 0.88 | 0.95543 | 1.3221
5608 | 19.4178 | 0 | 19.4178 | 20 | 0 | 0.21346 | 0 | 0 | 0 | 0 | 0 | 0.15085 | 60 | 7.84 | 0.019241 | 0.15085 | 4.653 | 0 | 0 | 0 | 0.88 | 1.0309 | 1.4434
5609 | 19.3516 | 0 | 19.3516 | 20 | 0 | 0.21346 | 0 | 0 | 0 | 0 | 0 | 0.15085 | 60 | 7.84 | 0.019241 | 0.15085 | 4.653 | 0 | 0 | 0 | 0.88 | 1.0309 | 1.6709
5610 | 19.2963 | 0 | 19.2963 | 20 | 0 | 0.21346 | 0 | 0 | 0 | 0 | 0 | 0.075425 | 60 | 7.84 | 0.0096205 | 0.075425 | 4.653 | 0 | 0 | 0 | 0.88 | 0.95543 | 1.7013
5611 | 19.1196 | 0 | 19.1196 | 20 | 0 | 0.21346 | 0 | 0 | 0 | 0 | 0 | 0.22628 | 60 | 7.84 | 0.028862 | 0.22628 | 4.653 | 0 | 0 | 0 | 0.88 | 1.1063 | 1.8837
5612 | 18.0261 | 0 | 18.0261 | 20 | 0 | 0.21346 | 0 | 0 | 0 | 0 | 0 | 0.075425 | 60 | 7.84 | 0.0096205 | 0.075425 | 4.653 | 0 | 0 | 0 | 0.88 | 0.95543 | 2.0975
5613 | 16.4466 | 0 | 16.4466 | 20 | 0 | 0.21346 | 0 | 0 | 0 | 0 | 0 | 3.703 | 60 | 7.84 | 0.47232 | 3.703 | 4.653 | 0 | 0 | 0 | 0.88 | 4.583 | 2.1826
5614 | 14.6352 | 0 | 14.6352 | 20 | 0 | 0.21346 | 0 | 0 | 0 | 0 | 0 | 3.2505 | 60 | 7.84 | 0.4146 | 3.2505 | 4.653 | 0 | 0 | 0 | 0.88 | 4.1305 | 2.0982
5615 | 13.9283 | 0 | 13.9283 | 20 | 0 | 0.21346 | 0 | 0 | 0 | 0 | 0 | 0 | 60 | 0 | 0 | 0 | 0 | 0 | 0 | 0 | 0.88 | 0.88 | 2.0297
5616 | 12.7465 | 0.75352 | 0 | 20.7689 | 0.19649 | 0.21346 | 0.19649 | 0.023816 | 0.19649 | 0.044632 | 0.15163 | 0 | 60 | 0 | 0 | 0 | 0 | 0 | 0 | 0 | 0.88 | 1.0765 | 1.7506
5617 | 12.1832 | 1.3168 | 0 | 21.3437 | 0.34337 | 0.21346 | 0.34337 | 0.041621 | 0.34337 | 0.078168 | 0.26498 | 0 | 60 | 0 | 0 | 0 | 0 | 5.5511e-17 | 0 | 0 | 0.88 | 1.2234 | 1.6587
5618 | 11.653 | 1.847 | 0 | 21.8847 | 0.48162 | 0.21346 | 0.48162 | 0.058378 | 0.48162 | 0.10973 | 0.37166 | 0 | 60 | 0 | 0 | 0 | 0 | 0 | 0 | 0 | 0.88 | 1.3616 | 1.7543
5619 | 10.9351 | 2.5649 | 0 | 22.6173 | 0.66883 | 0.21346 | 0.66883 | 0.08107 | 0.66883 | 0.15247 | 0.51613 | 0 | 60 | 0 | 0 | 0 | 0 | 0 | 0 | 0 | 0.88 | 1.5488 | 1.8262
5620 | 10.184 | 3.316 | 0 | 23.3837 | 0.86468 | 0.21346 | 0.86468 | 0.10481 | 0.86468 | 0.19719 | 0.66726 | 0 | 60 | 0 | 0 | 0 | 0 | 0 | 0 | 0 | 0.88 | 1.7447 | 1.9908
5621 | 9.698 | 3.802 | 0 | 23.8796 | 0.9914 | 0.21346 | 0.9914 | 0.12017 | 0.9914 | 0.22612 | 0.76505 | 0 | 60 | 0 | 0 | 0 | 0 | 1.1102e-16 | 0 | 0 | 0.88 | 1.8714 | 2.152
5622 | 9.3998 | 4.1002 | 0 | 24.1839 | 1.0692 | 0.21346 | 1.0692 | 0.1296 | 1.0692 | 0.24387 | 0.82506 | 0 | 60 | 0 | 0 | 0 | 0 | 2.2204e-16 | 0 | 0 | 0.88 | 1.9492 | 3.0824
5623 | 10.2171 | 3.2829 | 0 | 23.3499 | 0.85604 | 0.21346 | 0.85604 | 0.10376 | 0.85604 | 0.19521 | 0.66059 | 0 | 60 | 0 | 0 | 0 | 0 | 0 | 0 | 0 | 0.88 | 1.736 | 3.384
5624 | 12.4483 | 1.0517 | 0 | 21.0732 | 0.27425 | 0.21346 | 0.27425 | 0.033242 | 0.27425 | 0.062386 | 0.21163 | 4.6333 | 60 | 7.84 | 0.59098 | 4.6333 | 4.653 | 0 | 0 | 0 | 0.88 | 5.7875 | 2.3095
5625 | 14.4806 | 0 | 14.4806 | 20 | 0 | 0.21346 | 0 | 0 | 0 | 0 | 0 | 0.3017 | 60 | 7.84 | 0.038482 | 0.3017 | 4.653 | 0 | 0 | 0 | 0.88 | 1.1817 | 1.8084
5626 | 16.0269 | 0 | 16.0269 | 20 | 0 | 0.21346 | 0 | 0 | 0 | 0 | 0 | 0.15085 | 60 | 7.84 | 0.019241 | 0.15085 | 4.653 | 0 | 0 | 0 | 0.88 | 1.0309 | 1.6033
5627 | 17.2861 | 0 | 17.2861 | 20 | 0 | 0.21346 | 0 | 0 | 0 | 0 | 0 | 0.15085 | 60 | 7.84 | 0.019241 | 0.15085 | 4.653 | 0 | 0 | 0 | 0.88 | 1.0309 | 1.3468
5628 | 18.1587 | 0 | 18.1587 | 20 | 0 | 0.21346 | 0 | 0 | 0 | 0 | 0 | 0.22628 | 60 | 7.84 | 0.028862 | 0.22628 | 4.653 | 0 | 0 | 0 | 0.88 | 1.1063 | 1.2736
5629 | 17.9046 | 0 | 17.9046 | 20 | 0 | 0.21346 | 0 | 0 | 0 | 0 | 0 | 0.52798 | 60 | 7.84 | 0.067344 | 0.52798 | 4.653 | 0 | 0 | 0 | 0.88 | 1.408 | 1.1271
5630 | 19.208 | 0 | 19.208 | 20 | 0 | 0.21346 | 0 | 0 | 0 | 0 | 0 | 0 | 60 | 0 | 0 | 0 | 0 | 0 | 0 | 0 | 0.88 | 0.88 | 1.2248
5631 | 19.0202 | 0 | 19.0202 | 20 | 0 | 0.21346 | 0 | 0 | 0 | 0 | 0 | 0.075425 | 60 | 7.84 | 0.0096205 | 0.075425 | 4.653 | 0 | 0 | 0 | 0.88 | 0.95543 | 1.3221
5632 | 19.5945 | 0 | 19.5945 | 20 | 0 | 0.21346 | 0 | 0 | 0 | 0 | 0 | 0.15085 | 60 | 7.84 | 0.019241 | 0.15085 | 4.653 | 0 | 0 | 0 | 0.88 | 1.0309 | 1.4434
5633 | 19.3516 | 0 | 19.3516 | 20 | 0 | 0.21346 | 0 | 0 | 0 | 0 | 0 | 0.15085 | 60 | 7.84 | 0.019241 | 0.15085 | 4.653 | 0 | 0 | 0 | 0.88 | 1.0309 | 1.6709
5634 | 17.8052 | 0 | 17.8052 | 20 | 0 | 0.21346 | 0 | 0 | 0 | 0 | 0 | 0.075425 | 60 | 7.84 | 0.0096205 | 0.075425 | 4.653 | 0 | 0 | 0 | 0.88 | 0.95543 | 1.8411
5635 | 17.3965 | 0 | 17.3965 | 20 | 0 | 0.21346 | 0 | 0 | 0 | 0 | 0 | 0.22628 | 60 | 7.84 | 0.028862 | 0.22628 | 4.653 | 0 | 0 | 0 | 0.88 | 1.1063 | 1.9154
5636 | 16.7338 | 0 | 16.7338 | 20 | 0 | 0.21346 | 0 | 0 | 0 | 0 | 0 | 0.075425 | 60 | 7.84 | 0.0096205 | 0.075425 | 4.653 | 0 | 0 | 0 | 0.88 | 0.95543 | 1.877
5637 | 14.094 | 0 | 14.094 | 20 | 0 | 0.21346 | 0 | 0 | 0 | 0 | 0 | 3.703 | 60 | 7.84 | 0.47232 | 3.703 | 4.653 | 0 | 0 | 0 | 0.88 | 4.583 | 1.8321
5638 | 13.0337 | 0.46634 | 0 | 20.4759 | 0.1216 | 0.21346 | 0.1216 | 0.01474 | 0.1216 | 0.027536 | 0.093839 | 3.2505 | 60 | 7.84 | 0.4146 | 3.2505 | 4.653 | 1.3878e-17 | 0 | 0 | 0.88 | 4.2521 | 1.8664
5639 | 12.1721 | 1.3279 | 0 | 21.355 | 0.34625 | 0.21346 | 0.34625 | 0.04197 | 0.34625 | 0.078825 | 0.2672 | 0 | 60 | 0 | 0 | 0 | 0 | 5.5511e-17 | 0 | 0 | 0.88 | 1.2263 | 1.5601
5640 | 11.642 | 1.858 | 0 | 21.896 | 0.4845 | 0.21346 | 0.4845 | 0.058727 | 0.4845 | 0.11039 | 0.37388 | 0 | 60 | 0 | 0 | 0 | 0 | 5.5511e-17 | 0 | 0 | 0.88 | 1.3645 | 1.3445
5641 | 10.7804 | 2.7196 | 0 | 22.7751 | 0.70915 | 0.21346 | 0.70915 | 0.085957 | 0.70915 | 0.16168 | 0.54724 | 0 | 60 | 0 | 0 | 0 | 0 | 2.2204e-16 | 0 | 0 | 0.88 | 1.5891 | 1.2865
5642 | 10.0846 | 3.4154 | 0 | 23.4851 | 0.8906 | 0.21346 | 0.8906 | 0.10795 | 0.8906 | 0.2031 | 0.68726 | 0 | 60 | 0 | 0 | 0 | 0 | 0 | 0 | 0 | 0.88 | 1.7706 | 1.3685
5643 | 9.6869 | 3.8131 | 0 | 23.8909 | 0.99428 | 0.21346 | 0.99428 | 0.12052 | 0.99428 | 0.22678 | 0.76728 | 0 | 60 | 0 | 0 | 0 | 0 | 1.1102e-16 | 0 | 0 | 0.88 | 1.8743 | 1.4204
5644 | 9.3887 | 4.1113 | 0 | 24.1952 | 1.072 | 0.21346 | 1.072 | 0.12994 | 1.072 | 0.24453 | 0.82729 | 0 | 60 | 0 | 0 | 0 | 0 | 0 | 0 | 0 | 0.88 | 1.952 | 1.4917
5645 | 8.98 | 4.52 | 0 | 24.6122 | 1.1786 | 0.21346 | 1.1786 | 0.14286 | 1.1786 | 0.26886 | 0.90952 | 0 | 60 | 0 | 0 | 0 | 0 | 0 | 0 | 0 | 0.88 | 2.0586 | 1.6489
5646 | 8.8365 | 4.6635 | 0 | 24.7587 | 1.2161 | 0.21346 | 1.2161 | 0.1474 | 1.2161 | 0.27741 | 0.93842 | 0 | 60 | 0 | 0 | 0 | 0 | 0 | 0 | 0 | 0.88 | 2.0961 | 2.4198
5647 | 10.4601 | 3.0399 | 0 | 23.1019 | 0.79267 | 0.21346 | 0.79267 | 0.096082 | 0.79267 | 0.18075 | 0.6117 | 0 | 60 | 0 | 0 | 0 | 0 | 1.1102e-16 | 0 | 0 | 0.88 | 1.6727 | 2.7416
5648 | 12.9122 | 0.58784 | 0 | 20.5998 | 0.15328 | 0.21346 | 0.15328 | 0.01858 | 0.15328 | 0.034769 | 0.11829 | 4.6333 | 60 | 7.84 | 0.59098 | 4.6333 | 4.653 | 0 | 0 | 0 | 0.88 | 5.6665 | 2.028
5649 | 15.1433 | 0 | 15.1433 | 20 | 0 | 0.21346 | 0 | 0 | 0 | 0 | 0 | 0.3017 | 60 | 7.84 | 0.038482 | 0.3017 | 4.653 | 0 | 0 | 0 | 0.88 | 1.1817 | 1.8084
5650 | 16.7449 | 0 | 16.7449 | 20 | 0 | 0.21346 | 0 | 0 | 0 | 0 | 0 | 0.15085 | 60 | 7.84 | 0.019241 | 0.15085 | 4.653 | 0 | 0 | 0 | 0.88 | 1.0309 | 1.6033
5651 | 17.253 | 0 | 17.253 | 20 | 0 | 0.21346 | 0 | 0 | 0 | 0 | 0 | 0.15085 | 60 | 7.84 | 0.019241 | 0.15085 | 4.653 | 0 | 0 | 0 | 0.88 | 1.0309 | 1.3468
5652 | 17.993 | 0 | 17.993 | 20 | 0 | 0.21346 | 0 | 0 | 0 | 0 | 0 | 0.22628 | 60 | 7.84 | 0.028862 | 0.22628 | 4.653 | 0 | 0 | 0 | 0.88 | 1.1063 | 1.2736
5653 | 18.9981 | 0 | 18.9981 | 20 | 0 | 0.21346 | 0 | 0 | 0 | 0 | 0 | 0.52798 | 60 | 7.84 | 0.067344 | 0.52798 | 4.653 | 0 | 0 | 0 | 0.88 | 1.408 | 1.1628
5654 | 19.937 | 0 | 19.937 | 20 | 0 | 0.21346 | 0 | 0 | 0 | 0 | 0 | 0 | 60 | 0 | 0 | 0 | 0 | 0 | 0 | 0 | 0.88 | 0.88 | 1.2248
5655 | 20.202 | 0 | 20.202 | 20 | 0 | 0.21346 | 0 | 0 | 0 | 0 | 0 | 0.075425 | 60 | 7.84 | 0.0096205 | 0.075425 | 4.653 | 0 | 0 | 0 | 0.88 | 0.95543 | 1.3221
5656 | 19.705 | 0 | 19.705 | 20 | 0 | 0.21346 | 0 | 0 | 0 | 0 | 0 | 0.15085 | 60 | 7.84 | 0.019241 | 0.15085 | 4.653 | 0 | 0 | 0 | 0.88 | 1.0309 | 1.4434
5657 | 19.5393 | 0 | 19.5393 | 20 | 0 | 0.21346 | 0 | 0 | 0 | 0 | 0 | 0.15085 | 60 | 7.84 | 0.019241 | 0.15085 | 4.653 | 0 | 0 | 0 | 0.88 | 1.0309 | 1.6709
5658 | 18.4127 | 0 | 18.4127 | 20 | 0 | 0.21346 | 0 | 0 | 0 | 0 | 0 | 0.075425 | 60 | 7.84 | 0.0096205 | 0.075425 | 4.653 | 0 | 0 | 0 | 0.88 | 0.95543 | 1.7013
5659 | 17.7169 | 0 | 17.7169 | 20 | 0 | 0.21346 | 0 | 0 | 0 | 0 | 0 | 0.22628 | 60 | 7.84 | 0.028862 | 0.22628 | 4.653 | 0 | 0 | 0 | 0.88 | 1.1063 | 1.7761
5660 | 16.1263 | 0 | 16.1263 | 20 | 0 | 0.21346 | 0 | 0 | 0 | 0 | 0 | 0.075425 | 60 | 7.84 | 0.0096205 | 0.075425 | 4.653 | 0 | 0 | 0 | 0.88 | 0.95543 | 1.877
5661 | 14.6573 | 0 | 14.6573 | 20 | 0 | 0.21346 | 0 | 0 | 0 | 0 | 0 | 3.703 | 60 | 7.84 | 0.47232 | 3.703 | 4.653 | 0 | 0 | 0 | 0.88 | 4.583 | 1.8321
5662 | 13.9173 | 0 | 13.9173 | 20 | 0 | 0.21346 | 0 | 0 | 0 | 0 | 0 | 3.2505 | 60 | 7.84 | 0.4146 | 3.2505 | 4.653 | 0 | 0 | 0 | 0.88 | 4.1305 | 1.8664
5663 | 13.9394 | 0 | 13.9394 | 20 | 0 | 0.21346 | 0 | 0 | 0 | 0 | 0 | 0 | 60 | 0 | 0 | 0 | 0 | 0 | 0 | 0 | 0.88 | 0.88 | 1.5601
5664 | 13.7958 | 0 | 13.7958 | 20 | 0 | 0.21346 | 0 | 0 | 0 | 0 | 0 | 0 | 60 | 0 | 0 | 0 | 0 | 0 | 0 | 0 | 0.88 | 0.88 | 1.3966
5665 | 13.3429 | 0.15707 | 0 | 20.1603 | 0.040958 | 0.21346 | 0.040958 | 0.0049646 | 0.040958 | 0.0091282 | 0.031607 | 0 | 60 | 0 | 0 | 0 | 0 | 0 | 0 | 0 | 0.88 | 0.92096 | 1.2611
5666 | 12.9122 | 0.58784 | 0 | 20.5998 | 0.15328 | 0.21346 | 0.15328 | 0.01858 | 0.15328 | 0.034769 | 0.11829 | 0 | 60 | 0 | 0 | 0 | 0 | 0 | 0 | 0 | 0.88 | 1.0333 | 1.214
5667 | 12.6029 | 0.8971 | 0 | 20.9154 | 0.23393 | 0.21346 | 0.23393 | 0.028355 | 0.23393 | 0.053181 | 0.18052 | 0 | 60 | 0 | 0 | 0 | 0 | 2.7756e-17 | 0 | 0 | 0.88 | 1.1139 | 1.2745
5668 | 12.0727 | 1.4273 | 0 | 21.4564 | 0.37217 | 0.21346 | 0.37217 | 0.045112 | 0.37217 | 0.084743 | 0.2872 | 0 | 60 | 0 | 0 | 0 | 0 | 5.5511e-17 | 0 | 0 | 0.88 | 1.2522 | 1.3087
5669 | 11.5646 | 1.9354 | 0 | 21.9749 | 0.50466 | 0.21346 | 0.50466 | 0.061171 | 0.50466 | 0.11499 | 0.38944 | 0 | 60 | 0 | 0 | 0 | 0 | 1.1102e-16 | 0 | 0 | 0.88 | 1.3847 | 1.3129
5670 | 11.9954 | 1.5046 | 0 | 21.5353 | 0.39233 | 0.21346 | 0.39233 | 0.047556 | 0.39233 | 0.089346 | 0.30276 | 0 | 60 | 0 | 0 | 0 | 0 | 0 | 0 | 0 | 0.88 | 1.2723 | 1.4618
5671 | 12.7796 | 0.72038 | 0 | 20.7351 | 0.18784 | 0.21346 | 0.18784 | 0.022769 | 0.18784 | 0.04266 | 0.14496 | 0 | 60 | 0 | 0 | 0 | 0 | 2.7756e-17 | 0 | 0 | 0.88 | 1.0678 | 1.4511
5672 | 13.9946 | 0 | 13.9946 | 20 | 0 | 0.21346 | 0 | 0 | 0 | 0 | 0 | 4.6333 | 60 | 7.84 | 0.59098 | 4.6333 | 4.653 | 0 | 0 | 0 | 0.88 | 5.5133 | 1.866
5673 | 16.4466 | 0 | 16.4466 | 20 | 0 | 0.21346 | 0 | 0 | 0 | 0 | 0 | 0.3017 | 60 | 7.84 | 0.038482 | 0.3017 | 4.653 | 0 | 0 | 0 | 0.88 | 1.1817 | 2.1578
5674 | 17.9267 | 0 | 17.9267 | 20 | 0 | 0.21346 | 0 | 0 | 0 | 0 | 0 | 0.15085 | 60 | 7.84 | 0.019241 | 0.15085 | 4.653 | 0 | 0 | 0 | 0.88 | 1.0309 | 2.165
5675 | 19.208 | 0 | 19.208 | 20 | 0 | 0.21346 | 0 | 0 | 0 | 0 | 0 | 0.15085 | 60 | 7.84 | 0.019241 | 0.15085 | 4.653 | 0 | 0 | 0 | 0.88 | 1.0309 | 2.0037
5676 | 19.937 | 0 | 19.937 | 20 | 0 | 0.21346 | 0 | 0 | 0 | 0 | 0 | 0.22628 | 60 | 7.84 | 0.028862 | 0.22628 | 4.653 | 0 | 0 | 0 | 0.88 | 1.1063 | 1.7536
5677 | 19.9701 | 0 | 19.9701 | 20 | 0 | 0.21346 | 0 | 0 | 0 | 0 | 0 | 0.52798 | 60 | 7.84 | 0.067344 | 0.52798 | 4.653 | 0 | 0 | 0 | 0.88 | 1.408 | 1.6026
5678 | 20.0805 | 0 | 20.0805 | 20 | 0 | 0.21346 | 0 | 0 | 0 | 0 | 0 | 0 | 60 | 0 | 0 | 0 | 0 | 0 | 0 | 0 | 0.88 | 0.88 | 1.454
5679 | 20.2241 | 0 | 20.2241 | 20 | 0 | 0.21346 | 0 | 0 | 0 | 0 | 0 | 0.075425 | 60 | 7.84 | 0.0096205 | 0.075425 | 4.653 | 0 | 0 | 0 | 0.88 | 0.95543 | 1.3925
5680 | 19.7713 | 0 | 19.7713 | 20 | 0 | 0.21346 | 0 | 0 | 0 | 0 | 0 | 0.15085 | 60 | 7.84 | 0.019241 | 0.15085 | 4.653 | 0 | 0 | 0 | 0.88 | 1.0309 | 1.4023
5681 | 19.3847 | 0 | 19.3847 | 20 | 0 | 0.21346 | 0 | 0 | 0 | 0 | 0 | 0.15085 | 60 | 7.84 | 0.019241 | 0.15085 | 4.653 | 0 | 0 | 0 | 0.88 | 1.0309 | 1.548
5682 | 18.9318 | 0 | 18.9318 | 20 | 0 | 0.21346 | 0 | 0 | 0 | 0 | 0 | 0.075425 | 60 | 7.84 | 0.0096205 | 0.075425 | 4.653 | 0 | 0 | 0 | 0.88 | 0.95543 | 1.5847
5683 | 17.9488 | 0 | 17.9488 | 20 | 0 | 0.21346 | 0 | 0 | 0 | 0 | 0 | 0.22628 | 60 | 7.84 | 0.028862 | 0.22628 | 4.653 | 0 | 0 | 0 | 0.88 | 1.1063 | 1.7058
5684 | 16.5571 | 0 | 16.5571 | 20 | 0 | 0.21346 | 0 | 0 | 0 | 0 | 0 | 0.075425 | 60 | 7.84 | 0.0096205 | 0.075425 | 4.653 | 0 | 0 | 0 | 0.88 | 0.95543 | 1.7733
5685 | 15.4415 | 0 | 15.4415 | 20 | 0 | 0.21346 | 0 | 0 | 0 | 0 | 0 | 3.703 | 60 | 7.84 | 0.47232 | 3.703 | 4.653 | 0 | 0 | 0 | 0.88 | 4.583 | 1.6897
5686 | 15.3973 | 0 | 15.3973 | 20 | 0 | 0.21346 | 0 | 0 | 0 | 0 | 0 | 3.2505 | 60 | 7.84 | 0.4146 | 3.2505 | 4.653 | 0 | 0 | 0 | 0.88 | 4.1305 | 1.5811
5687 | 15.4747 | 0 | 15.4747 | 20 | 0 | 0.21346 | 0 | 0 | 0 | 0 | 0 | 0 | 60 | 0 | 0 | 0 | 0 | 0 | 0 | 0 | 0.88 | 0.88 | 1.4951
5688 | 14.7015 | 0 | 14.7015 | 20 | 0 | 0.21346 | 0 | 0 | 0 | 0 | 0 | 0 | 60 | 0 | 0 | 0 | 0 | 0 | 0 | 0 | 0.88 | 0.88 | 1.3966
5689 | 14.6352 | 0 | 14.6352 | 20 | 0 | 0.21346 | 0 | 0 | 0 | 0 | 0 | 0 | 60 | 0 | 0 | 0 | 0 | 0 | 0 | 0 | 0.88 | 0.88 | 1.2611
5690 | 14.3922 | 0 | 14.3922 | 20 | 0 | 0.21346 | 0 | 0 | 0 | 0 | 0 | 0 | 60 | 0 | 0 | 0 | 0 | 0 | 0 | 0 | 0.88 | 0.88 | 1.214
5691 | 14.591 | 0 | 14.591 | 20 | 0 | 0.21346 | 0 | 0 | 0 | 0 | 0 | 0 | 60 | 0 | 0 | 0 | 0 | 0 | 0 | 0 | 0.88 | 0.88 | 1.2745
5692 | 14.6021 | 0 | 14.6021 | 20 | 0 | 0.21346 | 0 | 0 | 0 | 0 | 0 | 0 | 60 | 0 | 0 | 0 | 0 | 0 | 0 | 0 | 0.88 | 0.88 | 1.3087
5693 | 15.0439 | 0 | 15.0439 | 20 | 0 | 0.21346 | 0 | 0 | 0 | 0 | 0 | 0 | 60 | 0 | 0 | 0 | 0 | 0 | 0 | 0 | 0.88 | 0.88 | 1.3129
5694 | 15.077 | 0 | 15.077 | 20 | 0 | 0.21346 | 0 | 0 | 0 | 0 | 0 | 0 | 60 | 0 | 0 | 0 | 0 | 0 | 0 | 0 | 0.88 | 0.88 | 1.4618
5695 | 15.2427 | 0 | 15.2427 | 20 | 0 | 0.21346 | 0 | 0 | 0 | 0 | 0 | 0 | 60 | 0 | 0 | 0 | 0 | 0 | 0 | 0 | 0.88 | 0.88 | 1.4511
5696 | 15.5299 | 0 | 15.5299 | 20 | 0 | 0.21346 | 0 | 0 | 0 | 0 | 0 | 4.6333 | 60 | 7.84 | 0.59098 | 4.6333 | 4.653 | 0 | 0 | 0 | 0.88 | 5.5133 | 1.866
5697 | 15.6403 | 0 | 15.6403 | 20 | 0 | 0.21346 | 0 | 0 | 0 | 0 | 0 | 0.3017 | 60 | 7.84 | 0.038482 | 0.3017 | 4.653 | 0 | 0 | 0 | 0.88 | 1.1817 | 2.1578
5698 | 15.7177 | 0 | 15.7177 | 20 | 0 | 0.21346 | 0 | 0 | 0 | 0 | 0 | 0.15085 | 60 | 7.84 | 0.019241 | 0.15085 | 4.653 | 0 | 0 | 0 | 0.88 | 1.0309 | 1.6906
5699 | 16.1263 | 0 | 16.1263 | 20 | 0 | 0.21346 | 0 | 0 | 0 | 0 | 0 | 0.15085 | 60 | 7.84 | 0.019241 | 0.15085 | 4.653 | 0 | 0 | 0 | 0.88 | 1.0309 | 2.0037
5700 | 16.0711 | 0 | 16.0711 | 20 | 0 | 0.21346 | 0 | 0 | 0 | 0 | 0 | 0.22628 | 60 | 7.84 | 0.028862 | 0.22628 | 4.653 | 0 | 0 | 0 | 0.88 | 1.1063 | 1.7536
5701 | 15.7729 | 0 | 15.7729 | 20 | 0 | 0.21346 | 0 | 0 | 0 | 0 | 0 | 0.52798 | 60 | 7.84 | 0.067344 | 0.52798 | 4.653 | 0 | 0 | 0 | 0.88 | 1.408 | 1.6026
5702 | 17.1425 | 0 | 17.1425 | 20 | 0 | 0.21346 | 0 | 0 | 0 | 0 | 0 | 0 | 60 | 0 | 0 | 0 | 0 | 0 | 0 | 0 | 0.88 | 0.88 | 1.454
5703 | 18.3575 | 0 | 18.3575 | 20 | 0 | 0.21346 | 0 | 0 | 0 | 0 | 0 | 0.075425 | 60 | 7.84 | 0.0096205 | 0.075425 | 4.653 | 0 | 0 | 0 | 0.88 | 0.95543 | 1.3521
5704 | 15.9054 | 0 | 15.9054 | 20 | 0 | 0.21346 | 0 | 0 | 0 | 0 | 0 | 0.15085 | 60 | 7.84 | 0.019241 | 0.15085 | 4.653 | 0 | 0 | 0 | 0.88 | 1.0309 | 1.3433
5705 | 17.4849 | 0 | 17.4849 | 20 | 0 | 0.21346 | 0 | 0 | 0 | 0 | 0 | 0.15085 | 60 | 7.84 | 0.019241 | 0.15085 | 4.653 | 0 | 0 | 0 | 0.88 | 1.0309 | 1.5198
5706 | 17.8052 | 0 | 17.8052 | 20 | 0 | 0.21346 | 0 | 0 | 0 | 0 | 0 | 0.075425 | 60 | 7.84 | 0.0096205 | 0.075425 | 4.653 | 0 | 0 | 0 | 0.88 | 0.95543 | 1.5848
5707 | 17.4297 | 0 | 17.4297 | 20 | 0 | 0.21346 | 0 | 0 | 0 | 0 | 0 | 0.22628 | 60 | 7.84 | 0.028862 | 0.22628 | 4.653 | 0 | 0 | 0 | 0.88 | 1.1063 | 1.543
5708 | 16.4135 | 0 | 16.4135 | 20 | 0 | 0.21346 | 0 | 0 | 0 | 0 | 0 | 0.075425 | 60 | 7.84 | 0.0096205 | 0.075425 | 4.653 | 0 | 0 | 0 | 0.88 | 0.95543 | 1.697
5709 | 15.8392 | 0 | 15.8392 | 20 | 0 | 0.21346 | 0 | 0 | 0 | 0 | 0 | 3.703 | 60 | 7.84 | 0.47232 | 3.703 | 4.653 | 0 | 0 | 0 | 0.88 | 4.583 | 1.5907
5710 | 15.806 | 0 | 15.806 | 20 | 0 | 0.21346 | 0 | 0 | 0 | 0 | 0 | 3.2505 | 60 | 7.84 | 0.4146 | 3.2505 | 4.653 | 0 | 0 | 0 | 0.88 | 4.1305 | 1.4871
5711 | 15.4526 | 0 | 15.4526 | 20 | 0 | 0.21346 | 0 | 0 | 0 | 0 | 0 | 0 | 60 | 0 | 0 | 0 | 0 | 0 | 0 | 0 | 0.88 | 0.88 | 1.4195
5712 | 15.1654 | 0 | 15.1654 | 20 | 0 | 0.21346 | 0 | 0 | 0 | 0 | 0 | 0 | 60 | 0 | 0 | 0 | 0 | 0 | 0 | 0 | 0.88 | 0.88 | 1.3445
5713 | 15.2758 | 0 | 15.2758 | 20 | 0 | 0.21346 | 0 | 0 | 0 | 0 | 0 | 0 | 60 | 0 | 0 | 0 | 0 | 0 | 0 | 0 | 0.88 | 0.88 | 1.2865
5714 | 15.2979 | 0 | 15.2979 | 20 | 0 | 0.21346 | 0 | 0 | 0 | 0 | 0 | 0 | 60 | 0 | 0 | 0 | 0 | 0 | 0 | 0 | 0.88 | 0.88 | 1.3685
5715 | 14.9114 | 0 | 14.9114 | 20 | 0 | 0.21346 | 0 | 0 | 0 | 0 | 0 | 0 | 60 | 0 | 0 | 0 | 0 | 0 | 0 | 0 | 0.88 | 0.88 | 1.4204
5716 | 14.1161 | 0 | 14.1161 | 20 | 0 | 0.21346 | 0 | 0 | 0 | 0 | 0 | 0 | 60 | 0 | 0 | 0 | 0 | 0 | 0 | 0 | 0.88 | 0.88 | 1.4917
5717 | 13.1552 | 0.34484 | 0 | 20.3519 | 0.08992 | 0.21346 | 0.08992 | 0.010899 | 0.08992 | 0.020304 | 0.06939 | 0 | 60 | 0 | 0 | 0 | 0 | 0 | 0 | 0 | 0.88 | 0.96992 | 1.6489
5718 | 13.1662 | 0.3338 | 0 | 20.3406 | 0.08704 | 0.21346 | 0.08704 | 0.01055 | 0.08704 | 0.019646 | 0.067168 | 0 | 60 | 0 | 0 | 0 | 0 | 0 | 0 | 0 | 0.88 | 0.96704 | 2.4198
5719 | 13.1993 | 0.30066 | 0 | 20.3068 | 0.078399 | 0.21346 | 0.078399 | 0.009503 | 0.078399 | 0.017674 | 0.0605 | 0 | 60 | 0 | 0 | 0 | 0 | 0 | 0 | 0 | 0.88 | 0.9584 | 2.7416
5720 | 14.1492 | 0 | 14.1492 | 20 | 0 | 0.21346 | 0 | 0 | 0 | 0 | 0 | 4.6333 | 60 | 7.84 | 0.59098 | 4.6333 | 4.653 | 0 | 0 | 0 | 0.88 | 5.5133 | 2.028
5721 | 14.3701 | 0 | 14.3701 | 20 | 0 | 0.21346 | 0 | 0 | 0 | 0 | 0 | 0.3017 | 60 | 7.84 | 0.038482 | 0.3017 | 4.653 | 0 | 0 | 0 | 0.88 | 1.1817 | 1.8084
5722 | 15.32 | 0 | 15.32 | 20 | 0 | 0.21346 | 0 | 0 | 0 | 0 | 0 | 0.15085 | 60 | 7.84 | 0.019241 | 0.15085 | 4.653 | 0 | 0 | 0 | 0.88 | 1.0309 | 1.6033
5723 | 17.4739 | 0 | 17.4739 | 20 | 0 | 0.21346 | 0 | 0 | 0 | 0 | 0 | 0.15085 | 60 | 7.84 | 0.019241 | 0.15085 | 4.653 | 0 | 0 | 0 | 0.88 | 1.0309 | 1.3468
5724 | 18.6336 | 0 | 18.6336 | 20 | 0 | 0.21346 | 0 | 0 | 0 | 0 | 0 | 0.22628 | 60 | 7.84 | 0.028862 | 0.22628 | 4.653 | 0 | 0 | 0 | 0.88 | 1.1063 | 1.2736
5725 | 19.8044 | 0 | 19.8044 | 20 | 0 | 0.21346 | 0 | 0 | 0 | 0 | 0 | 0.52798 | 60 | 7.84 | 0.067344 | 0.52798 | 4.653 | 0 | 0 | 0 | 0.88 | 1.408 | 1.1628
5726 | 20.7212 | 0 | 20.7212 | 20 | 0 | 0.21346 | 0 | 0 | 0 | 0 | 0 | 0 | 60 | 0 | 0 | 0 | 0 | 0 | 0 | 0 | 0.88 | 0.88 | 1.2248
5727 | 20.4009 | 0 | 20.4009 | 20 | 0 | 0.21346 | 0 | 0 | 0 | 0 | 0 | 0.075425 | 60 | 7.84 | 0.0096205 | 0.075425 | 4.653 | 0 | 0 | 0 | 0.88 | 0.95543 | 1.3221
5728 | 21.6158 | 0 | 21.6158 | 20 | 0 | 0.21346 | 0 | 0 | 0 | 0 | 0 | 0.15085 | 60 | 7.84 | 0.019241 | 0.15085 | 4.653 | 0 | 0 | 0 | 0.88 | 1.0309 | 1.4434
5729 | 21.5606 | 0 | 21.5606 | 20 | 0 | 0.21346 | 0 | 0 | 0 | 0 | 0 | 0.15085 | 60 | 7.84 | 0.019241 | 0.15085 | 4.653 | 0 | 0 | 0 | 0.88 | 1.0309 | 1.6709
5730 | 21.7815 | 0 | 21.7815 | 20 | 0 | 0.21346 | 0 | 0 | 0 | 0 | 0 | 0.075425 | 60 | 7.84 | 0.0096205 | 0.075425 | 4.653 | 0 | 0 | 0 | 0.88 | 0.95543 | 1.7013
5731 | 21.0304 | 0 | 21.0304 | 20 | 0 | 0.21346 | 0 | 0 | 0 | 0 | 0 | 0.22628 | 60 | 7.84 | 0.028862 | 0.22628 | 4.653 | 0 | 0 | 0 | 0.88 | 1.1063 | 1.7761
5732 | 18.965 | 0 | 18.965 | 20 | 0 | 0.21346 | 0 | 0 | 0 | 0 | 0 | 0.075425 | 60 | 7.84 | 0.0096205 | 0.075425 | 4.653 | 0 | 0 | 0 | 0.88 | 0.95543 | 1.877
5733 | 18.1145 | 0 | 18.1145 | 20 | 0 | 0.21346 | 0 | 0 | 0 | 0 | 0 | 3.703 | 60 | 7.84 | 0.47232 | 3.703 | 4.653 | 0 | 0 | 0 | 0.88 | 4.583 | 1.8321
5734 | 17.4297 | 0 | 17.4297 | 20 | 0 | 0.21346 | 0 | 0 | 0 | 0 | 0 | 3.2505 | 60 | 7.84 | 0.4146 | 3.2505 | 4.653 | 0 | 0 | 0 | 0.88 | 4.1305 | 1.8664
5735 | 16.8111 | 0 | 16.8111 | 20 | 0 | 0.21346 | 0 | 0 | 0 | 0 | 0 | 0 | 60 | 0 | 0 | 0 | 0 | 0 | 0 | 0 | 0.88 | 0.88 | 1.5601
5736 | 17.1756 | 0 | 17.1756 | 20 | 0 | 0.21346 | 0 | 0 | 0 | 0 | 0 | 0 | 60 | 0 | 0 | 0 | 0 | 0 | 0 | 0 | 0.88 | 0.88 | 1.3445
5737 | 17.9157 | 0 | 17.9157 | 20 | 0 | 0.21346 | 0 | 0 | 0 | 0 | 0 | 0 | 60 | 0 | 0 | 0 | 0 | 0 | 0 | 0 | 0.88 | 0.88 | 1.2865
5738 | 17.8604 | 0 | 17.8604 | 20 | 0 | 0.21346 | 0 | 0 | 0 | 0 | 0 | 0 | 60 | 0 | 0 | 0 | 0 | 0 | 0 | 0 | 0.88 | 0.88 | 1.3685
5739 | 17.5291 | 0 | 17.5291 | 20 | 0 | 0.21346 | 0 | 0 | 0 | 0 | 0 | 0 | 60 | 0 | 0 | 0 | 0 | 0 | 0 | 0 | 0.88 | 0.88 | 1.4204
5740 | 17.1425 | 0 | 17.1425 | 20 | 0 | 0.21346 | 0 | 0 | 0 | 0 | 0 | 0 | 60 | 0 | 0 | 0 | 0 | 0 | 0 | 0 | 0.88 | 0.88 | 1.4917
5741 | 16.8443 | 0 | 16.8443 | 20 | 0 | 0.21346 | 0 | 0 | 0 | 0 | 0 | 0 | 60 | 0 | 0 | 0 | 0 | 0 | 0 | 0 | 0.88 | 0.88 | 1.6489
5742 | 16.038 | 0 | 16.038 | 20 | 0 | 0.21346 | 0 | 0 | 0 | 0 | 0 | 0 | 60 | 0 | 0 | 0 | 0 | 0 | 0 | 0 | 0.88 | 0.88 | 2.4198
5743 | 15.8612 | 0 | 15.8612 | 20 | 0 | 0.21346 | 0 | 0 | 0 | 0 | 0 | 0 | 60 | 0 | 0 | 0 | 0 | 0 | 0 | 0 | 0.88 | 0.88 | 2.7416
5744 | 17.1535 | 0 | 17.1535 | 20 | 0 | 0.21346 | 0 | 0 | 0 | 0 | 0 | 4.6333 | 60 | 7.84 | 0.59098 | 4.6333 | 4.653 | 0 | 0 | 0 | 0.88 | 5.5133 | 2.028
5745 | 17.2198 | 0 | 17.2198 | 20 | 0 | 0.21346 | 0 | 0 | 0 | 0 | 0 | 0.3017 | 60 | 7.84 | 0.038482 | 0.3017 | 4.653 | 0 | 0 | 0 | 0.88 | 1.1817 | 1.8084
5746 | 17.0983 | 0 | 17.0983 | 20 | 0 | 0.21346 | 0 | 0 | 0 | 0 | 0 | 0.15085 | 60 | 7.84 | 0.019241 | 0.15085 | 4.653 | 0 | 0 | 0 | 0.88 | 1.0309 | 1.6033
5747 | 17.6395 | 0 | 17.6395 | 20 | 0 | 0.21346 | 0 | 0 | 0 | 0 | 0 | 0.15085 | 60 | 7.84 | 0.019241 | 0.15085 | 4.653 | 0 | 0 | 0 | 0.88 | 1.0309 | 1.3468
5748 | 19.5393 | 0 | 19.5393 | 20 | 0 | 0.21346 | 0 | 0 | 0 | 0 | 0 | 0.22628 | 60 | 7.84 | 0.028862 | 0.22628 | 4.653 | 0 | 0 | 0 | 0.88 | 1.1063 | 1.2736
5749 | 20.5665 | 0 | 20.5665 | 20 | 0 | 0.21346 | 0 | 0 | 0 | 0 | 0 | 0.52798 | 60 | 7.84 | 0.067344 | 0.52798 | 4.653 | 0 | 0 | 0 | 0.88 | 1.408 | 1.1628
5750 | 20.1799 | 0 | 20.1799 | 20 | 0 | 0.21346 | 0 | 0 | 0 | 0 | 0 | 0 | 60 | 0 | 0 | 0 | 0 | 0 | 0 | 0 | 0.88 | 0.88 | 1.2248
5751 | 19.9038 | 0 | 19.9038 | 20 | 0 | 0.21346 | 0 | 0 | 0 | 0 | 0 | 0.075425 | 60 | 7.84 | 0.0096205 | 0.075425 | 4.653 | 0 | 0 | 0 | 0.88 | 0.95543 | 1.3221
5752 | 20.191 | 0 | 20.191 | 20 | 0 | 0.21346 | 0 | 0 | 0 | 0 | 0 | 0.15085 | 60 | 7.84 | 0.019241 | 0.15085 | 4.653 | 0 | 0 | 0 | 0.88 | 1.0309 | 1.4434
5753 | 19.4068 | 0 | 19.4068 | 20 | 0 | 0.21346 | 0 | 0 | 0 | 0 | 0 | 0.15085 | 60 | 7.84 | 0.019241 | 0.15085 | 4.653 | 0 | 0 | 0 | 0.88 | 1.0309 | 1.6709
5754 | 18.7882 | 0 | 18.7882 | 20 | 0 | 0.21346 | 0 | 0 | 0 | 0 | 0 | 0.075425 | 60 | 7.84 | 0.0096205 | 0.075425 | 4.653 | 0 | 0 | 0 | 0.88 | 0.95543 | 1.7013
5755 | 18.1034 | 0 | 18.1034 | 20 | 0 | 0.21346 | 0 | 0 | 0 | 0 | 0 | 0.22628 | 60 | 7.84 | 0.028862 | 0.22628 | 4.653 | 0 | 0 | 0 | 0.88 | 1.1063 | 1.7761
5756 | 18.3354 | 0 | 18.3354 | 20 | 0 | 0.21346 | 0 | 0 | 0 | 0 | 0 | 0.075425 | 60 | 7.84 | 0.0096205 | 0.075425 | 4.653 | 0 | 0 | 0 | 0.88 | 0.95543 | 1.877
5757 | 18.722 | 0 | 18.722 | 20 | 0 | 0.21346 | 0 | 0 | 0 | 0 | 0 | 3.703 | 60 | 7.84 | 0.47232 | 3.703 | 4.653 | 0 | 0 | 0 | 0.88 | 4.583 | 1.8321
5758 | 19.0533 | 0 | 19.0533 | 20 | 0 | 0.21346 | 0 | 0 | 0 | 0 | 0 | 3.2505 | 60 | 7.84 | 0.4146 | 3.2505 | 4.653 | 0 | 0 | 0 | 0.88 | 4.1305 | 1.8664
5759 | 17.5733 | 0 | 17.5733 | 20 | 0 | 0.21346 | 0 | 0 | 0 | 0 | 0 | 0 | 60 | 0 | 0 | 0 | 0 | 0 | 0 | 0 | 0.88 | 0.88 | 1.5601
5760 | 17.1535 | 0 | 17.1535 | 20 | 0 | 0.21346 | 0 | 0 | 0 | 0 | 0 | 0 | 60 | 0 | 0 | 0 | 0 | 0 | 0 | 0 | 0.88 | 0.88 | 1.3445
5761 | 16.9105 | 0 | 16.9105 | 20 | 0 | 0.21346 | 0 | 0 | 0 | 0 | 0 | 0 | 60 | 0 | 0 | 0 | 0 | 0 | 0 | 0 | 0.88 | 0.88 | 1.2865
5762 | 16.3804 | 0 | 16.3804 | 20 | 0 | 0.21346 | 0 | 0 | 0 | 0 | 0 | 0 | 60 | 0 | 0 | 0 | 0 | 0 | 0 | 0 | 0.88 | 0.88 | 1.3685
5763 | 15.077 | 0 | 15.077 | 20 | 0 | 0.21346 | 0 | 0 | 0 | 0 | 0 | 0 | 60 | 0 | 0 | 0 | 0 | 0 | 0 | 0 | 0.88 | 0.88 | 1.4204
5764 | 13.111 | 0.38902 | 0 | 20.397 | 0.10144 | 0.21346 | 0.10144 | 0.012296 | 0.10144 | 0.022934 | 0.078281 | 0 | 60 | 0 | 0 | 0 | 0 | 0 | 0 | 0 | 0.88 | 0.98144 | 1.2638
5765 | 11.7966 | 1.7034 | 0 | 21.7382 | 0.44418 | 0.21346 | 0.44418 | 0.05384 | 0.44418 | 0.10118 | 0.34277 | 0 | 60 | 0 | 0 | 0 | 0 | 0 | 0 | 0 | 0.88 | 1.3242 | 1.4371
5766 | 11.3879 | 2.1121 | 0 | 22.1552 | 0.55074 | 0.21346 | 0.55074 | 0.066757 | 0.55074 | 0.12551 | 0.425 | 0 | 60 | 0 | 0 | 0 | 0 | 0 | 0 | 0 | 0.88 | 1.4307 | 2.4198
5767 | 11.2775 | 2.2225 | 0 | 22.2679 | 0.57954 | 0.21346 | 0.57954 | 0.070248 | 0.57954 | 0.13209 | 0.44723 | 0 | 60 | 0 | 0 | 0 | 0 | 0 | 0 | 0 | 0.88 | 1.4595 | 2.7416
5768 | 12.1611 | 1.3389 | 0 | 21.3662 | 0.34913 | 0.21346 | 0.34913 | 0.042319 | 0.34913 | 0.079483 | 0.26942 | 4.6333 | 60 | 7.84 | 0.59098 | 4.6333 | 4.653 | 5.5511e-17 | 0 | 0 | 0.88 | 5.8624 | 2.028
5769 | 14.348 | 0 | 14.348 | 20 | 0 | 0.21346 | 0 | 0 | 0 | 0 | 0 | 0.3017 | 60 | 7.84 | 0.038482 | 0.3017 | 4.653 | 0 | 0 | 0 | 0.88 | 1.1817 | 1.8084
5770 | 15.9827 | 0 | 15.9827 | 20 | 0 | 0.21346 | 0 | 0 | 0 | 0 | 0 | 0.15085 | 60 | 7.84 | 0.019241 | 0.15085 | 4.653 | 0 | 0 | 0 | 0.88 | 1.0309 | 1.6033
5771 | 15.9165 | 0 | 15.9165 | 20 | 0 | 0.21346 | 0 | 0 | 0 | 0 | 0 | 0.15085 | 60 | 7.84 | 0.019241 | 0.15085 | 4.653 | 0 | 0 | 0 | 0.88 | 1.0309 | 1.3468
5772 | 16.8222 | 0 | 16.8222 | 20 | 0 | 0.21346 | 0 | 0 | 0 | 0 | 0 | 0.22628 | 60 | 7.84 | 0.028862 | 0.22628 | 4.653 | 0 | 0 | 0 | 0.88 | 1.1063 | 1.2736
5773 | 17.275 | 0 | 17.275 | 20 | 0 | 0.21346 | 0 | 0 | 0 | 0 | 0 | 0.52798 | 60 | 7.84 | 0.067344 | 0.52798 | 4.653 | 0 | 0 | 0 | 0.88 | 1.408 | 1.1628
5774 | 18.3243 | 0 | 18.3243 | 20 | 0 | 0.21346 | 0 | 0 | 0 | 0 | 0 | 0 | 60 | 0 | 0 | 0 | 0 | 0 | 0 | 0 | 0.88 | 0.88 | 1.2248
5775 | 17.8052 | 0 | 17.8052 | 20 | 0 | 0.21346 | 0 | 0 | 0 | 0 | 0 | 0.075425 | 60 | 7.84 | 0.0096205 | 0.075425 | 4.653 | 0 | 0 | 0 | 0.88 | 0.95543 | 1.3221
5776 | 18.49 | 0 | 18.49 | 20 | 0 | 0.21346 | 0 | 0 | 0 | 0 | 0 | 0.15085 | 60 | 7.84 | 0.019241 | 0.15085 | 4.653 | 0 | 0 | 0 | 0.88 | 1.0309 | 1.3666
5777 | 18.2691 | 0 | 18.2691 | 20 | 0 | 0.21346 | 0 | 0 | 0 | 0 | 0 | 0.15085 | 60 | 7.84 | 0.019241 | 0.15085 | 4.653 | 0 | 0 | 0 | 0.88 | 1.0309 | 1.6098
5778 | 16.4025 | 0 | 16.4025 | 20 | 0 | 0.21346 | 0 | 0 | 0 | 0 | 0 | 0.075425 | 60 | 7.84 | 0.0096205 | 0.075425 | 4.653 | 0 | 0 | 0 | 0.88 | 0.95543 | 1.7599
5779 | 16.049 | 0 | 16.049 | 20 | 0 | 0.21346 | 0 | 0 | 0 | 0 | 0 | 0.22628 | 60 | 7.84 | 0.028862 | 0.22628 | 4.653 | 0 | 0 | 0 | 0.88 | 1.1063 | 1.8376
5780 | 14.4695 | 0 | 14.4695 | 20 | 0 | 0.21346 | 0 | 0 | 0 | 0 | 0 | 0.075425 | 60 | 7.84 | 0.0096205 | 0.075425 | 4.653 | 0 | 0 | 0 | 0.88 | 0.95543 | 1.9488
5781 | 12.6471 | 0.85292 | 0 | 20.8703 | 0.22241 | 0.21346 | 0.22241 | 0.026958 | 0.22241 | 0.05055 | 0.17163 | 3.703 | 60 | 7.84 | 0.47232 | 3.703 | 4.653 | 0 | 0 | 0 | 0.88 | 4.8054 | 1.9807
5782 | 12.3489 | 1.1511 | 0 | 21.1746 | 0.30017 | 0.21346 | 0.30017 | 0.036384 | 0.30017 | 0.068304 | 0.23164 | 3.2505 | 60 | 7.84 | 0.4146 | 3.2505 | 4.653 | 5.5511e-17 | 0 | 0 | 0.88 | 4.4306 | 1.8521
5783 | 12.0396 | 1.4604 | 0 | 21.4902 | 0.38081 | 0.21346 | 0.38081 | 0.046159 | 0.38081 | 0.086716 | 0.29387 | 0 | 60 | 0 | 0 | 0 | 0 | 5.5511e-17 | 0 | 0 | 0.88 | 1.2608 | 1.7555
5784 | 11.399 | 2.101 | 0 | 22.1439 | 0.54786 | 0.21346 | 0.54786 | 0.066407 | 0.54786 | 0.12485 | 0.42278 | 0 | 60 | 0 | 0 | 0 | 0 | 0 | 0 | 0 | 0.88 | 1.4279 | 1.4556
5785 | 10.913 | 2.587 | 0 | 22.6398 | 0.67459 | 0.21346 | 0.67459 | 0.081768 | 0.67459 | 0.15379 | 0.52057 | 0 | 60 | 0 | 0 | 0 | 0 | 0 | 0 | 0 | 0.88 | 1.5546 | 1.2865
5786 | 10.681 | 2.819 | 0 | 22.8765 | 0.73507 | 0.21346 | 0.73507 | 0.089099 | 0.73507 | 0.1676 | 0.56725 | 0 | 60 | 0 | 0 | 0 | 0 | 1.1102e-16 | 0 | 0 | 0.88 | 1.6151 | 1.3685
5787 | 10.0735 | 3.4265 | 0 | 23.4964 | 0.89348 | 0.21346 | 0.89348 | 0.1083 | 0.89348 | 0.20376 | 0.68949 | 0 | 60 | 0 | 0 | 0 | 0 | 1.1102e-16 | 0 | 0 | 0.88 | 1.7735 | 1.4204
5788 | 9.7643 | 3.7357 | 0 | 23.812 | 0.97412 | 0.21346 | 0.97412 | 0.11808 | 0.97412 | 0.22217 | 0.75172 | 0 | 60 | 0 | 0 | 0 | 0 | 0 | 0 | 0 | 0.88 | 1.8541 | 1.6653
5789 | 9.7422 | 3.7578 | 0 | 23.8345 | 0.97988 | 0.21346 | 0.97988 | 0.11877 | 0.97988 | 0.22349 | 0.75616 | 0 | 60 | 0 | 0 | 0 | 0 | 1.1102e-16 | 0 | 0 | 0.88 | 1.8599 | 1.6489
5790 | 9.698 | 3.802 | 0 | 23.8796 | 0.9914 | 0.21346 | 0.9914 | 0.12017 | 0.9914 | 0.22612 | 0.76505 | 0 | 60 | 0 | 0 | 0 | 0 | 1.1102e-16 | 0 | 0 | 0.88 | 1.8714 | 2.4198
5791 | 10.3055 | 3.1945 | 0 | 23.2597 | 0.83299 | 0.21346 | 0.83299 | 0.10097 | 0.83299 | 0.18995 | 0.64281 | 0 | 60 | 0 | 0 | 0 | 0 | 1.1102e-16 | 0 | 0 | 0.88 | 1.713 | 2.7416
5792 | 11.7524 | 1.7476 | 0 | 21.7833 | 0.4557 | 0.21346 | 0.4557 | 0.055236 | 0.4557 | 0.10381 | 0.35166 | 4.6333 | 60 | 7.84 | 0.59098 | 4.6333 | 4.653 | 0 | 0 | 0 | 0.88 | 5.969 | 2.028
5793 | 13.1441 | 0.35589 | 0 | 20.3631 | 0.0928 | 0.21346 | 0.0928 | 0.011249 | 0.0928 | 0.020961 | 0.071613 | 0.3017 | 60 | 7.84 | 0.038482 | 0.3017 | 4.653 | 1.3878e-17 | 0 | 5.5511e-17 | 0.88 | 1.2745 | 1.8084
5794 | 14.348 | 0 | 14.348 | 20 | 0 | 0.21346 | 0 | 0 | 0 | 0 | 0 | 0.15085 | 60 | 7.84 | 0.019241 | 0.15085 | 4.653 | 0 | 0 | 0 | 0.88 | 1.0309 | 1.6033
5795 | 15.2979 | 0 | 15.2979 | 20 | 0 | 0.21346 | 0 | 0 | 0 | 0 | 0 | 0.15085 | 60 | 7.84 | 0.019241 | 0.15085 | 4.653 | 0 | 0 | 0 | 0.88 | 1.0309 | 1.3468
5796 | 15.5188 | 0 | 15.5188 | 20 | 0 | 0.21346 | 0 | 0 | 0 | 0 | 0 | 0.22628 | 60 | 7.84 | 0.028862 | 0.22628 | 4.653 | 0 | 0 | 0 | 0.88 | 1.1063 | 1.2736
5797 | 16.1705 | 0 | 16.1705 | 20 | 0 | 0.21346 | 0 | 0 | 0 | 0 | 0 | 0.52798 | 60 | 7.84 | 0.067344 | 0.52798 | 4.653 | 0 | 0 | 0 | 0.88 | 1.408 | 1.1628
5798 | 16.3583 | 0 | 16.3583 | 20 | 0 | 0.21346 | 0 | 0 | 0 | 0 | 0 | 0 | 60 | 0 | 0 | 0 | 0 | 0 | 0 | 0 | 0.88 | 0.88 | 1.2248
5799 | 16.6013 | 0 | 16.6013 | 20 | 0 | 0.21346 | 0 | 0 | 0 | 0 | 0 | 0.075425 | 60 | 7.84 | 0.0096205 | 0.075425 | 4.653 | 0 | 0 | 0 | 0.88 | 0.95543 | 1.3221
5800 | 17.032 | 0 | 17.032 | 20 | 0 | 0.21346 | 0 | 0 | 0 | 0 | 0 | 0.15085 | 60 | 7.84 | 0.019241 | 0.15085 | 4.653 | 0 | 0 | 0 | 0.88 | 1.0309 | 1.4434
5801 | 16.8995 | 0 | 16.8995 | 20 | 0 | 0.21346 | 0 | 0 | 0 | 0 | 0 | 0.15085 | 60 | 7.84 | 0.019241 | 0.15085 | 4.653 | 0 | 0 | 0 | 0.88 | 1.0309 | 1.6709
5802 | 15.795 | 0 | 15.795 | 20 | 0 | 0.21346 | 0 | 0 | 0 | 0 | 0 | 0.075425 | 60 | 7.84 | 0.0096205 | 0.075425 | 4.653 | 0 | 0 | 0 | 0.88 | 0.95543 | 1.7013
5803 | 14.7015 | 0 | 14.7015 | 20 | 0 | 0.21346 | 0 | 0 | 0 | 0 | 0 | 0.22628 | 60 | 7.84 | 0.028862 | 0.22628 | 4.653 | 0 | 0 | 0 | 0.88 | 1.1063 | 1.7761
5804 | 12.9563 | 0.54366 | 0 | 20.5548 | 0.14176 | 0.21346 | 0.14176 | 0.017183 | 0.14176 | 0.032139 | 0.1094 | 0.075425 | 60 | 7.84 | 0.0096205 | 0.075425 | 4.653 | 0 | 0 | 0 | 0.88 | 1.0972 | 1.877
5805 | 12.3489 | 1.1511 | 0 | 21.1746 | 0.30017 | 0.21346 | 0.30017 | 0.036384 | 0.30017 | 0.068304 | 0.23164 | 3.703 | 60 | 7.84 | 0.47232 | 3.703 | 4.653 | 5.5511e-17 | 0 | 8.8818e-16 | 0.88 | 4.8832 | 1.8321
5806 | 12.3157 | 1.1843 | 0 | 21.2085 | 0.30881 | 0.21346 | 0.30881 | 0.037432 | 0.30881 | 0.070277 | 0.23831 | 3.2505 | 60 | 7.84 | 0.4146 | 3.2505 | 4.653 | 0 | 0 | 0 | 0.88 | 4.4393 | 1.8664
5807 | 11.9954 | 1.5046 | 0 | 21.5353 | 0.39233 | 0.21346 | 0.39233 | 0.047556 | 0.39233 | 0.089346 | 0.30276 | 0 | 60 | 0 | 0 | 0 | 0 | 0 | 0 | 0 | 0.88 | 1.2723 | 1.5601
5808 | 12.1059 | 1.3941 | 0 | 21.4226 | 0.36353 | 0.21346 | 0.36353 | 0.044065 | 0.36353 | 0.082771 | 0.28053 | 0 | 60 | 0 | 0 | 0 | 0 | 0 | 0 | 0 | 0.88 | 1.2435 | 1.3445
5809 | 11.8076 | 1.6924 | 0 | 21.7269 | 0.4413 | 0.21346 | 0.4413 | 0.05349 | 0.4413 | 0.10052 | 0.34054 | 0 | 60 | 0 | 0 | 0 | 0 | 5.5511e-17 | 0 | 0 | 0.88 | 1.3213 | 1.2865
5810 | 11.4321 | 2.0679 | 0 | 22.1101 | 0.53922 | 0.21346 | 0.53922 | 0.06536 | 0.53922 | 0.12288 | 0.41611 | 0 | 60 | 0 | 0 | 0 | 0 | 0 | 0 | 0 | 0.88 | 1.4192 | 1.3685
5811 | 10.8467 | 2.6533 | 0 | 22.7075 | 0.69187 | 0.21346 | 0.69187 | 0.083863 | 0.69187 | 0.15773 | 0.53391 | 0 | 60 | 0 | 0 | 0 | 0 | 1.1102e-16 | 0 | 0 | 0.88 | 1.5719 | 1.4204
5812 | 10.5043 | 2.9957 | 0 | 23.0568 | 0.78115 | 0.21346 | 0.78115 | 0.094685 | 0.78115 | 0.17812 | 0.60281 | 0 | 60 | 0 | 0 | 0 | 0 | 1.1102e-16 | 0 | 0 | 0.88 | 1.6612 | 1.4917
5813 | 10.2282 | 3.2718 | 0 | 23.3386 | 0.85316 | 0.21346 | 0.85316 | 0.10341 | 0.85316 | 0.19456 | 0.65837 | 0 | 60 | 0 | 0 | 0 | 0 | 1.1102e-16 | 0 | 0 | 0.88 | 1.7332 | 1.6489
5814 | 10.1067 | 3.3933 | 0 | 23.4626 | 0.88484 | 0.21346 | 0.88484 | 0.10725 | 0.88484 | 0.20179 | 0.68282 | 0 | 60 | 0 | 0 | 0 | 0 | 0 | 0 | 0 | 0.88 | 1.7648 | 2.4198
5815 | 10.7142 | 2.7858 | 0 | 22.8427 | 0.72643 | 0.21346 | 0.72643 | 0.088052 | 0.72643 | 0.16562 | 0.56058 | 0 | 60 | 0 | 0 | 0 | 0 | 0 | 0 | 0 | 0.88 | 1.6064 | 2.7416
5816 | 11.9623 | 1.5377 | 0 | 21.5691 | 0.40097 | 0.21346 | 0.40097 | 0.048603 | 0.40097 | 0.091319 | 0.30943 | 4.6333 | 60 | 7.84 | 0.59098 | 4.6333 | 4.653 | 5.5511e-17 | 0 | 0 | 0.88 | 5.9142 | 2.028
5817 | 13.0116 | 0.48843 | 0 | 20.4984 | 0.12736 | 0.21346 | 0.12736 | 0.015438 | 0.12736 | 0.028852 | 0.098284 | 0.3017 | 60 | 7.84 | 0.038482 | 0.3017 | 4.653 | 0 | 0 | 0 | 0.88 | 1.3091 | 1.8084
5818 | 14.6794 | 0 | 14.6794 | 20 | 0 | 0.21346 | 0 | 0 | 0 | 0 | 0 | 0.15085 | 60 | 7.84 | 0.019241 | 0.15085 | 4.653 | 0 | 0 | 0 | 0.88 | 1.0309 | 1.6033
5819 | 15.0218 | 0 | 15.0218 | 20 | 0 | 0.21346 | 0 | 0 | 0 | 0 | 0 | 0.15085 | 60 | 7.84 | 0.019241 | 0.15085 | 4.653 | 0 | 0 | 0 | 0.88 | 1.0309 | 1.3468
5820 | 15.5078 | 0 | 15.5078 | 20 | 0 | 0.21346 | 0 | 0 | 0 | 0 | 0 | 0.22628 | 60 | 7.84 | 0.028862 | 0.22628 | 4.653 | 0 | 0 | 0 | 0.88 | 1.1063 | 1.2736
5821 | 16.3804 | 0 | 16.3804 | 20 | 0 | 0.21346 | 0 | 0 | 0 | 0 | 0 | 0.52798 | 60 | 7.84 | 0.067344 | 0.52798 | 4.653 | 0 | 0 | 0 | 0.88 | 1.408 | 1.1628
5822 | 16.6013 | 0 | 16.6013 | 20 | 0 | 0.21346 | 0 | 0 | 0 | 0 | 0 | 0 | 60 | 0 | 0 | 0 | 0 | 0 | 0 | 0 | 0.88 | 0.88 | 1.2248
5823 | 16.8111 | 0 | 16.8111 | 20 | 0 | 0.21346 | 0 | 0 | 0 | 0 | 0 | 0.075425 | 60 | 7.84 | 0.0096205 | 0.075425 | 4.653 | 0 | 0 | 0 | 0.88 | 0.95543 | 1.3221
5824 | 16.5571 | 0 | 16.5571 | 20 | 0 | 0.21346 | 0 | 0 | 0 | 0 | 0 | 0.15085 | 60 | 7.84 | 0.019241 | 0.15085 | 4.653 | 0 | 0 | 0 | 0.88 | 1.0309 | 1.4434
5825 | 16.8222 | 0 | 16.8222 | 20 | 0 | 0.21346 | 0 | 0 | 0 | 0 | 0 | 0.15085 | 60 | 7.84 | 0.019241 | 0.15085 | 4.653 | 0 | 0 | 0 | 0.88 | 1.0309 | 1.6709
5826 | 16.6013 | 0 | 16.6013 | 20 | 0 | 0.21346 | 0 | 0 | 0 | 0 | 0 | 0.075425 | 60 | 7.84 | 0.0096205 | 0.075425 | 4.653 | 0 | 0 | 0 | 0.88 | 0.95543 | 1.7013
5827 | 15.7066 | 0 | 15.7066 | 20 | 0 | 0.21346 | 0 | 0 | 0 | 0 | 0 | 0.22628 | 60 | 7.84 | 0.028862 | 0.22628 | 4.653 | 0 | 0 | 0 | 0.88 | 1.1063 | 1.7761
5828 | 15.0439 | 0 | 15.0439 | 20 | 0 | 0.21346 | 0 | 0 | 0 | 0 | 0 | 0.075425 | 60 | 7.84 | 0.0096205 | 0.075425 | 4.653 | 0 | 0 | 0 | 0.88 | 0.95543 | 1.877
5829 | 14.348 | 0 | 14.348 | 20 | 0 | 0.21346 | 0 | 0 | 0 | 0 | 0 | 3.703 | 60 | 7.84 | 0.47232 | 3.703 | 4.653 | 0 | 0 | 0 | 0.88 | 4.583 | 1.8321
5830 | 14.2155 | 0 | 14.2155 | 20 | 0 | 0.21346 | 0 | 0 | 0 | 0 | 0 | 3.2505 | 60 | 7.84 | 0.4146 | 3.2505 | 4.653 | 0 | 0 | 0 | 0.88 | 4.1305 | 1.8664
5831 | 14.4364 | 0 | 14.4364 | 20 | 0 | 0.21346 | 0 | 0 | 0 | 0 | 0 | 0 | 60 | 0 | 0 | 0 | 0 | 0 | 0 | 0 | 0.88 | 0.88 | 1.5601
5832 | 14.5358 | 0 | 14.5358 | 20 | 0 | 0.21346 | 0 | 0 | 0 | 0 | 0 | 0 | 60 | 0 | 0 | 0 | 0 | 0 | 0 | 0 | 0.88 | 0.88 | 1.3966
5833 | 13.4955 | 0.0045294 | 0 | 20.0046 | 0.0011811 | 0.21346 | 0.0011811 | 0.00014316 | 0.0011811 | 0.00014602 | 0.00091143 | 0 | 60 | 0 | 0 | 0 | 0 | 2.1684e-19 | 0 | 0 | 0.88 | 0.88118 | 1.2611
5834 | 13.9373 | 0 | 13.9373 | 20 | 0 | 0.21346 | 0 | 0 | 0 | 0 | 0 | 0 | 60 | 0 | 0 | 0 | 0 | 0 | 0 | 0 | 0.88 | 0.88 | 1.214
5835 | 13.8158 | 0 | 13.8158 | 20 | 0 | 0.21346 | 0 | 0 | 0 | 0 | 0 | 0 | 60 | 0 | 0 | 0 | 0 | 0 | 0 | 0 | 0.88 | 0.88 | 1.2745
5836 | 14.0588 | 0 | 14.0588 | 20 | 0 | 0.21346 | 0 | 0 | 0 | 0 | 0 | 0 | 60 | 0 | 0 | 0 | 0 | 0 | 0 | 0 | 0.88 | 0.88 | 0.79994
5837 | 14.346 | 0 | 14.346 | 20 | 0 | 0.21346 | 0 | 0 | 0 | 0 | 0 | 0 | 60 | 0 | 0 | 0 | 0 | 0 | 0 | 0 | 0.88 | 0.88 | 0.91188
5838 | 14.5227 | 0 | 14.5227 | 20 | 0 | 0.21346 | 0 | 0 | 0 | 0 | 0 | 0 | 60 | 0 | 0 | 0 | 0 | 0 | 0 | 0 | 0.88 | 0.88 | 1.0009
5839 | 14.4122 | 0 | 14.4122 | 20 | 0 | 0.21346 | 0 | 0 | 0 | 0 | 0 | 0 | 60 | 0 | 0 | 0 | 0 | 0 | 0 | 0 | 0.88 | 0.88 | 1.008
5840 | 14.8761 | 0 | 14.8761 | 20 | 0 | 0.21346 | 0 | 0 | 0 | 0 | 0 | 4.6333 | 60 | 7.84 | 0.59098 | 4.6333 | 4.653 | 0 | 0 | 0 | 0.88 | 5.5133 | 1.411
5841 | 15.0749 | 0 | 15.0749 | 20 | 0 | 0.21346 | 0 | 0 | 0 | 0 | 0 | 0.3017 | 60 | 7.84 | 0.038482 | 0.3017 | 4.653 | 0 | 0 | 0 | 0.88 | 1.1817 | 2.1578
5842 | 16.8422 | 0 | 16.8422 | 20 | 0 | 0.21346 | 0 | 0 | 0 | 0 | 0 | 0.15085 | 60 | 7.84 | 0.019241 | 0.15085 | 4.653 | 0 | 0 | 0 | 0.88 | 1.0309 | 2.165
5843 | 17.2398 | 0 | 17.2398 | 20 | 0 | 0.21346 | 0 | 0 | 0 | 0 | 0 | 0.15085 | 60 | 7.84 | 0.019241 | 0.15085 | 4.653 | 0 | 0 | 0 | 0.88 | 1.0309 | 2.0037
5844 | 18.5321 | 0 | 18.5321 | 20 | 0 | 0.21346 | 0 | 0 | 0 | 0 | 0 | 0.22628 | 60 | 7.84 | 0.028862 | 0.22628 | 4.653 | 0 | 0 | 0 | 0.88 | 1.1063 | 1.7536
5845 | 19.9569 | 0 | 19.9569 | 20 | 0 | 0.21346 | 0 | 0 | 0 | 0 | 0 | 0.52798 | 60 | 7.84 | 0.067344 | 0.52798 | 4.653 | 0 | 0 | 0 | 0.88 | 1.408 | 1.6026
5846 | 19.8907 | 0 | 19.8907 | 20 | 0 | 0.21346 | 0 | 0 | 0 | 0 | 0 | 0 | 60 | 0 | 0 | 0 | 0 | 0 | 0 | 0 | 0.88 | 0.88 | 1.454
5847 | 21.5806 | 0 | 21.5806 | 20 | 0 | 0.21346 | 0 | 0 | 0 | 0 | 0 | 0.075425 | 60 | 7.84 | 0.0096205 | 0.075425 | 4.653 | 0 | 0 | 0 | 0.88 | 0.95543 | 1.3925
5848 | 21.4149 | 0 | 21.4149 | 20 | 0 | 0.21346 | 0 | 0 | 0 | 0 | 0 | 0.15085 | 60 | 7.84 | 0.019241 | 0.15085 | 4.653 | 0 | 0 | 0 | 0.88 | 1.0309 | 1.4023
5849 | 20.3546 | 0 | 20.3546 | 20 | 0 | 0.21346 | 0 | 0 | 0 | 0 | 0 | 0.15085 | 60 | 7.84 | 0.019241 | 0.15085 | 4.653 | 0 | 0 | 0 | 0.88 | 1.0309 | 1.548
5850 | 19.0623 | 0 | 19.0623 | 20 | 0 | 0.21346 | 0 | 0 | 0 | 0 | 0 | 0.075425 | 60 | 7.84 | 0.0096205 | 0.075425 | 4.653 | 0 | 0 | 0 | 0.88 | 0.95543 | 1.5847
5851 | 17.0962 | 0 | 17.0962 | 20 | 0 | 0.21346 | 0 | 0 | 0 | 0 | 0 | 0.22628 | 60 | 7.84 | 0.028862 | 0.22628 | 4.653 | 0 | 0 | 0 | 0.88 | 1.1063 | 1.7058
5852 | 15.9696 | 0 | 15.9696 | 20 | 0 | 0.21346 | 0 | 0 | 0 | 0 | 0 | 0.075425 | 60 | 7.84 | 0.0096205 | 0.075425 | 4.653 | 0 | 0 | 0 | 0.88 | 0.95543 | 1.7733
5853 | 15.6824 | 0 | 15.6824 | 20 | 0 | 0.21346 | 0 | 0 | 0 | 0 | 0 | 3.703 | 60 | 7.84 | 0.47232 | 3.703 | 4.653 | 0 | 0 | 0 | 0.88 | 4.583 | 1.6897
5854 | 15.1412 | 0 | 15.1412 | 20 | 0 | 0.21346 | 0 | 0 | 0 | 0 | 0 | 3.2505 | 60 | 7.84 | 0.4146 | 3.2505 | 4.653 | 0 | 0 | 0 | 0.88 | 4.1305 | 1.3152
5855 | 14.9424 | 0 | 14.9424 | 20 | 0 | 0.21346 | 0 | 0 | 0 | 0 | 0 | 0 | 60 | 0 | 0 | 0 | 0 | 0 | 0 | 0 | 0.88 | 0.88 | 1.2821
5856 | 14.4895 | 0 | 14.4895 | 20 | 0 | 0.21346 | 0 | 0 | 0 | 0 | 0 | 0 | 60 | 0 | 0 | 0 | 0 | 0 | 0 | 0 | 0.88 | 0.88 | 1.2303
5857 | 14.368 | 0 | 14.368 | 20 | 0 | 0.21346 | 0 | 0 | 0 | 0 | 0 | 0 | 60 | 0 | 0 | 0 | 0 | 0 | 0 | 0 | 0.88 | 0.88 | 1.2403
5858 | 14.3018 | 0 | 14.3018 | 20 | 0 | 0.21346 | 0 | 0 | 0 | 0 | 0 | 0 | 60 | 0 | 0 | 0 | 0 | 0 | 0 | 0 | 0.88 | 0.88 | 1.2708
5859 | 14.3128 | 0 | 14.3128 | 20 | 0 | 0.21346 | 0 | 0 | 0 | 0 | 0 | 0 | 60 | 0 | 0 | 0 | 0 | 0 | 0 | 0 | 0.88 | 0.88 | 1.306
5860 | 13.9373 | 0 | 13.9373 | 20 | 0 | 0.21346 | 0 | 0 | 0 | 0 | 0 | 0 | 60 | 0 | 0 | 0 | 0 | 0 | 0 | 0 | 0.88 | 0.88 | 1.3569
5861 | 13.3629 | 0.13707 | 0 | 20.1399 | 0.035743 | 0.21346 | 0.035743 | 0.0043324 | 0.035743 | 0.0079383 | 0.027582 | 0 | 60 | 0 | 0 | 0 | 0 | 6.9389e-18 | 0 | 0 | 0.88 | 0.91574 | 1.3818
5862 | 13.8931 | 0 | 13.8931 | 20 | 0 | 0.21346 | 0 | 0 | 0 | 0 | 0 | 0 | 60 | 0 | 0 | 0 | 0 | 0 | 0 | 0 | 0.88 | 0.88 | 1.4747
5863 | 14.4454 | 0 | 14.4454 | 20 | 0 | 0.21346 | 0 | 0 | 0 | 0 | 0 | 0 | 60 | 0 | 0 | 0 | 0 | 0 | 0 | 0 | 0.88 | 0.88 | 1.4511
5864 | 14.4454 | 0 | 14.4454 | 20 | 0 | 0.21346 | 0 | 0 | 0 | 0 | 0 | 4.6333 | 60 | 7.84 | 0.59098 | 4.6333 | 4.653 | 0 | 0 | 0 | 0.88 | 5.5133 | 1.866
5865 | 13.7937 | 0 | 13.7937 | 20 | 0 | 0.21346 | 0 | 0 | 0 | 0 | 0 | 0.3017 | 60 | 7.84 | 0.038482 | 0.3017 | 4.653 | 0 | 0 | 0 | 0.88 | 1.1817 | 2.1578
5866 | 14.1803 | 0 | 14.1803 | 20 | 0 | 0.21346 | 0 | 0 | 0 | 0 | 0 | 0.15085 | 60 | 7.84 | 0.019241 | 0.15085 | 4.653 | 0 | 0 | 0 | 0.88 | 1.0309 | 2.165
5867 | 14.9755 | 0 | 14.9755 | 20 | 0 | 0.21346 | 0 | 0 | 0 | 0 | 0 | 0.15085 | 60 | 7.84 | 0.019241 | 0.15085 | 4.653 | 0 | 0 | 0 | 0.88 | 1.0309 | 2.0037
5868 | 16.301 | 0 | 16.301 | 20 | 0 | 0.21346 | 0 | 0 | 0 | 0 | 0 | 0.22628 | 60 | 7.84 | 0.028862 | 0.22628 | 4.653 | 0 | 0 | 0 | 0.88 | 1.1063 | 1.7536
5869 | 17.8252 | 0 | 17.8252 | 20 | 0 | 0.21346 | 0 | 0 | 0 | 0 | 0 | 0.52798 | 60 | 7.84 | 0.067344 | 0.52798 | 4.653 | 0 | 0 | 0 | 0.88 | 1.408 | 1.6026
5870 | 18.753 | 0 | 18.753 | 20 | 0 | 0.21346 | 0 | 0 | 0 | 0 | 0 | 0 | 60 | 0 | 0 | 0 | 0 | 0 | 0 | 0 | 0.88 | 0.88 | 1.454
5871 | 18.7199 | 0 | 18.7199 | 20 | 0 | 0.21346 | 0 | 0 | 0 | 0 | 0 | 0.075425 | 60 | 7.84 | 0.0096205 | 0.075425 | 4.653 | 0 | 0 | 0 | 0.88 | 0.95543 | 1.3925
5872 | 18.3775 | 0 | 18.3775 | 20 | 0 | 0.21346 | 0 | 0 | 0 | 0 | 0 | 0.15085 | 60 | 7.84 | 0.019241 | 0.15085 | 4.653 | 0 | 0 | 0 | 0.88 | 1.0309 | 1.4023
5873 | 18.5432 | 0 | 18.5432 | 20 | 0 | 0.21346 | 0 | 0 | 0 | 0 | 0 | 0.15085 | 60 | 7.84 | 0.019241 | 0.15085 | 4.653 | 0 | 0 | 0 | 0.88 | 1.0309 | 1.548
5874 | 18.1566 | 0 | 18.1566 | 20 | 0 | 0.21346 | 0 | 0 | 0 | 0 | 0 | 0.075425 | 60 | 7.84 | 0.0096205 | 0.075425 | 4.653 | 0 | 0 | 0 | 0.88 | 0.95543 | 1.5847
5875 | 16.6434 | 0 | 16.6434 | 20 | 0 | 0.21346 | 0 | 0 | 0 | 0 | 0 | 0.22628 | 60 | 7.84 | 0.028862 | 0.22628 | 4.653 | 0 | 0 | 0 | 0.88 | 1.1063 | 1.7058
5876 | 15.1744 | 0 | 15.1744 | 20 | 0 | 0.21346 | 0 | 0 | 0 | 0 | 0 | 0.075425 | 60 | 7.84 | 0.0096205 | 0.075425 | 4.653 | 0 | 0 | 0 | 0.88 | 0.95543 | 1.7733
5877 | 14.2576 | 0 | 14.2576 | 20 | 0 | 0.21346 | 0 | 0 | 0 | 0 | 0 | 3.703 | 60 | 7.84 | 0.47232 | 3.703 | 4.653 | 0 | 0 | 0 | 0.88 | 4.583 | 1.6897
5878 | 13.7606 | 0 | 13.7606 | 20 | 0 | 0.21346 | 0 | 0 | 0 | 0 | 0 | 3.2505 | 60 | 7.84 | 0.4146 | 3.2505 | 4.653 | 0 | 0 | 0 | 0.88 | 4.1305 | 1.5811
5879 | 13.1641 | 0.33589 | 0 | 20.3427 | 0.087585 | 0.21346 | 0.087585 | 0.010616 | 0.087585 | 0.019771 | 0.067589 | 0 | 60 | 0 | 0 | 0 | 0 | 0 | 0 | 0 | 0.88 | 0.96759 | 1.4951
5880 | 13.0205 | 0.47948 | 0 | 20.4893 | 0.12503 | 0.21346 | 0.12503 | 0.015155 | 0.12503 | 0.028318 | 0.096482 | 0 | 60 | 0 | 0 | 0 | 0 | 0 | 0 | 0 | 0.88 | 1.005 | 1.3445
5881 | 12.3357 | 1.1643 | 0 | 21.188 | 0.3036 | 0.21346 | 0.3036 | 0.036799 | 0.3036 | 0.069086 | 0.23428 | 0 | 60 | 0 | 0 | 0 | 0 | 5.5511e-17 | 0 | 0 | 0.88 | 1.1836 | 1.2865
5882 | 10.7452 | 2.7548 | 0 | 22.811 | 0.71833 | 0.21346 | 0.71833 | 0.087071 | 0.71833 | 0.16378 | 0.55433 | 0 | 60 | 0 | 0 | 0 | 0 | 1.1102e-16 | 0 | 0 | 0.88 | 1.5983 | 1.3685
5883 | 10.701 | 2.799 | 0 | 22.8561 | 0.72986 | 0.21346 | 0.72986 | 0.088467 | 0.72986 | 0.16641 | 0.56322 | 0 | 60 | 0 | 0 | 0 | 0 | 1.1102e-16 | 0 | 0 | 0.88 | 1.6099 | 1.4204
5884 | 10.6347 | 2.8653 | 0 | 22.9237 | 0.74714 | 0.21346 | 0.74714 | 0.090562 | 0.74714 | 0.17035 | 0.57656 | 0 | 60 | 0 | 0 | 0 | 0 | 1.1102e-16 | 0 | 0 | 0.88 | 1.6271 | 1.4917
5885 | 10.1929 | 3.3071 | 0 | 23.3746 | 0.86234 | 0.21346 | 0.86234 | 0.10453 | 0.86234 | 0.19665 | 0.66546 | 0 | 60 | 0 | 0 | 0 | 0 | 0 | 0 | 0 | 0.88 | 1.7423 | 1.6489
5886 | 9.6959 | 3.8041 | 0 | 23.8817 | 0.99195 | 0.21346 | 0.99195 | 0.12024 | 0.99195 | 0.22624 | 0.76548 | 0 | 60 | 0 | 0 | 0 | 0 | 1.1102e-16 | 0 | 0 | 0.88 | 1.8719 | 2.4198
5887 | 11.2533 | 2.2467 | 0 | 22.2926 | 0.58585 | 0.21346 | 0.58585 | 0.071012 | 0.58585 | 0.13353 | 0.45209 | 0 | 60 | 0 | 0 | 0 | 0 | 0 | 0 | 0 | 0.88 | 1.4658 | 2.7416
5888 | 11.6509 | 1.8491 | 0 | 21.8868 | 0.48216 | 0.21346 | 0.48216 | 0.058444 | 0.48216 | 0.10986 | 0.37208 | 4.6333 | 60 | 7.84 | 0.59098 | 4.6333 | 4.653 | 0 | 0 | 0 | 0.88 | 5.9954 | 2.028
5889 | 14.0919 | 0 | 14.0919 | 20 | 0 | 0.21346 | 0 | 0 | 0 | 0 | 0 | 0.3017 | 60 | 7.84 | 0.038482 | 0.3017 | 4.653 | 0 | 0 | 0 | 0.88 | 1.1817 | 1.8084
5890 | 15.5168 | 0 | 15.5168 | 20 | 0 | 0.21346 | 0 | 0 | 0 | 0 | 0 | 0.15085 | 60 | 7.84 | 0.019241 | 0.15085 | 4.653 | 0 | 0 | 0 | 0.88 | 1.0309 | 1.6033
5891 | 16.6102 | 0 | 16.6102 | 20 | 0 | 0.21346 | 0 | 0 | 0 | 0 | 0 | 0.15085 | 60 | 7.84 | 0.019241 | 0.15085 | 4.653 | 0 | 0 | 0 | 0.88 | 1.0309 | 1.3468
5892 | 17.1625 | 0 | 17.1625 | 20 | 0 | 0.21346 | 0 | 0 | 0 | 0 | 0 | 0.22628 | 60 | 7.84 | 0.028862 | 0.22628 | 4.653 | 0 | 0 | 0 | 0.88 | 1.1063 | 1.2736
5893 | 17.4276 | 0 | 17.4276 | 20 | 0 | 0.21346 | 0 | 0 | 0 | 0 | 0 | 0.52798 | 60 | 7.84 | 0.067344 | 0.52798 | 4.653 | 0 | 0 | 0 | 0.88 | 1.408 | 1.1628
5894 | 17.6927 | 0 | 17.6927 | 20 | 0 | 0.21346 | 0 | 0 | 0 | 0 | 0 | 0 | 60 | 0 | 0 | 0 | 0 | 0 | 0 | 0 | 0.88 | 0.88 | 1.2248
5895 | 17.4165 | 0 | 17.4165 | 20 | 0 | 0.21346 | 0 | 0 | 0 | 0 | 0 | 0.075425 | 60 | 7.84 | 0.0096205 | 0.075425 | 4.653 | 0 | 0 | 0 | 0.88 | 0.95543 | 1.3221
5896 | 16.4666 | 0 | 16.4666 | 20 | 0 | 0.21346 | 0 | 0 | 0 | 0 | 0 | 0.15085 | 60 | 7.84 | 0.019241 | 0.15085 | 4.653 | 0 | 0 | 0 | 0.88 | 1.0309 | 1.4434
5897 | 15.6603 | 0 | 15.6603 | 20 | 0 | 0.21346 | 0 | 0 | 0 | 0 | 0 | 0.15085 | 60 | 7.84 | 0.019241 | 0.15085 | 4.653 | 0 | 0 | 0 | 0.88 | 1.0309 | 1.6709
5898 | 14.9755 | 0 | 14.9755 | 20 | 0 | 0.21346 | 0 | 0 | 0 | 0 | 0 | 0.075425 | 60 | 7.84 | 0.0096205 | 0.075425 | 4.653 | 0 | 0 | 0 | 0.88 | 0.95543 | 1.7013
5899 | 14.5448 | 0 | 14.5448 | 20 | 0 | 0.21346 | 0 | 0 | 0 | 0 | 0 | 0.22628 | 60 | 7.84 | 0.028862 | 0.22628 | 4.653 | 0 | 0 | 0 | 0.88 | 1.1063 | 1.7761
5900 | 13.9704 | 0 | 13.9704 | 20 | 0 | 0.21346 | 0 | 0 | 0 | 0 | 0 | 0.075425 | 60 | 7.84 | 0.0096205 | 0.075425 | 4.653 | 0 | 0 | 0 | 0.88 | 0.95543 | 1.877
5901 | 13.8489 | 0 | 13.8489 | 20 | 0 | 0.21346 | 0 | 0 | 0 | 0 | 0 | 3.703 | 60 | 7.84 | 0.47232 | 3.703 | 4.653 | 0 | 0 | 0 | 0.88 | 4.583 | 1.8321
5902 | 13.6943 | 0 | 13.6943 | 20 | 0 | 0.21346 | 0 | 0 | 0 | 0 | 0 | 3.2505 | 60 | 7.84 | 0.4146 | 3.2505 | 4.653 | 0 | 0 | 0 | 0.88 | 4.1305 | 1.8664
5903 | 14.4675 | 0 | 14.4675 | 20 | 0 | 0.21346 | 0 | 0 | 0 | 0 | 0 | 0 | 60 | 0 | 0 | 0 | 0 | 0 | 0 | 0 | 0.88 | 0.88 | 1.5601
5904 | 14.2024 | 0 | 14.2024 | 20 | 0 | 0.21346 | 0 | 0 | 0 | 0 | 0 | 0 | 60 | 0 | 0 | 0 | 0 | 0 | 0 | 0 | 0.88 | 0.88 | 1.3445
5905 | 13.7716 | 0 | 13.7716 | 20 | 0 | 0.21346 | 0 | 0 | 0 | 0 | 0 | 0 | 60 | 0 | 0 | 0 | 0 | 0 | 0 | 0 | 0.88 | 0.88 | 1.2865
5906 | 13.6943 | 0 | 13.6943 | 20 | 0 | 0.21346 | 0 | 0 | 0 | 0 | 0 | 0 | 60 | 0 | 0 | 0 | 0 | 0 | 0 | 0 | 0.88 | 0.88 | 1.3685
5907 | 13.5397 | 0 | 13.5397 | 20 | 0 | 0.21346 | 0 | 0 | 0 | 0 | 0 | 0 | 60 | 0 | 0 | 0 | 0 | 0 | 0 | 0 | 0.88 | 0.88 | 1.4204
5908 | 13.3519 | 0.14812 | 0 | 20.1511 | 0.038623 | 0.21346 | 0.038623 | 0.0046816 | 0.038623 | 0.0085955 | 0.029805 | 0 | 60 | 0 | 0 | 0 | 0 | 0 | 0 | 0 | 0.88 | 0.91862 | 1.4917
5909 | 12.9101 | 0.58993 | 0 | 20.602 | 0.15383 | 0.21346 | 0.15383 | 0.018646 | 0.15383 | 0.034894 | 0.11871 | 0 | 60 | 0 | 0 | 0 | 0 | 2.7756e-17 | 0 | 0 | 0.88 | 1.0338 | 1.6489
5910 | 12.5235 | 0.97651 | 0 | 20.9964 | 0.25463 | 0.21346 | 0.25463 | 0.030865 | 0.25463 | 0.057908 | 0.1965 | 0 | 60 | 0 | 0 | 0 | 0 | 0 | 0 | 0 | 0.88 | 1.1346 | 2.4198
5911 | 12.3578 | 1.1422 | 0 | 21.1655 | 0.29784 | 0.21346 | 0.29784 | 0.036101 | 0.29784 | 0.067771 | 0.22984 | 0 | 60 | 0 | 0 | 0 | 0 | 0 | 0 | 0 | 0.88 | 1.1778 | 2.7416
5912 | 12.6781 | 0.82188 | 0 | 20.8387 | 0.21431 | 0.21346 | 0.21431 | 0.025977 | 0.21431 | 0.048702 | 0.16538 | 4.6333 | 60 | 7.84 | 0.59098 | 4.6333 | 4.653 | 2.7756e-17 | 0 | 0 | 0.88 | 5.7276 | 2.028
5913 | 12.4462 | 1.0538 | 0 | 21.0753 | 0.27479 | 0.21346 | 0.27479 | 0.033308 | 0.27479 | 0.062511 | 0.21206 | 0.3017 | 60 | 7.84 | 0.038482 | 0.3017 | 4.653 | 0 | 0 | 0 | 0.88 | 1.4565 | 1.8084
5914 | 13.4844 | 0.015575 | 0 | 20.0159 | 0.0040612 | 0.21346 | 0.0040612 | 0.00049227 | 0.0040612 | 0.00074402 | 0.003134 | 0.15085 | 60 | 7.84 | 0.019241 | 0.15085 | 4.653 | 8.6736e-19 | 0 | 0 | 0.88 | 1.0349 | 1.6033
5915 | 13.4623 | 0.037665 | 0 | 20.0384 | 0.0098215 | 0.21346 | 0.0098215 | 0.0011905 | 0.0098215 | 0.0020351 | 0.0075791 | 0.15085 | 60 | 7.84 | 0.019241 | 0.15085 | 4.653 | 1.7347e-18 | 0 | 0 | 0.88 | 1.0407 | 1.3468
5916 | 15.2738 | 0 | 15.2738 | 20 | 0 | 0.21346 | 0 | 0 | 0 | 0 | 0 | 0.22628 | 60 | 7.84 | 0.028862 | 0.22628 | 4.653 | 0 | 0 | 0 | 0.88 | 1.1063 | 1.2736
5917 | 15.0749 | 0 | 15.0749 | 20 | 0 | 0.21346 | 0 | 0 | 0 | 0 | 0 | 0.52798 | 60 | 7.84 | 0.067344 | 0.52798 | 4.653 | 0 | 0 | 0 | 0.88 | 1.408 | 1.1628
5918 | 16.3231 | 0 | 16.3231 | 20 | 0 | 0.21346 | 0 | 0 | 0 | 0 | 0 | 0 | 60 | 0 | 0 | 0 | 0 | 0 | 0 | 0 | 0.88 | 0.88 | 1.2248
5919 | 16.1795 | 0 | 16.1795 | 20 | 0 | 0.21346 | 0 | 0 | 0 | 0 | 0 | 0.075425 | 60 | 7.84 | 0.0096205 | 0.075425 | 4.653 | 0 | 0 | 0 | 0.88 | 0.95543 | 1.3221
5920 | 15.6935 | 0 | 15.6935 | 20 | 0 | 0.21346 | 0 | 0 | 0 | 0 | 0 | 0.15085 | 60 | 7.84 | 0.019241 | 0.15085 | 4.653 | 0 | 0 | 0 | 0.88 | 1.0309 | 1.4434
5921 | 15.1633 | 0 | 15.1633 | 20 | 0 | 0.21346 | 0 | 0 | 0 | 0 | 0 | 0.15085 | 60 | 7.84 | 0.019241 | 0.15085 | 4.653 | 0 | 0 | 0 | 0.88 | 1.0309 | 1.6709
5922 | 12.6229 | 0.87711 | 0 | 20.895 | 0.22871 | 0.21346 | 0.22871 | 0.027723 | 0.22871 | 0.05199 | 0.17649 | 0.075425 | 60 | 7.84 | 0.0096205 | 0.075425 | 4.653 | 2.7756e-17 | 0 | 5.5511e-17 | 0.88 | 1.1841 | 1.7013
5923 | 12.1479 | 1.3521 | 0 | 21.3796 | 0.35256 | 0.21346 | 0.35256 | 0.042734 | 0.35256 | 0.080265 | 0.27206 | 0.22628 | 60 | 7.84 | 0.028862 | 0.22628 | 4.653 | 5.5511e-17 | 0 | 0 | 0.88 | 1.4588 | 1.7761
5924 | 12.8328 | 0.66725 | 0 | 20.6809 | 0.17399 | 0.21346 | 0.17399 | 0.02109 | 0.17399 | 0.039497 | 0.13427 | 0.075425 | 60 | 7.84 | 0.0096205 | 0.075425 | 4.653 | 2.7756e-17 | 0 | 0 | 0.88 | 1.1294 | 1.877
5925 | 12.9543 | 0.54575 | 0 | 20.5569 | 0.14231 | 0.21346 | 0.14231 | 0.017249 | 0.14231 | 0.032264 | 0.10982 | 3.703 | 60 | 7.84 | 0.47232 | 3.703 | 4.653 | 2.7756e-17 | 0 | 4.4409e-16 | 0.88 | 4.7253 | 1.8321
5926 | 13.1089 | 0.39111 | 0 | 20.3991 | 0.10199 | 0.21346 | 0.10199 | 0.012362 | 0.10199 | 0.023058 | 0.078701 | 3.2505 | 60 | 7.84 | 0.4146 | 3.2505 | 4.653 | 0 | 0 | 0 | 0.88 | 4.2324 | 1.8664
5927 | 13.0758 | 0.42425 | 0 | 20.4329 | 0.11063 | 0.21346 | 0.11063 | 0.013409 | 0.11063 | 0.025031 | 0.085369 | 0 | 60 | 0 | 0 | 0 | 0 | 0 | 0 | 0 | 0.88 | 0.99063 | 1.5601
5928 | 13.3961 | 0.10394 | 0 | 20.1061 | 0.027102 | 0.21346 | 0.027102 | 0.0032851 | 0.027102 | 0.0059676 | 0.020915 | 0 | 60 | 0 | 0 | 0 | 0 | 0 | 0 | 0 | 0.88 | 0.9071 | 1.3445
5929 | 13.5065 | 0 | 13.5065 | 20 | 0 | 0.21346 | 0 | 0 | 0 | 0 | 0 | 0 | 60 | 0 | 0 | 0 | 0 | 0 | 0 | 0 | 0.88 | 0.88 | 1.2865
5930 | 12.5124 | 0.98756 | 0 | 21.0077 | 0.25751 | 0.21346 | 0.25751 | 0.031214 | 0.25751 | 0.058566 | 0.19872 | 0 | 60 | 0 | 0 | 0 | 0 | 0 | 0 | 0 | 0.88 | 1.1375 | 1.3685
5931 | 11.9491 | 1.5509 | 0 | 21.5825 | 0.4044 | 0.21346 | 0.4044 | 0.049018 | 0.4044 | 0.092101 | 0.31207 | 0 | 60 | 0 | 0 | 0 | 0 | 5.5511e-17 | 0 | 0 | 0.88 | 1.2844 | 1.4204
5932 | 11.8276 | 1.6724 | 0 | 21.7065 | 0.43608 | 0.21346 | 0.43608 | 0.052858 | 0.43608 | 0.099334 | 0.33652 | 0 | 60 | 0 | 0 | 0 | 0 | 5.5511e-17 | 0 | 0 | 0.88 | 1.3161 | 1.4917
5933 | 11.5184 | 1.9816 | 0 | 22.0221 | 0.51673 | 0.21346 | 0.51673 | 0.062633 | 0.51673 | 0.11775 | 0.39875 | 0 | 60 | 0 | 0 | 0 | 0 | 0 | 0 | 0 | 0.88 | 1.3967 | 1.6489
5934 | 11.4852 | 2.0148 | 0 | 22.0559 | 0.52537 | 0.21346 | 0.52537 | 0.063681 | 0.52537 | 0.11972 | 0.40542 | 0 | 60 | 0 | 0 | 0 | 0 | 0 | 0 | 0 | 0.88 | 1.4054 | 2.4198
5935 | 11.7945 | 1.7055 | 0 | 21.7403 | 0.44472 | 0.21346 | 0.44472 | 0.053906 | 0.44472 | 0.10131 | 0.34319 | 0 | 60 | 0 | 0 | 0 | 0 | 0 | 0 | 0 | 0.88 | 1.3247 | 2.7416
5936 | 12.899 | 0.60097 | 0 | 20.6132 | 0.15671 | 0.21346 | 0.15671 | 0.018995 | 0.15671 | 0.035551 | 0.12093 | 4.6333 | 60 | 7.84 | 0.59098 | 4.6333 | 4.653 | 0 | 0 | 0 | 0.88 | 5.67 | 2.028
5937 | 14.3018 | 0 | 14.3018 | 20 | 0 | 0.21346 | 0 | 0 | 0 | 0 | 0 | 0.3017 | 60 | 7.84 | 0.038482 | 0.3017 | 4.653 | 0 | 0 | 0 | 0.88 | 1.1817 | 1.8084
5938 | 15.6162 | 0 | 15.6162 | 20 | 0 | 0.21346 | 0 | 0 | 0 | 0 | 0 | 0.15085 | 60 | 7.84 | 0.019241 | 0.15085 | 4.653 | 0 | 0 | 0 | 0.88 | 1.0309 | 1.6033
5939 | 16.0801 | 0 | 16.0801 | 20 | 0 | 0.21346 | 0 | 0 | 0 | 0 | 0 | 0.15085 | 60 | 7.84 | 0.019241 | 0.15085 | 4.653 | 0 | 0 | 0 | 0.88 | 1.0309 | 1.3468
5940 | 16.2899 | 0 | 16.2899 | 20 | 0 | 0.21346 | 0 | 0 | 0 | 0 | 0 | 0.22628 | 60 | 7.84 | 0.028862 | 0.22628 | 4.653 | 0 | 0 | 0 | 0.88 | 1.1063 | 1.2736
5941 | 16.2568 | 0 | 16.2568 | 20 | 0 | 0.21346 | 0 | 0 | 0 | 0 | 0 | 0.52798 | 60 | 7.84 | 0.067344 | 0.52798 | 4.653 | 0 | 0 | 0 | 0.88 | 1.408 | 1.1628
5942 | 16.5329 | 0 | 16.5329 | 20 | 0 | 0.21346 | 0 | 0 | 0 | 0 | 0 | 0 | 60 | 0 | 0 | 0 | 0 | 0 | 0 | 0 | 0.88 | 0.88 | 1.2248
5943 | 16.4114 | 0 | 16.4114 | 20 | 0 | 0.21346 | 0 | 0 | 0 | 0 | 0 | 0.075425 | 60 | 7.84 | 0.0096205 | 0.075425 | 4.653 | 0 | 0 | 0 | 0.88 | 0.95543 | 1.3221
5944 | 15.7266 | 0 | 15.7266 | 20 | 0 | 0.21346 | 0 | 0 | 0 | 0 | 0 | 0.15085 | 60 | 7.84 | 0.019241 | 0.15085 | 4.653 | 0 | 0 | 0 | 0.88 | 1.0309 | 1.4434
5945 | 15.3069 | 0 | 15.3069 | 20 | 0 | 0.21346 | 0 | 0 | 0 | 0 | 0 | 0.15085 | 60 | 7.84 | 0.019241 | 0.15085 | 4.653 | 0 | 0 | 0 | 0.88 | 1.0309 | 1.6709
5946 | 14.589 | 0 | 14.589 | 20 | 0 | 0.21346 | 0 | 0 | 0 | 0 | 0 | 0.075425 | 60 | 7.84 | 0.0096205 | 0.075425 | 4.653 | 0 | 0 | 0 | 0.88 | 0.95543 | 1.7013
5947 | 13.7164 | 0 | 13.7164 | 20 | 0 | 0.21346 | 0 | 0 | 0 | 0 | 0 | 0.22628 | 60 | 7.84 | 0.028862 | 0.22628 | 4.653 | 0 | 0 | 0 | 0.88 | 1.1063 | 1.7761
5948 | 12.7665 | 0.73352 | 0 | 20.7485 | 0.19127 | 0.21346 | 0.19127 | 0.023184 | 0.19127 | 0.043442 | 0.1476 | 0.075425 | 60 | 7.84 | 0.0096205 | 0.075425 | 4.653 | 0 | 0 | 0 | 0.88 | 1.1467 | 1.877
5949 | 11.5736 | 1.9264 | 0 | 21.9657 | 0.50232 | 0.21346 | 0.50232 | 0.060888 | 0.50232 | 0.11446 | 0.38764 | 3.703 | 60 | 7.84 | 0.47232 | 3.703 | 4.653 | 1.1102e-16 | 0 | 0 | 0.88 | 5.0853 | 1.8321
5950 | 11.0766 | 2.4234 | 0 | 22.4729 | 0.63193 | 0.21346 | 0.63193 | 0.076598 | 0.63193 | 0.14405 | 0.48765 | 3.2505 | 60 | 7.84 | 0.4146 | 3.2505 | 4.653 | 1.1102e-16 | 0 | 0 | 0.88 | 4.7624 | 1.8664
5951 | 10.0935 | 3.4065 | 0 | 23.476 | 0.88826 | 0.21346 | 0.88826 | 0.10767 | 0.88826 | 0.20257 | 0.68546 | 0 | 60 | 0 | 0 | 0 | 0 | 1.1102e-16 | 0 | 0 | 0.88 | 1.7683 | 1.5601
5952 | 9.9831 | 3.5169 | 0 | 23.5887 | 0.91706 | 0.21346 | 0.91706 | 0.11116 | 0.91706 | 0.20915 | 0.70769 | 0 | 60 | 0 | 0 | 0 | 0 | 1.1102e-16 | 0 | 0 | 0.88 | 1.7971 | 1.3445
5953 | 10.0383 | 3.4617 | 0 | 23.5323 | 0.90266 | 0.21346 | 0.90266 | 0.10941 | 0.90266 | 0.20586 | 0.69658 | 0 | 60 | 0 | 0 | 0 | 0 | 1.1102e-16 | 0 | 0 | 0.88 | 1.7827 | 1.2865
5954 | 9.8395 | 3.6605 | 0 | 23.7352 | 0.95451 | 0.21346 | 0.95451 | 0.1157 | 0.95451 | 0.2177 | 0.73658 | 0 | 60 | 0 | 0 | 0 | 0 | 0 | 0 | 0 | 0.88 | 1.8345 | 1.3685
5955 | 10.3918 | 3.1082 | 0 | 23.1717 | 0.8105 | 0.21346 | 0.8105 | 0.098242 | 0.8105 | 0.18482 | 0.62545 | 0 | 60 | 0 | 0 | 0 | 0 | 0 | 0 | 0 | 0.88 | 1.6905 | 1.0137
5956 | 10.5132 | 2.9868 | 0 | 23.0477 | 0.77882 | 0.21346 | 0.77882 | 0.094402 | 0.77882 | 0.17758 | 0.60101 | 0 | 60 | 0 | 0 | 0 | 0 | 0 | 0 | 0 | 0.88 | 1.6588 | 1.2934
5957 | 10.5906 | 2.9094 | 0 | 22.9688 | 0.75866 | 0.21346 | 0.75866 | 0.091958 | 0.75866 | 0.17298 | 0.58545 | 0 | 60 | 0 | 0 | 0 | 0 | 0 | 0 | 0 | 0.88 | 1.6387 | 1.5131
5958 | 10.9661 | 2.5339 | 0 | 22.5856 | 0.66073 | 0.21346 | 0.66073 | 0.080089 | 0.66073 | 0.15062 | 0.50988 | 0 | 60 | 0 | 0 | 0 | 0 | 0 | 0 | 0 | 0.88 | 1.5407 | 2.2867
5959 | 11.3416 | 2.1584 | 0 | 22.2024 | 0.56281 | 0.21346 | 0.56281 | 0.068219 | 0.56281 | 0.12827 | 0.43431 | 0 | 60 | 0 | 0 | 0 | 0 | 0 | 0 | 0 | 0.88 | 1.4428 | 2.7416
5960 | 11.4742 | 2.0258 | 0 | 22.0672 | 0.52825 | 0.21346 | 0.52825 | 0.06403 | 0.52825 | 0.12038 | 0.40764 | 4.6333 | 60 | 7.84 | 0.59098 | 4.6333 | 4.653 | 1.1102e-16 | 0 | 0 | 0.88 | 6.0415 | 2.028
5961 | 11.7393 | 1.7607 | 0 | 21.7967 | 0.45912 | 0.21346 | 0.45912 | 0.055651 | 0.45912 | 0.10459 | 0.3543 | 0.3017 | 60 | 7.84 | 0.038482 | 0.3017 | 4.653 | 5.5511e-17 | 0 | 0 | 0.88 | 1.6408 | 1.8084
5962 | 12.4683 | 1.0317 | 0 | 21.0528 | 0.26903 | 0.21346 | 0.26903 | 0.03261 | 0.26903 | 0.061196 | 0.20761 | 0.15085 | 60 | 7.84 | 0.019241 | 0.15085 | 4.653 | 5.5511e-17 | 0 | 0 | 0.88 | 1.2999 | 1.6033
5963 | 15.0087 | 0 | 15.0087 | 20 | 0 | 0.21346 | 0 | 0 | 0 | 0 | 0 | 0.15085 | 60 | 7.84 | 0.019241 | 0.15085 | 4.653 | 0 | 0 | 0 | 0.88 | 1.0309 | 1.3468
5964 | 15.2075 | 0 | 15.2075 | 20 | 0 | 0.21346 | 0 | 0 | 0 | 0 | 0 | 0.22628 | 60 | 7.84 | 0.028862 | 0.22628 | 4.653 | 0 | 0 | 0 | 0.88 | 1.1063 | 1.2736
5965 | 15.4284 | 0 | 15.4284 | 20 | 0 | 0.21346 | 0 | 0 | 0 | 0 | 0 | 0.52798 | 60 | 7.84 | 0.067344 | 0.52798 | 4.653 | 0 | 0 | 0 | 0.88 | 1.408 | 1.1628
5966 | 15.6603 | 0 | 15.6603 | 20 | 0 | 0.21346 | 0 | 0 | 0 | 0 | 0 | 0 | 60 | 0 | 0 | 0 | 0 | 0 | 0 | 0 | 0.88 | 0.88 | 1.2248
5967 | 16.0138 | 0 | 16.0138 | 20 | 0 | 0.21346 | 0 | 0 | 0 | 0 | 0 | 0.075425 | 60 | 7.84 | 0.0096205 | 0.075425 | 4.653 | 0 | 0 | 0 | 0.88 | 0.95543 | 1.3221
5968 | 16.0469 | 0 | 16.0469 | 20 | 0 | 0.21346 | 0 | 0 | 0 | 0 | 0 | 0.15085 | 60 | 7.84 | 0.019241 | 0.15085 | 4.653 | 0 | 0 | 0 | 0.88 | 1.0309 | 1.4434
5969 | 16.2347 | 0 | 16.2347 | 20 | 0 | 0.21346 | 0 | 0 | 0 | 0 | 0 | 0.15085 | 60 | 7.84 | 0.019241 | 0.15085 | 4.653 | 0 | 0 | 0 | 0.88 | 1.0309 | 1.6709
5970 | 15.6714 | 0 | 15.6714 | 20 | 0 | 0.21346 | 0 | 0 | 0 | 0 | 0 | 0.075425 | 60 | 7.84 | 0.0096205 | 0.075425 | 4.653 | 0 | 0 | 0 | 0.88 | 0.95543 | 1.7013
5971 | 14.611 | 0 | 14.611 | 20 | 0 | 0.21346 | 0 | 0 | 0 | 0 | 0 | 0.22628 | 60 | 7.84 | 0.028862 | 0.22628 | 4.653 | 0 | 0 | 0 | 0.88 | 1.1063 | 1.7761
5972 | 13.6943 | 0 | 13.6943 | 20 | 0 | 0.21346 | 0 | 0 | 0 | 0 | 0 | 0.075425 | 60 | 7.84 | 0.0096205 | 0.075425 | 4.653 | 0 | 0 | 0 | 0.88 | 0.95543 | 1.665
5973 | 12.5345 | 0.96547 | 0 | 20.9852 | 0.25175 | 0.21346 | 0.25175 | 0.030515 | 0.25175 | 0.05725 | 0.19428 | 3.703 | 60 | 7.84 | 0.47232 | 3.703 | 4.653 | 5.5511e-17 | 0 | 0 | 0.88 | 4.8348 | 1.8586
5974 | 11.7503 | 1.7497 | 0 | 21.7854 | 0.45624 | 0.21346 | 0.45624 | 0.055302 | 0.45624 | 0.10394 | 0.35208 | 3.2505 | 60 | 7.84 | 0.4146 | 3.2505 | 4.653 | 5.5511e-17 | 0 | 0 | 0.88 | 4.5867 | 1.8791
5975 | 10.8777 | 2.6223 | 0 | 22.6758 | 0.68377 | 0.21346 | 0.68377 | 0.082882 | 0.68377 | 0.15588 | 0.52766 | 0 | 60 | 0 | 0 | 0 | 0 | 0 | 0 | 0 | 0.88 | 1.5638 | 1.8549
5976 | 10.2371 | 3.2629 | 0 | 23.3295 | 0.85082 | 0.21346 | 0.85082 | 0.10313 | 0.85082 | 0.19402 | 0.65657 | 0 | 60 | 0 | 0 | 0 | 0 | 1.1102e-16 | 0 | 0 | 0.88 | 1.7308 | 1.7288
5977 | 9.5744 | 3.9256 | 0 | 24.0057 | 1.0236 | 0.21346 | 1.0236 | 0.12408 | 1.0236 | 0.23348 | 0.78992 | 0 | 60 | 0 | 0 | 0 | 0 | 0 | 0 | 0 | 0.88 | 1.9036 | 1.6735
5978 | 9.2651 | 4.2349 | 0 | 24.3213 | 1.1043 | 0.21346 | 1.1043 | 0.13385 | 1.1043 | 0.25189 | 0.85216 | 0 | 60 | 0 | 0 | 0 | 0 | 0 | 0 | 0 | 0.88 | 1.9843 | 1.8657
5979 | 9.0553 | 4.4447 | 0 | 24.5354 | 1.159 | 0.21346 | 1.159 | 0.14048 | 1.159 | 0.26438 | 0.89438 | 0 | 60 | 0 | 0 | 0 | 0 | 2.2204e-16 | 0 | 0 | 0.88 | 2.039 | 2.04
5980 | 8.492 | 5.008 | 0 | 25.1102 | 1.3059 | 0.21346 | 1.3059 | 0.15829 | 1.3059 | 0.29792 | 1.0077 | 0 | 60 | 0 | 0 | 0 | 0 | 0 | 0 | 0 | 0.88 | 2.1859 | 2.3369
5981 | 8.503 | 4.997 | 0 | 25.099 | 1.303 | 0.21346 | 1.303 | 0.15794 | 1.303 | 0.29726 | 1.0055 | 0 | 60 | 0 | 0 | 0 | 0 | 0 | 0 | 0 | 0.88 | 2.183 | 2.5949
5982 | 8.5582 | 4.9418 | 0 | 25.0426 | 1.2886 | 0.21346 | 1.2886 | 0.15619 | 1.2886 | 0.29397 | 0.9944 | 0 | 60 | 0 | 0 | 0 | 0 | 2.2204e-16 | 0 | 0 | 0.88 | 2.1686 | 3.3639
5983 | 9.1436 | 4.3564 | 0 | 24.4453 | 1.136 | 0.21346 | 1.136 | 0.13769 | 1.136 | 0.25912 | 0.8766 | 0 | 60 | 0 | 0 | 0 | 0 | 0 | 0 | 0 | 0.88 | 2.016 | 3.9395
5984 | 10.7562 | 2.7438 | 0 | 22.7997 | 0.71545 | 0.21346 | 0.71545 | 0.086722 | 0.71545 | 0.16312 | 0.55211 | 4.6333 | 60 | 7.84 | 0.59098 | 4.6333 | 4.653 | 1.1102e-16 | 0 | 0 | 0.88 | 6.2287 | 2.6324
5985 | 12.7333 | 0.76665 | 0 | 20.7823 | 0.19991 | 0.21346 | 0.19991 | 0.024232 | 0.19991 | 0.045414 | 0.15427 | 0.3017 | 60 | 7.84 | 0.038482 | 0.3017 | 4.653 | 2.7756e-17 | 0 | 0 | 0.88 | 1.3816 | 2.2165
5986 | 14.9093 | 0 | 14.9093 | 20 | 0 | 0.21346 | 0 | 0 | 0 | 0 | 0 | 0.15085 | 60 | 7.84 | 0.019241 | 0.15085 | 4.653 | 0 | 0 | 0 | 0.88 | 1.0309 | 1.6033
5987 | 15.7266 | 0 | 15.7266 | 20 | 0 | 0.21346 | 0 | 0 | 0 | 0 | 0 | 0.15085 | 60 | 7.84 | 0.019241 | 0.15085 | 4.653 | 0 | 0 | 0 | 0.88 | 1.0309 | 1.3468
5988 | 16.4446 | 0 | 16.4446 | 20 | 0 | 0.21346 | 0 | 0 | 0 | 0 | 0 | 0.22628 | 60 | 7.84 | 0.028862 | 0.22628 | 4.653 | 0 | 0 | 0 | 0.88 | 1.1063 | 1.2736
5989 | 16.6102 | 0 | 16.6102 | 20 | 0 | 0.21346 | 0 | 0 | 0 | 0 | 0 | 0.52798 | 60 | 7.84 | 0.067344 | 0.52798 | 4.653 | 0 | 0 | 0 | 0.88 | 1.408 | 1.1628
5990 | 17.9798 | 0 | 17.9798 | 20 | 0 | 0.21346 | 0 | 0 | 0 | 0 | 0 | 0 | 60 | 0 | 0 | 0 | 0 | 0 | 0 | 0 | 0.88 | 0.88 | 1.2248
5991 | 16.798 | 0 | 16.798 | 20 | 0 | 0.21346 | 0 | 0 | 0 | 0 | 0 | 0.075425 | 60 | 7.84 | 0.0096205 | 0.075425 | 4.653 | 0 | 0 | 0 | 0.88 | 0.95543 | 1.3221
5992 | 16.1463 | 0 | 16.1463 | 20 | 0 | 0.21346 | 0 | 0 | 0 | 0 | 0 | 0.15085 | 60 | 7.84 | 0.019241 | 0.15085 | 4.653 | 0 | 0 | 0 | 0.88 | 1.0309 | 1.4434
5993 | 16.1684 | 0 | 16.1684 | 20 | 0 | 0.21346 | 0 | 0 | 0 | 0 | 0 | 0.15085 | 60 | 7.84 | 0.019241 | 0.15085 | 4.653 | 0 | 0 | 0 | 0.88 | 1.0309 | 2.0283
5994 | 15.6162 | 0 | 15.6162 | 20 | 0 | 0.21346 | 0 | 0 | 0 | 0 | 0 | 0.075425 | 60 | 7.84 | 0.0096205 | 0.075425 | 4.653 | 0 | 0 | 0 | 0.88 | 0.95543 | 2.3223
5995 | 14.8209 | 0 | 14.8209 | 20 | 0 | 0.21346 | 0 | 0 | 0 | 0 | 0 | 0.22628 | 60 | 7.84 | 0.028862 | 0.22628 | 4.653 | 0 | 0 | 0 | 0.88 | 1.1063 | 2.5246
5996 | 13.7385 | 0 | 13.7385 | 20 | 0 | 0.21346 | 0 | 0 | 0 | 0 | 0 | 0.075425 | 60 | 7.84 | 0.0096205 | 0.075425 | 4.653 | 0 | 0 | 0 | 0.88 | 0.95543 | 2.6984
5997 | 12.9101 | 0.58993 | 0 | 20.602 | 0.15383 | 0.21346 | 0.15383 | 0.018646 | 0.15383 | 0.034894 | 0.11871 | 3.703 | 60 | 7.84 | 0.47232 | 3.703 | 4.653 | 2.7756e-17 | 0 | 0 | 0.88 | 4.7368 | 2.7273
5998 | 12.4462 | 1.0538 | 0 | 21.0753 | 0.27479 | 0.21346 | 0.27479 | 0.033308 | 0.27479 | 0.062511 | 0.21206 | 3.2505 | 60 | 7.84 | 0.4146 | 3.2505 | 4.653 | 0 | 0 | 0 | 0.88 | 4.4053 | 2.6052
5999 | 12.4683 | 1.0317 | 0 | 21.0528 | 0.26903 | 0.21346 | 0.26903 | 0.03261 | 0.26903 | 0.061196 | 0.20761 | 0 | 60 | 0 | 0 | 0 | 0 | 5.5511e-17 | 0 | 0 | 0.88 | 1.149 | 2.5209
6000 | 13.1752 | 0.32484 | 0 | 20.3315 | 0.084705 | 0.21346 | 0.084705 | 0.010267 | 0.084705 | 0.019113 | 0.065366 | 0 | 60 | 0 | 0 | 0 | 0 | 1.3878e-17 | 0 | 0 | 0.88 | 0.96471 | 2.2311
6001 | 13.6391 | 0 | 13.6391 | 20 | 0 | 0.21346 | 0 | 0 | 0 | 0 | 0 | 0 | 60 | 0 | 0 | 0 | 0 | 0 | 0 | 0 | 0.88 | 0.88 | 2.1501
6002 | 13.3519 | 0.14812 | 0 | 20.1511 | 0.038623 | 0.21346 | 0.038623 | 0.0046816 | 0.038623 | 0.0085955 | 0.029805 | 0 | 60 | 0 | 0 | 0 | 0 | 0 | 0 | 0 | 0.88 | 0.91862 | 2.0882
6003 | 13.1972 | 0.30275 | 0 | 20.3089 | 0.078945 | 0.21346 | 0.078945 | 0.0095691 | 0.078945 | 0.017798 | 0.060921 | 0 | 60 | 0 | 0 | 0 | 0 | 1.3878e-17 | 0 | 0 | 0.88 | 0.95894 | 2.0996
6004 | 12.8217 | 0.67829 | 0 | 20.6921 | 0.17687 | 0.21346 | 0.17687 | 0.021439 | 0.17687 | 0.040154 | 0.13649 | 0 | 60 | 0 | 0 | 0 | 0 | 2.7756e-17 | 0 | 0 | 0.88 | 1.0569 | 2.1083
6005 | 12.7113 | 0.78874 | 0 | 20.8048 | 0.20567 | 0.21346 | 0.20567 | 0.02493 | 0.20567 | 0.04673 | 0.15871 | 0 | 60 | 0 | 0 | 0 | 0 | 0 | 0 | 0 | 0.88 | 1.0857 | 2.1161
6006 | 12.7775 | 0.72247 | 0 | 20.7372 | 0.18839 | 0.21346 | 0.18839 | 0.022835 | 0.18839 | 0.042784 | 0.14538 | 0 | 60 | 0 | 0 | 0 | 0 | 0 | 0 | 0 | 0.88 | 1.0684 | 2.2998
6007 | 12.7113 | 0.78874 | 0 | 20.8048 | 0.20567 | 0.21346 | 0.20567 | 0.02493 | 0.20567 | 0.04673 | 0.15871 | 0 | 60 | 0 | 0 | 0 | 0 | 0 | 0 | 0 | 0.88 | 1.0857 | 2.216
6008 | 13.0647 | 0.43529 | 0 | 20.4442 | 0.11351 | 0.21346 | 0.11351 | 0.013758 | 0.11351 | 0.025688 | 0.087592 | 4.6333 | 60 | 7.84 | 0.59098 | 4.6333 | 4.653 | 1.3878e-17 | 0 | 0 | 0.88 | 5.6268 | 2.6088
6009 | 13.6832 | 0 | 13.6832 | 20 | 0 | 0.21346 | 0 | 0 | 0 | 0 | 0 | 0.3017 | 60 | 7.84 | 0.038482 | 0.3017 | 4.653 | 0 | 0 | 0 | 0.88 | 1.1817 | 2.7882
6010 | 14.9093 | 0 | 14.9093 | 20 | 0 | 0.21346 | 0 | 0 | 0 | 0 | 0 | 0.15085 | 60 | 7.84 | 0.019241 | 0.15085 | 4.653 | 0 | 0 | 0 | 0.88 | 1.0309 | 2.7151
6011 | 15.6714 | 0 | 15.6714 | 20 | 0 | 0.21346 | 0 | 0 | 0 | 0 | 0 | 0.15085 | 60 | 7.84 | 0.019241 | 0.15085 | 4.653 | 0 | 0 | 0 | 0.88 | 1.0309 | 2.0037
6012 | 17.0962 | 0 | 17.0962 | 20 | 0 | 0.21346 | 0 | 0 | 0 | 0 | 0 | 0.22628 | 60 | 7.84 | 0.028862 | 0.22628 | 4.653 | 0 | 0 | 0 | 0.88 | 1.1063 | 1.7536
6013 | 17.9578 | 0 | 17.9578 | 20 | 0 | 0.21346 | 0 | 0 | 0 | 0 | 0 | 0.52798 | 60 | 7.84 | 0.067344 | 0.52798 | 4.653 | 0 | 0 | 0 | 0.88 | 1.408 | 1.6026
6014 | 18.2118 | 0 | 18.2118 | 20 | 0 | 0.21346 | 0 | 0 | 0 | 0 | 0 | 0 | 60 | 0 | 0 | 0 | 0 | 0 | 0 | 0 | 0.88 | 0.88 | 1.454
6015 | 18.8635 | 0 | 18.8635 | 20 | 0 | 0.21346 | 0 | 0 | 0 | 0 | 0 | 0.075425 | 60 | 7.84 | 0.0096205 | 0.075425 | 4.653 | 0 | 0 | 0 | 0.88 | 0.95543 | 1.3925
6016 | 19.0181 | 0 | 19.0181 | 20 | 0 | 0.21346 | 0 | 0 | 0 | 0 | 0 | 0.15085 | 60 | 7.84 | 0.019241 | 0.15085 | 4.653 | 0 | 0 | 0 | 0.88 | 1.0309 | 1.4023
6017 | 18.9408 | 0 | 18.9408 | 20 | 0 | 0.21346 | 0 | 0 | 0 | 0 | 0 | 0.15085 | 60 | 7.84 | 0.019241 | 0.15085 | 4.653 | 0 | 0 | 0 | 0.88 | 1.0309 | 1.548
6018 | 16.9858 | 0 | 16.9858 | 20 | 0 | 0.21346 | 0 | 0 | 0 | 0 | 0 | 0.075425 | 60 | 7.84 | 0.0096205 | 0.075425 | 4.653 | 0 | 0 | 0 | 0.88 | 0.95543 | 1.9139
6019 | 16.2237 | 0 | 16.2237 | 20 | 0 | 0.21346 | 0 | 0 | 0 | 0 | 0 | 0.22628 | 60 | 7.84 | 0.028862 | 0.22628 | 4.653 | 0 | 0 | 0 | 0.88 | 1.1063 | 1.942
6020 | 15.7156 | 0 | 15.7156 | 20 | 0 | 0.21346 | 0 | 0 | 0 | 0 | 0 | 0.075425 | 60 | 7.84 | 0.0096205 | 0.075425 | 4.653 | 0 | 0 | 0 | 0.88 | 0.95543 | 2.0636
6021 | 14.5227 | 0 | 14.5227 | 20 | 0 | 0.21346 | 0 | 0 | 0 | 0 | 0 | 3.703 | 60 | 7.84 | 0.47232 | 3.703 | 4.653 | 0 | 0 | 0 | 0.88 | 4.583 | 2.0457
6022 | 15.1854 | 0 | 15.1854 | 20 | 0 | 0.21346 | 0 | 0 | 0 | 0 | 0 | 3.2505 | 60 | 7.84 | 0.4146 | 3.2505 | 4.653 | 0 | 0 | 0 | 0.88 | 4.1305 | 1.8929
6023 | 15.1744 | 0 | 15.1744 | 20 | 0 | 0.21346 | 0 | 0 | 0 | 0 | 0 | 0 | 60 | 0 | 0 | 0 | 0 | 0 | 0 | 0 | 0.88 | 0.88 | 1.8233
6024 | 14.9424 | 0 | 14.9424 | 20 | 0 | 0.21346 | 0 | 0 | 0 | 0 | 0 | 0 | 60 | 0 | 0 | 0 | 0 | 0 | 0 | 0 | 0.88 | 0.88 | 1.7992
6025 | 15.0639 | 0 | 15.0639 | 20 | 0 | 0.21346 | 0 | 0 | 0 | 0 | 0 | 0 | 60 | 0 | 0 | 0 | 0 | 0 | 0 | 0 | 0.88 | 0.88 | 1.8264
6026 | 14.589 | 0 | 14.589 | 20 | 0 | 0.21346 | 0 | 0 | 0 | 0 | 0 | 0 | 60 | 0 | 0 | 0 | 0 | 0 | 0 | 0 | 0.88 | 0.88 | 1.8703
6027 | 13.5949 | 0 | 13.5949 | 20 | 0 | 0.21346 | 0 | 0 | 0 | 0 | 0 | 0 | 60 | 0 | 0 | 0 | 0 | 0 | 0 | 0 | 0.88 | 0.88 | 1.9457
6028 | 13.2525 | 0.24753 | 0 | 20.2526 | 0.064544 | 0.21346 | 0.064544 | 0.0078235 | 0.064544 | 0.014511 | 0.049808 | 0 | 60 | 0 | 0 | 0 | 0 | 0 | 0 | 0 | 0.88 | 0.94454 | 2.0009
6029 | 12.7554 | 0.74456 | 0 | 20.7598 | 0.19415 | 0.21346 | 0.19415 | 0.023533 | 0.19415 | 0.044099 | 0.14982 | 0 | 60 | 0 | 0 | 0 | 0 | 2.7756e-17 | 0 | 0 | 0.88 | 1.0742 | 2.0864
6030 | 12.5456 | 0.95442 | 0 | 20.9739 | 0.24887 | 0.21346 | 0.24887 | 0.030166 | 0.24887 | 0.056593 | 0.19205 | 0 | 60 | 0 | 0 | 0 | 0 | 2.7756e-17 | 0 | 0 | 0.88 | 1.1289 | 2.2548
6031 | 12.9322 | 0.56784 | 0 | 20.5794 | 0.14807 | 0.21346 | 0.14807 | 0.017948 | 0.14807 | 0.033579 | 0.11426 | 0 | 60 | 0 | 0 | 0 | 0 | 2.7756e-17 | 0 | 0 | 0.88 | 1.0281 | 2.2493
6032 | 14.368 | 0 | 14.368 | 20 | 0 | 0.21346 | 0 | 0 | 0 | 0 | 0 | 4.6333 | 60 | 7.84 | 0.59098 | 4.6333 | 4.653 | 0 | 0 | 0 | 0.88 | 5.5133 | 2.6949
6033 | 16.7759 | 0 | 16.7759 | 20 | 0 | 0.21346 | 0 | 0 | 0 | 0 | 0 | 0.3017 | 60 | 7.84 | 0.038482 | 0.3017 | 4.653 | 0 | 0 | 0 | 0.88 | 1.1817 | 2.9115
6034 | 18.3775 | 0 | 18.3775 | 20 | 0 | 0.21346 | 0 | 0 | 0 | 0 | 0 | 0.15085 | 60 | 7.84 | 0.019241 | 0.15085 | 4.653 | 0 | 0 | 0 | 0.88 | 1.0309 | 2.9586
6035 | 20.465 | 0 | 20.465 | 20 | 0 | 0.21346 | 0 | 0 | 0 | 0 | 0 | 0.15085 | 60 | 7.84 | 0.019241 | 0.15085 | 4.653 | 0 | 0 | 0 | 0.88 | 1.0309 | 2.8403
6036 | 22.0003 | 0 | 22.0003 | 20 | 0 | 0.21346 | 0 | 0 | 0 | 0 | 0 | 0.22628 | 60 | 7.84 | 0.028862 | 0.22628 | 4.653 | 0 | 0 | 0 | 0.88 | 1.1063 | 2.5965
6037 | 22.0887 | 0 | 22.0887 | 20 | 0 | 0.21346 | 0 | 0 | 0 | 0 | 0 | 0.52798 | 60 | 7.84 | 0.067344 | 0.52798 | 4.653 | 0 | 0 | 0 | 0.88 | 1.408 | 2.4374
6038 | 22.1991 | 0 | 22.1991 | 20 | 0 | 0.21346 | 0 | 0 | 0 | 0 | 0 | 0 | 60 | 0 | 0 | 0 | 0 | 0 | 0 | 0 | 0.88 | 0.88 | 2.3867
6039 | 20.9179 | 0 | 20.9179 | 20 | 0 | 0.21346 | 0 | 0 | 0 | 0 | 0 | 0.075425 | 60 | 7.84 | 0.0096205 | 0.075425 | 4.653 | 0 | 0 | 0 | 0.88 | 0.95543 | 2.4846
6040 | 19.725 | 0 | 19.725 | 20 | 0 | 0.21346 | 0 | 0 | 0 | 0 | 0 | 0.15085 | 60 | 7.84 | 0.019241 | 0.15085 | 4.653 | 0 | 0 | 0 | 0.88 | 1.0309 | 2.5356
6041 | 19.5041 | 0 | 19.5041 | 20 | 0 | 0.21346 | 0 | 0 | 0 | 0 | 0 | 0.15085 | 60 | 7.84 | 0.019241 | 0.15085 | 4.653 | 0 | 0 | 0 | 0.88 | 1.0309 | 2.7801
6042 | 20.3988 | 0 | 20.3988 | 20 | 0 | 0.21346 | 0 | 0 | 0 | 0 | 0 | 0.075425 | 60 | 7.84 | 0.0096205 | 0.075425 | 4.653 | 0 | 0 | 0 | 0.88 | 0.95543 | 2.852
6043 | 19.6145 | 0 | 19.6145 | 20 | 0 | 0.21346 | 0 | 0 | 0 | 0 | 0 | 0.22628 | 60 | 7.84 | 0.028862 | 0.22628 | 4.653 | 0 | 0 | 0 | 0.88 | 1.1063 | 2.8395
6044 | 17.6374 | 0 | 17.6374 | 20 | 0 | 0.21346 | 0 | 0 | 0 | 0 | 0 | 0.075425 | 60 | 7.84 | 0.0096205 | 0.075425 | 4.653 | 0 | 0 | 0 | 0.88 | 0.95543 | 2.9965
6045 | 16.312 | 0 | 16.312 | 20 | 0 | 0.21346 | 0 | 0 | 0 | 0 | 0 | 3.703 | 60 | 7.84 | 0.47232 | 3.703 | 4.653 | 0 | 0 | 0 | 0.88 | 4.583 | 3.012
6046 | 15.1191 | 0 | 15.1191 | 20 | 0 | 0.21346 | 0 | 0 | 0 | 0 | 0 | 3.2505 | 60 | 7.84 | 0.4146 | 3.2505 | 4.653 | 0 | 0 | 0 | 0.88 | 4.1305 | 2.8618
6047 | 13.5728 | 0 | 13.5728 | 20 | 0 | 0.21346 | 0 | 0 | 0 | 0 | 0 | 0 | 60 | 0 | 0 | 0 | 0 | 0 | 0 | 0 | 0.88 | 0.88 | 2.8339
6048 | 12.2915 | 1.2085 | 0 | 21.2331 | 0.31512 | 0.21346 | 0.31512 | 0.038196 | 0.31512 | 0.071717 | 0.24317 | 0 | 60 | 0 | 0 | 0 | 0 | 0 | 0 | 0 | 0.88 | 1.1951 | 2.8175
6049 | 11.3637 | 2.1363 | 0 | 22.1799 | 0.55705 | 0.21346 | 0.55705 | 0.067521 | 0.55705 | 0.12695 | 0.42987 | 0 | 60 | 0 | 0 | 0 | 0 | 0 | 0 | 0 | 0.88 | 1.437 | 2.762
6050 | 10.4801 | 3.0199 | 0 | 23.0815 | 0.78746 | 0.21346 | 0.78746 | 0.095449 | 0.78746 | 0.17956 | 0.60767 | 0 | 60 | 0 | 0 | 0 | 0 | 0 | 0 | 0 | 0.88 | 1.6675 | 2.903
6051 | 10.7783 | 2.7217 | 0 | 22.7772 | 0.70969 | 0.21346 | 0.70969 | 0.086024 | 0.70969 | 0.1618 | 0.54766 | 0 | 60 | 0 | 0 | 0 | 0 | 1.1102e-16 | 0 | 0 | 0.88 | 1.5897 | 3.0276
6052 | 10.5243 | 2.9757 | 0 | 23.0364 | 0.77594 | 0.21346 | 0.77594 | 0.094053 | 0.77594 | 0.17693 | 0.59878 | 0 | 60 | 0 | 0 | 0 | 0 | 0 | 0 | 0 | 0.88 | 1.6559 | 3.2514
6053 | 9.961 | 3.539 | 0 | 23.6112 | 0.92282 | 0.21346 | 0.92282 | 0.11186 | 0.92282 | 0.21046 | 0.71213 | 0 | 60 | 0 | 0 | 0 | 0 | 1.1102e-16 | 0 | 0 | 0.88 | 1.8028 | 3.4945
6054 | 10.3255 | 3.1745 | 0 | 23.2393 | 0.82778 | 0.21346 | 0.82778 | 0.10034 | 0.82778 | 0.18876 | 0.63879 | 0 | 60 | 0 | 0 | 0 | 0 | 0 | 0 | 0 | 0.88 | 1.7078 | 4.455
6055 | 10.3697 | 3.1303 | 0 | 23.1942 | 0.81626 | 0.21346 | 0.81626 | 0.098941 | 0.81626 | 0.18613 | 0.6299 | 0 | 60 | 0 | 0 | 0 | 0 | 1.1102e-16 | 0 | 0 | 0.88 | 1.6963 | 4.9453
6056 | 10.9772 | 2.5228 | 0 | 22.5743 | 0.65785 | 0.21346 | 0.65785 | 0.07974 | 0.65785 | 0.14997 | 0.50766 | 4.6333 | 60 | 7.84 | 0.59098 | 4.6333 | 4.653 | 1.1102e-16 | 0 | 0 | 0.88 | 6.1711 | 3.5404
6057 | 12.3136 | 1.1864 | 0 | 21.2106 | 0.30936 | 0.21346 | 0.30936 | 0.037498 | 0.30936 | 0.070402 | 0.23873 | 0.3017 | 60 | 7.84 | 0.038482 | 0.3017 | 4.653 | 0 | 0 | 0 | 0.88 | 1.4911 | 3.2233
6058 | 14.1361 | 0 | 14.1361 | 20 | 0 | 0.21346 | 0 | 0 | 0 | 0 | 0 | 0.15085 | 60 | 7.84 | 0.019241 | 0.15085 | 4.653 | 0 | 0 | 0 | 0.88 | 1.0309 | 2.8231
6059 | 15.6935 | 0 | 15.6935 | 20 | 0 | 0.21346 | 0 | 0 | 0 | 0 | 0 | 0.15085 | 60 | 7.84 | 0.019241 | 0.15085 | 4.653 | 0 | 0 | 0 | 0.88 | 1.0309 | 2.4623
6060 | 16.7317 | 0 | 16.7317 | 20 | 0 | 0.21346 | 0 | 0 | 0 | 0 | 0 | 0.22628 | 60 | 7.84 | 0.028862 | 0.22628 | 4.653 | 0 | 0 | 0 | 0.88 | 1.1063 | 2.1152
6061 | 17.6374 | 0 | 17.6374 | 20 | 0 | 0.21346 | 0 | 0 | 0 | 0 | 0 | 0.52798 | 60 | 7.84 | 0.067344 | 0.52798 | 4.653 | 0 | 0 | 0 | 0.88 | 1.408 | 2.026
6062 | 17.9136 | 0 | 17.9136 | 20 | 0 | 0.21346 | 0 | 0 | 0 | 0 | 0 | 0 | 60 | 0 | 0 | 0 | 0 | 0 | 0 | 0 | 0.88 | 0.88 | 1.9956
6063 | 18.1676 | 0 | 18.1676 | 20 | 0 | 0.21346 | 0 | 0 | 0 | 0 | 0 | 0.075425 | 60 | 7.84 | 0.0096205 | 0.075425 | 4.653 | 0 | 0 | 0 | 0.88 | 0.95543 | 2.0998
6064 | 17.8473 | 0 | 17.8473 | 20 | 0 | 0.21346 | 0 | 0 | 0 | 0 | 0 | 0.15085 | 60 | 7.84 | 0.019241 | 0.15085 | 4.653 | 0 | 0 | 0 | 0.88 | 1.0309 | 2.3907
6065 | 17.5159 | 0 | 17.5159 | 20 | 0 | 0.21346 | 0 | 0 | 0 | 0 | 0 | 0.15085 | 60 | 7.84 | 0.019241 | 0.15085 | 4.653 | 0 | 0 | 0 | 0.88 | 1.0309 | 2.7449
6066 | 16.5219 | 0 | 16.5219 | 20 | 0 | 0.21346 | 0 | 0 | 0 | 0 | 0 | 0.075425 | 60 | 7.84 | 0.0096205 | 0.075425 | 4.653 | 0 | 0 | 0 | 0.88 | 0.95543 | 2.9495
6067 | 15.1081 | 0 | 15.1081 | 20 | 0 | 0.21346 | 0 | 0 | 0 | 0 | 0 | 0.22628 | 60 | 7.84 | 0.028862 | 0.22628 | 4.653 | 0 | 0 | 0 | 0.88 | 1.1063 | 3.1177
6068 | 11.7835 | 1.7165 | 0 | 21.7516 | 0.4476 | 0.21346 | 0.4476 | 0.054255 | 0.4476 | 0.10196 | 0.34541 | 0.075425 | 60 | 7.84 | 0.0096205 | 0.075425 | 4.653 | 0 | 0 | 0 | 0.88 | 1.403 | 3.3293
6069 | 9.2541 | 4.2459 | 0 | 24.3326 | 1.1072 | 0.21346 | 1.1072 | 0.1342 | 1.1072 | 0.25255 | 0.85438 | 3.703 | 60 | 7.84 | 0.47232 | 3.703 | 4.653 | 2.2204e-16 | 0 | 0 | 0.88 | 5.6902 | 3.383
6070 | 7.8845 | 5.6155 | 0 | 25.7301 | 1.4643 | 0.21346 | 1.4643 | 0.17749 | 1.4643 | 0.33408 | 1.13 | 3.2505 | 60 | 7.84 | 0.4146 | 3.2505 | 4.653 | 0 | 0 | 0 | 0.88 | 5.5948 | 3.2818
6071 | 6.791 | 6.709 | 0 | 26.8459 | 1.7494 | 0.21346 | 1.7494 | 0.21334 | 1.7494 | 0.41264 | 1.3366 | 0 | 60 | 0 | 0 | 0 | 0 | 0 | 0 | 0 | 0.88 | 2.6294 | 3.2314
6072 | 5.9295 | 7.5705 | 0 | 27.725 | 1.9741 | 0.21346 | 1.9741 | 0.24152 | 1.9741 | 0.47413 | 1.4997 | 0 | 60 | 0 | 0 | 0 | 0 | 0 | 0 | 0 | 0.88 | 2.8541 | 3.0543
6073 | 5.5871 | 7.9129 | 0 | 28.0744 | 2.0634 | 0.21346 | 2.0634 | 0.25275 | 2.0634 | 0.49894 | 1.5642 | 0 | 60 | 0 | 0 | 0 | 0 | 0 | 0 | 0 | 0.88 | 2.9434 | 2.9949
6074 | 5.6975 | 7.8025 | 0 | 27.9617 | 2.0346 | 0.21346 | 2.0346 | 0.24914 | 2.0346 | 0.49111 | 1.5432 | 0 | 60 | 0 | 0 | 0 | 0 | 0 | 0 | 0 | 0.88 | 2.9146 | 3.1425
6075 | 5.4545 | 8.0455 | 0 | 28.2097 | 2.0979 | 0.21346 | 2.0979 | 0.25705 | 2.0979 | 0.50804 | 1.5896 | 0 | 60 | 0 | 0 | 0 | 0 | 0 | 0 | 0 | 0.88 | 2.9779 | 3.2812
6076 | 4.6769 | 8.8231 | 0 | 29.0031 | 2.3007 | 0.21346 | 2.3007 | 0.28271 | 2.3007 | 0.56645 | 1.734 | 0 | 60 | 0 | 0 | 0 | 0 | 0 | 0 | 0 | 0.88 | 3.1807 | 3.5157
6077 | 4.435 | 9.065 | 0 | 29.25 | 2.3638 | 0.21346 | 2.3638 | 0.29064 | 2.3638 | 0.58405 | 1.7795 | 0 | 60 | 0 | 0 | 0 | 0 | 0 | 0 | 0 | 0.88 | 3.2438 | 3.7727
6078 | 4.3478 | 9.1522 | 0 | 29.339 | 2.3865 | 0.21346 | 2.3865 | 0.29358 | 2.3865 | 0.59135 | 1.7949 | 0 | 60 | 0 | 0 | 0 | 0 | 0 | 0 | 0 | 0.88 | 3.2665 | 4.6651
6079 | 5.9957 | 7.5043 | 0 | 27.6574 | 1.9568 | 0.21346 | 1.9568 | 0.23941 | 1.9568 | 0.46998 | 1.4866 | 0 | 60 | 0 | 0 | 0 | 0 | 0 | 0 | 0 | 0.88 | 2.8368 | 5.3673
6080 | 8.8012 | 4.6988 | 0 | 24.7947 | 1.2252 | 0.21346 | 1.2252 | 0.14851 | 1.2252 | 0.27951 | 0.9455 | 4.6333 | 60 | 7.84 | 0.59098 | 4.6333 | 4.653 | 2.2204e-16 | 0 | 8.8818e-16 | 0.88 | 6.7385 | 3.8128
6081 | 11.2643 | 2.2357 | 0 | 22.2813 | 0.58297 | 0.21346 | 0.58297 | 0.070663 | 0.58297 | 0.13287 | 0.44987 | 0.3017 | 60 | 7.84 | 0.038482 | 0.3017 | 4.653 | 1.1102e-16 | 0 | 0 | 0.88 | 1.7647 | 3.5032
6082 | 14.2797 | 0 | 14.2797 | 20 | 0 | 0.21346 | 0 | 0 | 0 | 0 | 0 | 0.15085 | 60 | 7.84 | 0.019241 | 0.15085 | 4.653 | 0 | 0 | 0 | 0.88 | 1.0309 | 3.2002
6083 | 16.312 | 0 | 16.312 | 20 | 0 | 0.21346 | 0 | 0 | 0 | 0 | 0 | 0.15085 | 60 | 7.84 | 0.019241 | 0.15085 | 4.653 | 0 | 0 | 0 | 0.88 | 1.0309 | 2.8725
6084 | 17.273 | 0 | 17.273 | 20 | 0 | 0.21346 | 0 | 0 | 0 | 0 | 0 | 0.22628 | 60 | 7.84 | 0.028862 | 0.22628 | 4.653 | 0 | 0 | 0 | 0.88 | 1.1063 | 2.6202
6085 | 17.7589 | 0 | 17.7589 | 20 | 0 | 0.21346 | 0 | 0 | 0 | 0 | 0 | 0.52798 | 60 | 7.84 | 0.067344 | 0.52798 | 4.653 | 0 | 0 | 0 | 0.88 | 1.408 | 2.5223
6086 | 18.0351 | 0 | 18.0351 | 20 | 0 | 0.21346 | 0 | 0 | 0 | 0 | 0 | 0 | 60 | 0 | 0 | 0 | 0 | 0 | 0 | 0 | 0.88 | 0.88 | 2.5241
6087 | 17.295 | 0 | 17.295 | 20 | 0 | 0.21346 | 0 | 0 | 0 | 0 | 0 | 0.075425 | 60 | 7.84 | 0.0096205 | 0.075425 | 4.653 | 0 | 0 | 0 | 0.88 | 0.95543 | 2.6077
6088 | 17.1404 | 0 | 17.1404 | 20 | 0 | 0.21346 | 0 | 0 | 0 | 0 | 0 | 0.15085 | 60 | 7.84 | 0.019241 | 0.15085 | 4.653 | 0 | 0 | 0 | 0.88 | 1.0309 | 3.0077
6089 | 17.0079 | 0 | 17.0079 | 20 | 0 | 0.21346 | 0 | 0 | 0 | 0 | 0 | 0.15085 | 60 | 7.84 | 0.019241 | 0.15085 | 4.653 | 0 | 0 | 0 | 0.88 | 1.0309 | 3.4443
6090 | 16.4556 | 0 | 16.4556 | 20 | 0 | 0.21346 | 0 | 0 | 0 | 0 | 0 | 0.075425 | 60 | 7.84 | 0.0096205 | 0.075425 | 4.653 | 0 | 0 | 0 | 0.88 | 0.95543 | 3.6922
6091 | 15.3179 | 0 | 15.3179 | 20 | 0 | 0.21346 | 0 | 0 | 0 | 0 | 0 | 0.22628 | 60 | 7.84 | 0.028862 | 0.22628 | 4.653 | 0 | 0 | 0 | 0.88 | 1.1063 | 3.8015
6092 | 12.1921 | 1.3079 | 0 | 21.3346 | 0.34104 | 0.21346 | 0.34104 | 0.041338 | 0.34104 | 0.077635 | 0.26317 | 0.075425 | 60 | 7.84 | 0.0096205 | 0.075425 | 4.653 | 0 | 0 | 0 | 0.88 | 1.2965 | 3.9564
6093 | 11.0766 | 2.4234 | 0 | 22.4729 | 0.63193 | 0.21346 | 0.63193 | 0.076598 | 0.63193 | 0.14405 | 0.48765 | 3.703 | 60 | 7.84 | 0.47232 | 3.703 | 4.653 | 1.1102e-16 | 0 | 0 | 0.88 | 5.2149 | 3.963
6094 | 11.0545 | 2.4455 | 0 | 22.4954 | 0.63769 | 0.21346 | 0.63769 | 0.077296 | 0.63769 | 0.14536 | 0.4921 | 3.2505 | 60 | 7.84 | 0.4146 | 3.2505 | 4.653 | 1.1102e-16 | 0 | 4.4409e-16 | 0.88 | 4.7682 | 3.8167
6095 | 10.6568 | 2.8432 | 0 | 22.9012 | 0.74138 | 0.21346 | 0.74138 | 0.089864 | 0.74138 | 0.16904 | 0.57211 | 0 | 60 | 0 | 0 | 0 | 0 | 0 | 0 | 0 | 0.88 | 1.6214 | 3.7609
6096 | 9.9941 | 3.5059 | 0 | 23.5774 | 0.91418 | 0.21346 | 0.91418 | 0.11081 | 0.91418 | 0.20849 | 0.70547 | 0 | 60 | 0 | 0 | 0 | 0 | 0 | 0 | 0 | 0.88 | 1.7942 | 3.5051
6097 | 10.3365 | 3.1635 | 0 | 23.228 | 0.8249 | 0.21346 | 0.8249 | 0.099988 | 0.8249 | 0.18811 | 0.63657 | 0 | 60 | 0 | 0 | 0 | 0 | 1.1102e-16 | 0 | 0 | 0.88 | 1.7049 | 3.4146
6098 | 9.9389 | 3.5611 | 0 | 23.6338 | 0.92858 | 0.21346 | 0.92858 | 0.11256 | 0.92858 | 0.21178 | 0.71658 | 0 | 60 | 0 | 0 | 0 | 0 | 1.1102e-16 | 0 | 0 | 0.88 | 1.8086 | 3.491
6099 | 9.7732 | 3.7268 | 0 | 23.8028 | 0.97179 | 0.21346 | 0.97179 | 0.11779 | 0.97179 | 0.22164 | 0.74992 | 0 | 60 | 0 | 0 | 0 | 0 | 2.2204e-16 | 0 | 0 | 0.88 | 1.8518 | 3.5647
6100 | 9.0774 | 4.4226 | 0 | 24.5129 | 1.1532 | 0.21346 | 1.1532 | 0.13979 | 1.1532 | 0.26307 | 0.88994 | 0 | 60 | 0 | 0 | 0 | 0 | 0 | 0 | 0 | 0.88 | 2.0332 | 3.7144
6101 | 8.5141 | 4.9859 | 0 | 25.0877 | 1.3001 | 0.21346 | 1.3001 | 0.15759 | 1.3001 | 0.2966 | 1.0033 | 0 | 60 | 0 | 0 | 0 | 0 | 0 | 0 | 0 | 0.88 | 2.1801 | 3.9201
6102 | 8.6576 | 4.8424 | 0 | 24.9412 | 1.2627 | 0.21346 | 1.2627 | 0.15305 | 1.2627 | 0.28806 | 0.9744 | 0 | 60 | 0 | 0 | 0 | 0 | 2.2204e-16 | 0 | 0 | 0.88 | 2.1427 | 4.8947
6103 | 7.8403 | 5.6597 | 0 | 25.7752 | 1.4758 | 0.21346 | 1.4758 | 0.17889 | 1.4758 | 0.33671 | 1.1389 | 0 | 60 | 0 | 0 | 0 | 0 | 0 | 0 | 0 | 0.88 | 2.3558 | 5.3232
6104 | 10.6016 | 2.8984 | 0 | 22.9575 | 0.75578 | 0.21346 | 0.75578 | 0.091609 | 0.75578 | 0.17232 | 0.58322 | 4.6333 | 60 | 7.84 | 0.59098 | 4.6333 | 4.653 | 1.1102e-16 | 0 | 0 | 0.88 | 6.269 | 3.9093
6105 | 13.1089 | 0.39111 | 0 | 20.3991 | 0.10199 | 0.21346 | 0.10199 | 0.012362 | 0.10199 | 0.023058 | 0.078701 | 0.3017 | 60 | 7.84 | 0.038482 | 0.3017 | 4.653 | 0 | 0 | 0 | 0.88 | 1.2837 | 3.652
6106 | 14.5779 | 0 | 14.5779 | 20 | 0 | 0.21346 | 0 | 0 | 0 | 0 | 0 | 0.15085 | 60 | 7.84 | 0.019241 | 0.15085 | 4.653 | 0 | 0 | 0 | 0.88 | 1.0309 | 3.273
6107 | 16.2237 | 0 | 16.2237 | 20 | 0 | 0.21346 | 0 | 0 | 0 | 0 | 0 | 0.15085 | 60 | 7.84 | 0.019241 | 0.15085 | 4.653 | 0 | 0 | 0 | 0.88 | 1.0309 | 2.9008
6108 | 16.6765 | 0 | 16.6765 | 20 | 0 | 0.21346 | 0 | 0 | 0 | 0 | 0 | 0.22628 | 60 | 7.84 | 0.028862 | 0.22628 | 4.653 | 0 | 0 | 0 | 0.88 | 1.1063 | 2.5773
6109 | 17.4828 | 0 | 17.4828 | 20 | 0 | 0.21346 | 0 | 0 | 0 | 0 | 0 | 0.52798 | 60 | 7.84 | 0.067344 | 0.52798 | 4.653 | 0 | 0 | 0 | 0.88 | 1.408 | 2.4708
6110 | 17.1625 | 0 | 17.1625 | 20 | 0 | 0.21346 | 0 | 0 | 0 | 0 | 0 | 0 | 60 | 0 | 0 | 0 | 0 | 0 | 0 | 0 | 0.88 | 0.88 | 2.429
6111 | 16.4446 | 0 | 16.4446 | 20 | 0 | 0.21346 | 0 | 0 | 0 | 0 | 0 | 0.075425 | 60 | 7.84 | 0.0096205 | 0.075425 | 4.653 | 0 | 0 | 0 | 0.88 | 0.95543 | 2.4341
6112 | 15.6493 | 0 | 15.6493 | 20 | 0 | 0.21346 | 0 | 0 | 0 | 0 | 0 | 0.15085 | 60 | 7.84 | 0.019241 | 0.15085 | 4.653 | 0 | 0 | 0 | 0.88 | 1.0309 | 2.7898
6113 | 13.2193 | 0.28066 | 0 | 20.2864 | 0.073184 | 0.21346 | 0.073184 | 0.0088708 | 0.073184 | 0.016484 | 0.056476 | 0.15085 | 60 | 7.84 | 0.019241 | 0.15085 | 4.653 | 0 | 0 | 0 | 0.88 | 1.104 | 3.1785
6114 | 13.0647 | 0.43529 | 0 | 20.4442 | 0.11351 | 0.21346 | 0.11351 | 0.013758 | 0.11351 | 0.025688 | 0.087592 | 0.075425 | 60 | 7.84 | 0.0096205 | 0.075425 | 4.653 | 1.3878e-17 | 0 | 0 | 0.88 | 1.0689 | 3.3763
6115 | 12.5898 | 0.91024 | 0 | 20.9288 | 0.23735 | 0.21346 | 0.23735 | 0.02877 | 0.23735 | 0.053963 | 0.18316 | 0.22628 | 60 | 7.84 | 0.028862 | 0.22628 | 4.653 | 5.5511e-17 | 0 | 0 | 0.88 | 1.3436 | 3.4619
6116 | 12.159 | 1.341 | 0 | 21.3684 | 0.34968 | 0.21346 | 0.34968 | 0.042385 | 0.34968 | 0.079607 | 0.26984 | 0.075425 | 60 | 7.84 | 0.0096205 | 0.075425 | 4.653 | 0 | 0 | 0 | 0.88 | 1.3051 | 3.65
6117 | 11.6178 | 1.8822 | 0 | 21.9206 | 0.4908 | 0.21346 | 0.4908 | 0.059491 | 0.4908 | 0.11183 | 0.37875 | 3.703 | 60 | 7.84 | 0.47232 | 3.703 | 4.653 | 5.5511e-17 | 0 | 0 | 0.88 | 5.0738 | 3.6338
6118 | 9.9389 | 3.5611 | 0 | 23.6338 | 0.92858 | 0.21346 | 0.92858 | 0.11256 | 0.92858 | 0.21178 | 0.71658 | 3.2505 | 60 | 7.84 | 0.4146 | 3.2505 | 4.653 | 1.1102e-16 | 0 | 0 | 0.88 | 5.059 | 3.4931
6119 | 9.9058 | 3.5942 | 0 | 23.6676 | 0.93723 | 0.21346 | 0.93723 | 0.1136 | 0.93723 | 0.21375 | 0.72325 | 0 | 60 | 0 | 0 | 0 | 0 | 1.1102e-16 | 0 | 0 | 0.88 | 1.8172 | 3.4119
6120 | 9.3204 | 4.1796 | 0 | 24.2649 | 1.0899 | 0.21346 | 1.0899 | 0.13211 | 1.0899 | 0.2486 | 0.84104 | 0 | 60 | 0 | 0 | 0 | 0 | 0 | 0 | 0 | 0.88 | 1.9699 | 3.1697
6121 | 9.7069 | 3.7931 | 0 | 23.8705 | 0.98907 | 0.21346 | 0.98907 | 0.11989 | 0.98907 | 0.22559 | 0.76325 | 0 | 60 | 0 | 0 | 0 | 0 | 1.1102e-16 | 0 | 0 | 0.88 | 1.8691 | 3.1022
6122 | 9.2099 | 4.2901 | 0 | 24.3776 | 1.1187 | 0.21346 | 1.1187 | 0.1356 | 1.1187 | 0.25518 | 0.86327 | 0 | 60 | 0 | 0 | 0 | 0 | 0 | 0 | 0 | 0.88 | 1.9987 | 3.2075
6123 | 9.1436 | 4.3564 | 0 | 24.4453 | 1.136 | 0.21346 | 1.136 | 0.13769 | 1.136 | 0.25912 | 0.8766 | 0 | 60 | 0 | 0 | 0 | 0 | 0 | 0 | 0 | 0.88 | 2.016 | 3.3053
6124 | 8.7129 | 4.7871 | 0 | 24.8848 | 1.2483 | 0.21346 | 1.2483 | 0.15131 | 1.2483 | 0.28477 | 0.96328 | 0 | 60 | 0 | 0 | 0 | 0 | 2.2204e-16 | 0 | 0 | 0.88 | 2.1283 | 3.4934
6125 | 8.4478 | 5.0522 | 0 | 25.1553 | 1.3174 | 0.21346 | 1.3174 | 0.15969 | 1.3174 | 0.30055 | 1.0166 | 0 | 60 | 0 | 0 | 0 | 0 | 0 | 0 | 0 | 0.88 | 2.1974 | 3.7311
6126 | 8.1937 | 5.3063 | 0 | 25.4145 | 1.3836 | 0.21346 | 1.3836 | 0.16771 | 1.3836 | 0.31567 | 1.0677 | 0 | 60 | 0 | 0 | 0 | 0 | 2.2204e-16 | 0 | 0 | 0.88 | 2.2636 | 4.686
6127 | 8.7681 | 4.7319 | 0 | 24.8285 | 1.2339 | 0.21346 | 1.2339 | 0.14956 | 1.2339 | 0.28148 | 0.95217 | 0 | 60 | 0 | 0 | 0 | 0 | 0 | 0 | 0 | 0.88 | 2.1139 | 5.2738
6128 | 8.8896 | 4.6104 | 0 | 24.7045 | 1.2022 | 0.21346 | 1.2022 | 0.14572 | 1.2022 | 0.27425 | 0.92772 | 4.6333 | 60 | 7.84 | 0.59098 | 4.6333 | 4.653 | 2.2204e-16 | 0 | 8.8818e-16 | 0.88 | 6.7155 | 3.7878
6129 | 10.0162 | 3.4838 | 0 | 23.5549 | 0.90842 | 0.21346 | 0.90842 | 0.11011 | 0.90842 | 0.20717 | 0.70102 | 0.3017 | 60 | 7.84 | 0.038482 | 0.3017 | 4.653 | 1.1102e-16 | 0 | 0 | 0.88 | 2.0901 | 3.4617
6130 | 12.9432 | 0.55679 | 0 | 20.5682 | 0.14519 | 0.21346 | 0.14519 | 0.017599 | 0.14519 | 0.032921 | 0.11204 | 0.15085 | 60 | 7.84 | 0.019241 | 0.15085 | 4.653 | 2.7756e-17 | 0 | 5.5511e-17 | 0.88 | 1.176 | 3.1127
6131 | 13.4182 | 0.081846 | 0 | 20.0835 | 0.021342 | 0.21346 | 0.021342 | 0.0025869 | 0.021342 | 0.0046545 | 0.016469 | 0.15085 | 60 | 7.84 | 0.019241 | 0.15085 | 4.653 | 0 | 0 | 0 | 0.88 | 1.0522 | 2.7343
6132 | 14.611 | 0 | 14.611 | 20 | 0 | 0.21346 | 0 | 0 | 0 | 0 | 0 | 0.22628 | 60 | 7.84 | 0.028862 | 0.22628 | 4.653 | 0 | 0 | 0 | 0.88 | 1.1063 | 2.3941
6133 | 15.583 | 0 | 15.583 | 20 | 0 | 0.21346 | 0 | 0 | 0 | 0 | 0 | 0.52798 | 60 | 7.84 | 0.067344 | 0.52798 | 4.653 | 0 | 0 | 0 | 0.88 | 1.408 | 2.237
6134 | 14.2576 | 0 | 14.2576 | 20 | 0 | 0.21346 | 0 | 0 | 0 | 0 | 0 | 0 | 60 | 0 | 0 | 0 | 0 | 0 | 0 | 0 | 0.88 | 0.88 | 2.2046
6135 | 14.6552 | 0 | 14.6552 | 20 | 0 | 0.21346 | 0 | 0 | 0 | 0 | 0 | 0.075425 | 60 | 7.84 | 0.0096205 | 0.075425 | 4.653 | 0 | 0 | 0 | 0.88 | 0.95543 | 2.2549
6136 | 15.2627 | 0 | 15.2627 | 20 | 0 | 0.21346 | 0 | 0 | 0 | 0 | 0 | 0.15085 | 60 | 7.84 | 0.019241 | 0.15085 | 4.653 | 0 | 0 | 0 | 0.88 | 1.0309 | 2.5812
6137 | 13.9041 | 0 | 13.9041 | 20 | 0 | 0.21346 | 0 | 0 | 0 | 0 | 0 | 0.15085 | 60 | 7.84 | 0.019241 | 0.15085 | 4.653 | 0 | 0 | 0 | 0.88 | 1.0309 | 2.9825
6138 | 11.9823 | 1.5177 | 0 | 21.5487 | 0.39576 | 0.21346 | 0.39576 | 0.047971 | 0.39576 | 0.090128 | 0.3054 | 0.075425 | 60 | 7.84 | 0.0096205 | 0.075425 | 4.653 | 0 | 0 | 0 | 0.88 | 1.3512 | 3.2187
6139 | 11.905 | 1.595 | 0 | 21.6276 | 0.41592 | 0.21346 | 0.41592 | 0.050415 | 0.41592 | 0.094731 | 0.32096 | 0.22628 | 60 | 7.84 | 0.028862 | 0.22628 | 4.653 | 0 | 0 | 0 | 0.88 | 1.5222 | 3.2631
6140 | 11.662 | 1.838 | 0 | 21.8756 | 0.47928 | 0.21346 | 0.47928 | 0.058095 | 0.47928 | 0.1092 | 0.36986 | 0.075425 | 60 | 7.84 | 0.0096205 | 0.075425 | 4.653 | 0 | 0 | 0 | 0.88 | 1.4347 | 3.423
6141 | 11.673 | 1.827 | 0 | 21.8643 | 0.4764 | 0.21346 | 0.4764 | 0.057746 | 0.4764 | 0.10854 | 0.36764 | 3.703 | 60 | 7.84 | 0.47232 | 3.703 | 4.653 | 5.5511e-17 | 0 | 0 | 0.88 | 5.0594 | 3.3989
6142 | 11.419 | 2.081 | 0 | 22.1235 | 0.54265 | 0.21346 | 0.54265 | 0.065775 | 0.54265 | 0.12366 | 0.41875 | 3.2505 | 60 | 7.84 | 0.4146 | 3.2505 | 4.653 | 0 | 0 | 0 | 0.88 | 4.6731 | 3.2129
6143 | 11.1097 | 2.3903 | 0 | 22.4391 | 0.62329 | 0.21346 | 0.62329 | 0.07555 | 0.62329 | 0.14208 | 0.48099 | 0 | 60 | 0 | 0 | 0 | 0 | 1.1102e-16 | 0 | 0 | 0.88 | 1.5033 | 3.1251
6144 | 10.8004 | 2.6996 | 0 | 22.7547 | 0.70393 | 0.21346 | 0.70393 | 0.085325 | 0.70393 | 0.16049 | 0.54322 | 0 | 60 | 0 | 0 | 0 | 0 | 0 | 0 | 0 | 0.88 | 1.5839 | 2.7901
6145 | 10.6127 | 2.8873 | 0 | 22.9463 | 0.7529 | 0.21346 | 0.7529 | 0.09126 | 0.7529 | 0.17167 | 0.581 | 0 | 60 | 0 | 0 | 0 | 0 | 1.1102e-16 | 0 | 0 | 0.88 | 1.6329 | 2.6857
6146 | 10.3034 | 3.1966 | 0 | 23.2618 | 0.83354 | 0.21346 | 0.83354 | 0.10104 | 0.83354 | 0.19008 | 0.64323 | 0 | 60 | 0 | 0 | 0 | 0 | 1.1102e-16 | 0 | 0 | 0.88 | 1.7135 | 2.7363
6147 | 10.0493 | 3.4507 | 0 | 23.5211 | 0.89978 | 0.21346 | 0.89978 | 0.10906 | 0.89978 | 0.2052 | 0.69435 | 0 | 60 | 0 | 0 | 0 | 0 | 0 | 0 | 0 | 0.88 | 1.7798 | 2.7646
6148 | 9.7511 | 3.7489 | 0 | 23.8254 | 0.97755 | 0.21346 | 0.97755 | 0.11849 | 0.97755 | 0.22296 | 0.75436 | 0 | 60 | 0 | 0 | 0 | 0 | 1.1102e-16 | 0 | 0 | 0.88 | 1.8575 | 2.8739
6149 | 9.475 | 4.025 | 0 | 24.1071 | 1.0496 | 0.21346 | 1.0496 | 0.12722 | 1.0496 | 0.2394 | 0.80993 | 0 | 60 | 0 | 0 | 0 | 0 | 2.2204e-16 | 0 | 0 | 0.88 | 1.9296 | 3.0414
6150 | 9.0995 | 4.4005 | 0 | 24.4904 | 1.1475 | 0.21346 | 1.1475 | 0.13909 | 1.1475 | 0.26175 | 0.88549 | 0 | 60 | 0 | 0 | 0 | 0 | 2.2204e-16 | 0 | 0 | 0.88 | 2.0275 | 3.9792
6151 | 9.6075 | 3.8925 | 0 | 23.9719 | 1.015 | 0.21346 | 1.015 | 0.12303 | 1.015 | 0.2315 | 0.78326 | 0 | 60 | 0 | 0 | 0 | 0 | 0 | 0 | 0 | 0.88 | 1.895 | 4.0622
6152 | 10.2482 | 3.2518 | 0 | 23.3182 | 0.84794 | 0.21346 | 0.84794 | 0.10278 | 0.84794 | 0.19337 | 0.65435 | 4.6333 | 60 | 7.84 | 0.59098 | 4.6333 | 4.653 | 1.1102e-16 | 0 | 0 | 0.88 | 6.3612 | 2.8561
6153 | 11.6509 | 1.8491 | 0 | 21.8868 | 0.48216 | 0.21346 | 0.48216 | 0.058444 | 0.48216 | 0.10986 | 0.37208 | 0.3017 | 60 | 7.84 | 0.038482 | 0.3017 | 4.653 | 0 | 0 | 0 | 0.88 | 1.6639 | 1.8084
6154 | 13.385 | 0.11498 | 0 | 20.1173 | 0.029982 | 0.21346 | 0.029982 | 0.0036342 | 0.029982 | 0.0066244 | 0.023137 | 0.15085 | 60 | 7.84 | 0.019241 | 0.15085 | 4.653 | 3.4694e-18 | 0 | 0 | 0.88 | 1.0608 | 1.6033
6155 | 13.8931 | 0 | 13.8931 | 20 | 0 | 0.21346 | 0 | 0 | 0 | 0 | 0 | 0.15085 | 60 | 7.84 | 0.019241 | 0.15085 | 4.653 | 0 | 0 | 0 | 0.88 | 1.0309 | 1.3468
6156 | 15.6824 | 0 | 15.6824 | 20 | 0 | 0.21346 | 0 | 0 | 0 | 0 | 0 | 0.22628 | 60 | 7.84 | 0.028862 | 0.22628 | 4.653 | 0 | 0 | 0 | 0.88 | 1.1063 | 1.2736
6157 | 15.5388 | 0 | 15.5388 | 20 | 0 | 0.21346 | 0 | 0 | 0 | 0 | 0 | 0.52798 | 60 | 7.84 | 0.067344 | 0.52798 | 4.653 | 0 | 0 | 0 | 0.88 | 1.408 | 1.1628
6158 | 16.7538 | 0 | 16.7538 | 20 | 0 | 0.21346 | 0 | 0 | 0 | 0 | 0 | 0 | 60 | 0 | 0 | 0 | 0 | 0 | 0 | 0 | 0.88 | 0.88 | 1.2248
6159 | 16.8532 | 0 | 16.8532 | 20 | 0 | 0.21346 | 0 | 0 | 0 | 0 | 0 | 0.075425 | 60 | 7.84 | 0.0096205 | 0.075425 | 4.653 | 0 | 0 | 0 | 0.88 | 0.95543 | 1.3221
6160 | 16.9637 | 0 | 16.9637 | 20 | 0 | 0.21346 | 0 | 0 | 0 | 0 | 0 | 0.15085 | 60 | 7.84 | 0.019241 | 0.15085 | 4.653 | 0 | 0 | 0 | 0.88 | 1.0309 | 1.4434
6161 | 16.6765 | 0 | 16.6765 | 20 | 0 | 0.21346 | 0 | 0 | 0 | 0 | 0 | 0.15085 | 60 | 7.84 | 0.019241 | 0.15085 | 4.653 | 0 | 0 | 0 | 0.88 | 1.0309 | 1.6709
6162 | 14.9866 | 0 | 14.9866 | 20 | 0 | 0.21346 | 0 | 0 | 0 | 0 | 0 | 0.075425 | 60 | 7.84 | 0.0096205 | 0.075425 | 4.653 | 0 | 0 | 0 | 0.88 | 0.95543 | 1.7013
6163 | 13.7937 | 0 | 13.7937 | 20 | 0 | 0.21346 | 0 | 0 | 0 | 0 | 0 | 0.22628 | 60 | 7.84 | 0.028862 | 0.22628 | 4.653 | 0 | 0 | 0 | 0.88 | 1.1063 | 1.7761
6164 | 12.4351 | 1.0649 | 0 | 21.0866 | 0.27767 | 0.21346 | 0.27767 | 0.033657 | 0.27767 | 0.063168 | 0.21428 | 0.075425 | 60 | 7.84 | 0.0096205 | 0.075425 | 4.653 | 0 | 0 | 0 | 0.88 | 1.2331 | 1.877
6165 | 11.3196 | 2.1804 | 0 | 22.2249 | 0.56857 | 0.21346 | 0.56857 | 0.068917 | 0.56857 | 0.12958 | 0.43876 | 3.703 | 60 | 7.84 | 0.47232 | 3.703 | 4.653 | 1.1102e-16 | 0 | 0 | 0.88 | 5.1516 | 1.8321
6166 | 10.0935 | 3.4065 | 0 | 23.476 | 0.88826 | 0.21346 | 0.88826 | 0.10767 | 0.88826 | 0.20257 | 0.68546 | 3.2505 | 60 | 7.84 | 0.4146 | 3.2505 | 4.653 | 1.1102e-16 | 0 | 0 | 0.88 | 5.0187 | 1.8664
6167 | 9.1657 | 4.3343 | 0 | 24.4227 | 1.1302 | 0.21346 | 1.1302 | 0.13699 | 1.1302 | 0.25781 | 0.87216 | 0 | 60 | 0 | 0 | 0 | 0 | 0 | 0 | 0 | 0.88 | 2.0102 | 1.7642
6168 | 8.4036 | 5.0964 | 0 | 25.2004 | 1.3289 | 0.21346 | 1.3289 | 0.16108 | 1.3289 | 0.30318 | 1.0255 | 0 | 60 | 0 | 0 | 0 | 0 | 0 | 0 | 0 | 0.88 | 2.2089 | 1.5183
6169 | 7.6857 | 5.8143 | 0 | 25.933 | 1.5161 | 0.21346 | 1.5161 | 0.18377 | 1.5161 | 0.34592 | 1.17 | 0 | 60 | 0 | 0 | 0 | 0 | 2.2204e-16 | 0 | 0 | 0.88 | 2.3961 | 1.5065
6170 | 7.0229 | 6.4771 | 0 | 26.6092 | 1.6889 | 0.21346 | 1.6889 | 0.20585 | 1.6889 | 0.39709 | 1.2916 | 0 | 60 | 0 | 0 | 0 | 0 | 2.2204e-16 | 0 | 0 | 0.88 | 2.5689 | 1.5324
6171 | 7.3764 | 6.1236 | 0 | 26.2486 | 1.5968 | 0.21346 | 1.5968 | 0.19437 | 1.5968 | 0.3728 | 1.2237 | 0 | 60 | 0 | 0 | 0 | 0 | 0 | 0 | 0 | 0.88 | 2.4768 | 1.5686
6172 | 6.8683 | 6.6317 | 0 | 26.767 | 1.7293 | 0.21346 | 1.7293 | 0.21089 | 1.7293 | 0.40788 | 1.3211 | 0 | 60 | 0 | 0 | 0 | 0 | 0 | 0 | 0 | 0.88 | 2.6093 | 1.5987
6173 | 6.4375 | 7.0625 | 0 | 27.2066 | 1.8416 | 0.21346 | 1.8416 | 0.22493 | 1.8416 | 0.43812 | 1.4032 | 0 | 60 | 0 | 0 | 0 | 0 | 0 | 0 | 0 | 0.88 | 2.7216 | 1.6504
6174 | 5.6202 | 7.8798 | 0 | 28.0406 | 2.0547 | 0.21346 | 2.0547 | 0.25161 | 2.0547 | 0.49598 | 1.5585 | 0 | 60 | 0 | 0 | 0 | 0 | 0 | 0 | 0 | 0.88 | 2.9347 | 1.773
6175 | 5.8742 | 7.6258 | 0 | 27.7814 | 1.9885 | 0.21346 | 1.9885 | 0.24332 | 1.9885 | 0.478 | 1.5102 | 0 | 60 | 0 | 0 | 0 | 0 | 0 | 0 | 0 | 0.88 | 2.8685 | 1.7383
6176 | 7.3985 | 6.1015 | 0 | 26.226 | 1.591 | 0.21346 | 1.591 | 0.19367 | 1.591 | 0.37146 | 1.2193 | 4.6333 | 60 | 7.84 | 0.59098 | 4.6333 | 4.653 | 0 | 0 | 0 | 0.88 | 7.1043 | 2.135
6177 | 9.972 | 3.528 | 0 | 23.6 | 0.91994 | 0.21346 | 0.91994 | 0.11151 | 0.91994 | 0.2098 | 0.70991 | 0.3017 | 60 | 7.84 | 0.038482 | 0.3017 | 4.653 | 0 | 0 | 0 | 0.88 | 2.1016 | 2.3383
6178 | 12.4241 | 1.0759 | 0 | 21.0979 | 0.28055 | 0.21346 | 0.28055 | 0.034007 | 0.28055 | 0.063826 | 0.2165 | 0.15085 | 60 | 7.84 | 0.019241 | 0.15085 | 4.653 | 5.5511e-17 | 0 | 5.5511e-17 | 0.88 | 1.3114 | 2.3264
6179 | 14.357 | 0 | 14.357 | 20 | 0 | 0.21346 | 0 | 0 | 0 | 0 | 0 | 0.15085 | 60 | 7.84 | 0.019241 | 0.15085 | 4.653 | 0 | 0 | 0 | 0.88 | 1.0309 | 2.1275
6180 | 15.6493 | 0 | 15.6493 | 20 | 0 | 0.21346 | 0 | 0 | 0 | 0 | 0 | 0.22628 | 60 | 7.84 | 0.028862 | 0.22628 | 4.653 | 0 | 0 | 0 | 0.88 | 1.1063 | 1.8295
6181 | 16.3562 | 0 | 16.3562 | 20 | 0 | 0.21346 | 0 | 0 | 0 | 0 | 0 | 0.52798 | 60 | 7.84 | 0.067344 | 0.52798 | 4.653 | 0 | 0 | 0 | 0.88 | 1.408 | 1.6026
6182 | 17.1735 | 0 | 17.1735 | 20 | 0 | 0.21346 | 0 | 0 | 0 | 0 | 0 | 0 | 60 | 0 | 0 | 0 | 0 | 0 | 0 | 0 | 0.88 | 0.88 | 1.454
6183 | 17.0962 | 0 | 17.0962 | 20 | 0 | 0.21346 | 0 | 0 | 0 | 0 | 0 | 0.075425 | 60 | 7.84 | 0.0096205 | 0.075425 | 4.653 | 0 | 0 | 0 | 0.88 | 0.95543 | 1.6582
6184 | 16.3893 | 0 | 16.3893 | 20 | 0 | 0.21346 | 0 | 0 | 0 | 0 | 0 | 0.15085 | 60 | 7.84 | 0.019241 | 0.15085 | 4.653 | 0 | 0 | 0 | 0.88 | 1.0309 | 1.7058
6185 | 15.7487 | 0 | 15.7487 | 20 | 0 | 0.21346 | 0 | 0 | 0 | 0 | 0 | 0.15085 | 60 | 7.84 | 0.019241 | 0.15085 | 4.653 | 0 | 0 | 0 | 0.88 | 1.0309 | 1.9557
6186 | 14.4454 | 0 | 14.4454 | 20 | 0 | 0.21346 | 0 | 0 | 0 | 0 | 0 | 0.075425 | 60 | 7.84 | 0.0096205 | 0.075425 | 4.653 | 0 | 0 | 0 | 0.88 | 0.95543 | 2.0694
6187 | 12.8107 | 0.68934 | 0 | 20.7034 | 0.17975 | 0.21346 | 0.17975 | 0.021788 | 0.17975 | 0.040812 | 0.13871 | 0.22628 | 60 | 7.84 | 0.028862 | 0.22628 | 4.653 | 0 | 0 | 0 | 0.88 | 1.286 | 2.0962
6188 | 11.3858 | 2.1142 | 0 | 22.1573 | 0.55129 | 0.21346 | 0.55129 | 0.066823 | 0.55129 | 0.12564 | 0.42542 | 0.075425 | 60 | 7.84 | 0.0096205 | 0.075425 | 4.653 | 0 | 0 | 0 | 0.88 | 1.5067 | 2.2112
6189 | 10.4801 | 3.0199 | 0 | 23.0815 | 0.78746 | 0.21346 | 0.78746 | 0.095449 | 0.78746 | 0.17956 | 0.60767 | 3.703 | 60 | 7.84 | 0.47232 | 3.703 | 4.653 | 0 | 0 | 0 | 0.88 | 5.3705 | 2.1953
6190 | 9.1326 | 4.3674 | 0 | 24.4565 | 1.1388 | 0.21346 | 1.1388 | 0.13804 | 1.1388 | 0.25978 | 0.87883 | 3.2505 | 60 | 7.84 | 0.4146 | 3.2505 | 4.653 | 0 | 0 | 0 | 0.88 | 5.2693 | 2.0553
6191 | 7.4979 | 6.0021 | 0 | 26.1246 | 1.5651 | 0.21346 | 1.5651 | 0.19045 | 1.5651 | 0.36471 | 1.2002 | 0 | 60 | 0 | 0 | 0 | 0 | 0 | 0 | 0 | 0.88 | 2.4451 | 1.9953
6192 | 6.3713 | 7.1287 | 0 | 27.2742 | 1.8589 | 0.21346 | 1.8589 | 0.22712 | 1.8589 | 0.44309 | 1.4155 | 0 | 60 | 0 | 0 | 0 | 0 | 0 | 0 | 0 | 0.88 | 2.7389 | 1.9396
6193 | 5.7196 | 7.7804 | 0 | 27.9392 | 2.0288 | 0.21346 | 2.0288 | 0.24833 | 2.0288 | 0.48852 | 1.54 | 0 | 60 | 0 | 0 | 0 | 0 | 0 | 0 | 0 | 0.88 | 2.9088 | 1.9213
6194 | 4.9199 | 8.5801 | 0 | 28.7552 | 2.2373 | 0.21346 | 2.2373 | 0.27469 | 2.2373 | 0.54815 | 1.6889 | 0 | 60 | 0 | 0 | 0 | 0 | 0 | 0 | 0 | 0.88 | 3.1173 | 1.9108
6195 | 5.1673 | 8.3327 | 0 | 28.5027 | 2.1728 | 0.21346 | 2.1728 | 0.2665 | 2.1728 | 0.52925 | 1.6433 | 0 | 60 | 0 | 0 | 0 | 0 | 0 | 0 | 0 | 0.88 | 3.0528 | 1.9625
6196 | 5.5539 | 7.9461 | 0 | 28.1082 | 2.072 | 0.21346 | 2.072 | 0.25381 | 2.072 | 0.50103 | 1.5707 | 0 | 60 | 0 | 0 | 0 | 0 | 0 | 0 | 0 | 0.88 | 2.952 | 2.0107
6197 | 5.7307 | 7.7693 | 0 | 27.9279 | 2.0259 | 0.21346 | 2.0259 | 0.24798 | 2.0259 | 0.48783 | 1.5378 | 0 | 60 | 0 | 0 | 0 | 0 | 0 | 0 | 0 | 0.88 | 2.9059 | 2.0651
6198 | 6.2277 | 7.2723 | 0 | 27.4207 | 1.8963 | 0.21346 | 1.8963 | 0.23177 | 1.8963 | 0.45289 | 1.4432 | 0 | 60 | 0 | 0 | 0 | 0 | 0 | 0 | 0 | 0.88 | 2.7763 | 2.2797
6199 | 6.4596 | 7.0404 | 0 | 27.184 | 1.8358 | 0.21346 | 1.8358 | 0.22423 | 1.8358 | 0.43674 | 1.3988 | 0 | 60 | 0 | 0 | 0 | 0 | 0 | 0 | 0 | 0.88 | 2.7158 | 2.2344
6200 | 7.4537 | 6.0463 | 0 | 26.1697 | 1.5766 | 0.21346 | 1.5766 | 0.19192 | 1.5766 | 0.36809 | 1.2083 | 4.6333 | 60 | 7.84 | 0.59098 | 4.6333 | 4.653 | 0 | 0 | 0 | 0.88 | 7.0899 | 2.5943
6201 | 9.7511 | 3.7489 | 0 | 23.8254 | 0.97755 | 0.21346 | 0.97755 | 0.11849 | 0.97755 | 0.22296 | 0.75436 | 0.3017 | 60 | 7.84 | 0.038482 | 0.3017 | 4.653 | 1.1102e-16 | 0 | 0 | 0.88 | 2.1592 | 2.8455
6202 | 11.9602 | 1.5398 | 0 | 21.5712 | 0.40152 | 0.21346 | 0.40152 | 0.048669 | 0.40152 | 0.091443 | 0.30985 | 0.15085 | 60 | 7.84 | 0.019241 | 0.15085 | 4.653 | 0 | 0 | 0 | 0.88 | 1.4324 | 2.889
6203 | 13.4734 | 0.02662 | 0 | 20.0272 | 0.0069413 | 0.21346 | 0.0069413 | 0.00084138 | 0.0069413 | 0.0013852 | 0.0053566 | 0.15085 | 60 | 7.84 | 0.019241 | 0.15085 | 4.653 | 0 | 0 | 0 | 0.88 | 1.0378 | 2.7335
6204 | 14.0919 | 0 | 14.0919 | 20 | 0 | 0.21346 | 0 | 0 | 0 | 0 | 0 | 0.22628 | 60 | 7.84 | 0.028862 | 0.22628 | 4.653 | 0 | 0 | 0 | 0.88 | 1.1063 | 2.4836
6205 | 13.2083 | 0.29171 | 0 | 20.2977 | 0.076065 | 0.21346 | 0.076065 | 0.00922 | 0.076065 | 0.017141 | 0.058698 | 0.52798 | 60 | 7.84 | 0.067344 | 0.52798 | 4.653 | 1.3878e-17 | 0 | 0 | 0.88 | 1.484 | 2.1361
6206 | 14.0146 | 0 | 14.0146 | 20 | 0 | 0.21346 | 0 | 0 | 0 | 0 | 0 | 0 | 60 | 0 | 0 | 0 | 0 | 0 | 0 | 0 | 0.88 | 0.88 | 1.8169
6207 | 14.3239 | 0 | 14.3239 | 20 | 0 | 0.21346 | 0 | 0 | 0 | 0 | 0 | 0.075425 | 60 | 7.84 | 0.0096205 | 0.075425 | 4.653 | 0 | 0 | 0 | 0.88 | 0.95543 | 1.8086
6208 | 13.6501 | 0 | 13.6501 | 20 | 0 | 0.21346 | 0 | 0 | 0 | 0 | 0 | 0.15085 | 60 | 7.84 | 0.019241 | 0.15085 | 4.653 | 0 | 0 | 0 | 0.88 | 1.0309 | 1.4023
6209 | 12.9211 | 0.57888 | 0 | 20.5907 | 0.15095 | 0.21346 | 0.15095 | 0.018297 | 0.15095 | 0.034236 | 0.11649 | 0.15085 | 60 | 7.84 | 0.019241 | 0.15085 | 4.653 | 0 | 0 | 0 | 0.88 | 1.1818 | 1.9582
6210 | 12.3799 | 1.1201 | 0 | 21.143 | 0.29207 | 0.21346 | 0.29207 | 0.035403 | 0.29207 | 0.066456 | 0.22539 | 0.075425 | 60 | 7.84 | 0.0096205 | 0.075425 | 4.653 | 0 | 0 | 0 | 0.88 | 1.2475 | 2.0503
6211 | 10.8446 | 2.6554 | 0 | 22.7096 | 0.69241 | 0.21346 | 0.69241 | 0.083929 | 0.69241 | 0.15786 | 0.53433 | 0.22628 | 60 | 7.84 | 0.028862 | 0.22628 | 4.653 | 1.1102e-16 | 0 | 0 | 0.88 | 1.7987 | 2.1266
6212 | 9.1215 | 4.3785 | 0 | 24.4678 | 1.1417 | 0.21346 | 1.1417 | 0.13839 | 1.1417 | 0.26044 | 0.88105 | 0.075425 | 60 | 7.84 | 0.0096205 | 0.075425 | 4.653 | 0 | 0 | 0 | 0.88 | 2.0971 | 2.2939
6213 | 9.5081 | 3.9919 | 0 | 24.0733 | 1.0409 | 0.21346 | 1.0409 | 0.12617 | 1.0409 | 0.23742 | 0.80326 | 3.703 | 60 | 7.84 | 0.47232 | 3.703 | 4.653 | 0 | 0 | 0 | 0.88 | 5.6239 | 2.306
6214 | 9.3093 | 4.1907 | 0 | 24.2762 | 1.0928 | 0.21346 | 1.0928 | 0.13245 | 1.0928 | 0.24926 | 0.84327 | 3.2505 | 60 | 7.84 | 0.4146 | 3.2505 | 4.653 | 2.2204e-16 | 0 | 8.8818e-16 | 0.88 | 5.2232 | 2.1902
6215 | 8.2379 | 5.2621 | 0 | 25.3695 | 1.3721 | 0.21346 | 1.3721 | 0.16632 | 1.3721 | 0.31304 | 1.0589 | 0 | 60 | 0 | 0 | 0 | 0 | 2.2204e-16 | 0 | 0 | 0.88 | 2.2521 | 2.1453
6216 | 7.6304 | 5.8696 | 0 | 25.9894 | 1.5305 | 0.21346 | 1.5305 | 0.18552 | 1.5305 | 0.34921 | 1.1811 | 0 | 60 | 0 | 0 | 0 | 0 | 2.2204e-16 | 0 | 0 | 0.88 | 2.4105 | 2.1893
6217 | 7.0119 | 6.4881 | 0 | 26.6205 | 1.6918 | 0.21346 | 1.6918 | 0.2062 | 1.6918 | 0.39777 | 1.2938 | 0 | 60 | 0 | 0 | 0 | 0 | 0 | 0 | 0 | 0.88 | 2.5718 | 2.2036
6218 | 6.2829 | 7.2171 | 0 | 27.3644 | 1.8819 | 0.21346 | 1.8819 | 0.23001 | 1.8819 | 0.44945 | 1.4322 | 0 | 60 | 0 | 0 | 0 | 0 | 2.2204e-16 | 0 | 0 | 0.88 | 2.7619 | 2.406
6219 | 5.9405 | 7.5595 | 0 | 27.7138 | 1.9712 | 0.21346 | 1.9712 | 0.24117 | 1.9712 | 0.47344 | 1.4975 | 0 | 60 | 0 | 0 | 0 | 0 | 2.2204e-16 | 0 | 0 | 0.88 | 2.8512 | 2.5904
6220 | 6.6805 | 6.8195 | 0 | 26.9586 | 1.7782 | 0.21346 | 1.7782 | 0.21698 | 1.7782 | 0.42078 | 1.3572 | 0 | 60 | 0 | 0 | 0 | 0 | 0 | 0 | 0 | 0.88 | 2.6582 | 2.8784
6221 | 5.9405 | 7.5595 | 0 | 27.7138 | 1.9712 | 0.21346 | 1.9712 | 0.24117 | 1.9712 | 0.47344 | 1.4975 | 0 | 60 | 0 | 0 | 0 | 0 | 2.2204e-16 | 0 | 0 | 0.88 | 2.8512 | 3.17
6222 | 5.3551 | 8.1449 | 0 | 28.3111 | 2.1238 | 0.21346 | 2.1238 | 0.26032 | 2.1238 | 0.51537 | 1.6082 | 0 | 60 | 0 | 0 | 0 | 0 | 0 | 0 | 0 | 0.88 | 3.0038 | 4.1131
6223 | 5.0569 | 8.4431 | 0 | 28.6154 | 2.2016 | 0.21346 | 2.2016 | 0.27014 | 2.2016 | 0.53748 | 1.6639 | 0 | 60 | 0 | 0 | 0 | 0 | 4.4409e-16 | 0 | 0 | 0.88 | 3.0816 | 5.0972
6224 | 6.3823 | 7.1177 | 0 | 27.2629 | 1.856 | 0.21346 | 1.856 | 0.22677 | 1.856 | 0.4424 | 1.4134 | 4.6333 | 60 | 7.84 | 0.59098 | 4.6333 | 4.653 | 0 | 0 | 0 | 0.88 | 7.3692 | 3.539
6225 | 8.0502 | 5.4498 | 0 | 25.5611 | 1.4211 | 0.21346 | 1.4211 | 0.17225 | 1.4211 | 0.32422 | 1.0966 | 0.3017 | 60 | 7.84 | 0.038482 | 0.3017 | 4.653 | 0 | 0 | 0 | 0.88 | 2.6028 | 3.2115
6226 | 9.4198 | 4.0802 | 0 | 24.1635 | 1.064 | 0.21346 | 1.064 | 0.12896 | 1.064 | 0.24268 | 0.82104 | 0.15085 | 60 | 7.84 | 0.019241 | 0.15085 | 4.653 | 0 | 0 | 0 | 0.88 | 2.0948 | 2.9707
6227 | 10.204 | 3.296 | 0 | 23.3633 | 0.85946 | 0.21346 | 0.85946 | 0.10418 | 0.85946 | 0.196 | 0.66324 | 0.15085 | 60 | 7.84 | 0.019241 | 0.15085 | 4.653 | 1.1102e-16 | 0 | 0 | 0.88 | 1.8903 | 2.7323
6228 | 11.419 | 2.081 | 0 | 22.1235 | 0.54265 | 0.21346 | 0.54265 | 0.065775 | 0.54265 | 0.12366 | 0.41875 | 0.22628 | 60 | 7.84 | 0.028862 | 0.22628 | 4.653 | 0 | 0 | 0 | 0.88 | 1.6489 | 2.7224
6229 | 12.2915 | 1.2085 | 0 | 21.2331 | 0.31512 | 0.21346 | 0.31512 | 0.038196 | 0.31512 | 0.071717 | 0.24317 | 0.52798 | 60 | 7.84 | 0.067344 | 0.52798 | 4.653 | 0 | 0 | 0 | 0.88 | 1.7231 | 2.7203
6230 | 12.3026 | 1.1974 | 0 | 21.2219 | 0.31224 | 0.21346 | 0.31224 | 0.037847 | 0.31224 | 0.071059 | 0.24095 | 0 | 60 | 0 | 0 | 0 | 0 | 0 | 0 | 0 | 0.88 | 1.1922 | 2.858
6231 | 11.684 | 1.816 | 0 | 21.853 | 0.47352 | 0.21346 | 0.47352 | 0.057397 | 0.47352 | 0.10788 | 0.36541 | 0.075425 | 60 | 7.84 | 0.0096205 | 0.075425 | 4.653 | 0 | 0 | 0 | 0.88 | 1.4289 | 3.1063
6232 | 11.4521 | 2.0479 | 0 | 22.0897 | 0.53401 | 0.21346 | 0.53401 | 0.064728 | 0.53401 | 0.12169 | 0.41209 | 0.15085 | 60 | 7.84 | 0.019241 | 0.15085 | 4.653 | 1.1102e-16 | 0 | 0 | 0.88 | 1.5649 | 3.4916
6233 | 11.7614 | 1.7386 | 0 | 21.7741 | 0.45336 | 0.21346 | 0.45336 | 0.054953 | 0.45336 | 0.10328 | 0.34985 | 0.15085 | 60 | 7.84 | 0.019241 | 0.15085 | 4.653 | 5.5511e-17 | 0 | 0 | 0.88 | 1.4842 | 3.8763
6234 | 11.5736 | 1.9264 | 0 | 21.9657 | 0.50232 | 0.21346 | 0.50232 | 0.060888 | 0.50232 | 0.11446 | 0.38764 | 0.075425 | 60 | 7.84 | 0.0096205 | 0.075425 | 4.653 | 1.1102e-16 | 0 | 0 | 0.88 | 1.4577 | 4.0624
6235 | 10.4801 | 3.0199 | 0 | 23.0815 | 0.78746 | 0.21346 | 0.78746 | 0.095449 | 0.78746 | 0.17956 | 0.60767 | 0.22628 | 60 | 7.84 | 0.028862 | 0.22628 | 4.653 | 0 | 0 | 0 | 0.88 | 1.8937 | 4.1096
6236 | 9.475 | 4.025 | 0 | 24.1071 | 1.0496 | 0.21346 | 1.0496 | 0.12722 | 1.0496 | 0.2394 | 0.80993 | 0.075425 | 60 | 7.84 | 0.0096205 | 0.075425 | 4.653 | 2.2204e-16 | 0 | 0 | 0.88 | 2.005 | 4.1258
6237 | 8.3373 | 5.1627 | 0 | 25.268 | 1.3462 | 0.21346 | 1.3462 | 0.16318 | 1.3462 | 0.30712 | 1.0389 | 3.703 | 60 | 7.84 | 0.47232 | 3.703 | 4.653 | 0 | 0 | 0 | 0.88 | 5.9292 | 4.0866
6238 | 7.6636 | 5.8364 | 0 | 25.9555 | 1.5219 | 0.21346 | 1.5219 | 0.18447 | 1.5219 | 0.34724 | 1.1744 | 3.2505 | 60 | 7.84 | 0.4146 | 3.2505 | 4.653 | 2.2204e-16 | 0 | 0 | 0.88 | 5.6524 | 3.908
6239 | 6.8241 | 6.6759 | 0 | 26.8121 | 1.7408 | 0.21346 | 1.7408 | 0.21229 | 1.7408 | 0.4106 | 1.33 | 0 | 60 | 0 | 0 | 0 | 0 | 0 | 0 | 0 | 0.88 | 2.6208 | 3.8265
6240 | 6.4707 | 7.0293 | 0 | 27.1728 | 1.8329 | 0.21346 | 1.8329 | 0.22387 | 1.8329 | 0.43606 | 1.3966 | 0 | 60 | 0 | 0 | 0 | 0 | 0 | 0 | 0 | 0.88 | 2.7129 | 3.4864
6241 | 5.819 | 7.681 | 0 | 27.8377 | 2.0029 | 0.21346 | 2.0029 | 0.24508 | 2.0029 | 0.48146 | 1.5212 | 0 | 60 | 0 | 0 | 0 | 0 | 0 | 0 | 0 | 0.88 | 2.8829 | 3.359
6242 | 5.1673 | 8.3327 | 0 | 28.5027 | 2.1728 | 0.21346 | 2.1728 | 0.2665 | 2.1728 | 0.52925 | 1.6433 | 0 | 60 | 0 | 0 | 0 | 0 | 0 | 0 | 0 | 0.88 | 3.0528 | 3.3822
6243 | 4.8824 | 8.6176 | 0 | 28.7935 | 2.2471 | 0.21346 | 2.2471 | 0.27589 | 2.2471 | 0.55055 | 1.6963 | 0 | 60 | 0 | 0 | 0 | 0 | 0 | 0 | 0 | 0.88 | 3.1271 | 3.3879
6244 | 5.3993 | 8.1007 | 0 | 28.266 | 2.1123 | 0.21346 | 2.1123 | 0.2589 | 2.1123 | 0.51257 | 1.5995 | 0 | 60 | 0 | 0 | 0 | 0 | 0 | 0 | 0 | 0.88 | 2.9923 | 3.4614
6245 | 5.3993 | 8.1007 | 0 | 28.266 | 2.1123 | 0.21346 | 2.1123 | 0.2589 | 2.1123 | 0.51257 | 1.5995 | 0 | 60 | 0 | 0 | 0 | 0 | 0 | 0 | 0 | 0.88 | 2.9923 | 3.6246
6246 | 5.3109 | 8.1891 | 0 | 28.3562 | 2.1354 | 0.21346 | 2.1354 | 0.26185 | 2.1354 | 0.51953 | 1.6156 | 0 | 60 | 0 | 0 | 0 | 0 | 0 | 0 | 0 | 0.88 | 3.0154 | 4.6955
6247 | 5.4324 | 8.0676 | 0 | 28.2322 | 2.1037 | 0.21346 | 2.1037 | 0.25775 | 2.1037 | 0.50944 | 1.594 | 0 | 60 | 0 | 0 | 0 | 0 | 0 | 0 | 0 | 0.88 | 2.9837 | 4.5775
6248 | 7.3653 | 6.1347 | 0 | 26.2598 | 1.5997 | 0.21346 | 1.5997 | 0.19474 | 1.5997 | 0.37371 | 1.2257 | 4.6333 | 60 | 7.84 | 0.59098 | 4.6333 | 4.653 | 0 | 0 | 0 | 0.88 | 7.1129 | 2.028
6249 | 9.8726 | 3.6274 | 0 | 23.7014 | 0.94587 | 0.21346 | 0.94587 | 0.11465 | 0.94587 | 0.21572 | 0.72991 | 0.3017 | 60 | 7.84 | 0.038482 | 0.3017 | 4.653 | 1.1102e-16 | 0 | 2.2204e-16 | 0.88 | 2.1276 | 1.8084
6250 | 12.0817 | 1.4183 | 0 | 21.4473 | 0.36984 | 0.21346 | 0.36984 | 0.044829 | 0.36984 | 0.08421 | 0.2854 | 0.15085 | 60 | 7.84 | 0.019241 | 0.15085 | 4.653 | 0 | 0 | 0 | 0.88 | 1.4007 | 1.6033
6251 | 14.0698 | 0 | 14.0698 | 20 | 0 | 0.21346 | 0 | 0 | 0 | 0 | 0 | 0.15085 | 60 | 7.84 | 0.019241 | 0.15085 | 4.653 | 0 | 0 | 0 | 0.88 | 1.0309 | 1.3468
6252 | 15.1191 | 0 | 15.1191 | 20 | 0 | 0.21346 | 0 | 0 | 0 | 0 | 0 | 0.22628 | 60 | 7.84 | 0.028862 | 0.22628 | 4.653 | 0 | 0 | 0 | 0.88 | 1.1063 | 1.2736
6253 | 16.2678 | 0 | 16.2678 | 20 | 0 | 0.21346 | 0 | 0 | 0 | 0 | 0 | 0.52798 | 60 | 7.84 | 0.067344 | 0.52798 | 4.653 | 0 | 0 | 0 | 0.88 | 1.408 | 1.8271
6254 | 16.2347 | 0 | 16.2347 | 20 | 0 | 0.21346 | 0 | 0 | 0 | 0 | 0 | 0 | 60 | 0 | 0 | 0 | 0 | 0 | 0 | 0 | 0.88 | 0.88 | 1.8618
6255 | 16.0469 | 0 | 16.0469 | 20 | 0 | 0.21346 | 0 | 0 | 0 | 0 | 0 | 0.075425 | 60 | 7.84 | 0.0096205 | 0.075425 | 4.653 | 0 | 0 | 0 | 0.88 | 0.95543 | 1.9879
6256 | 16.8643 | 0 | 16.8643 | 20 | 0 | 0.21346 | 0 | 0 | 0 | 0 | 0 | 0.15085 | 60 | 7.84 | 0.019241 | 0.15085 | 4.653 | 0 | 0 | 0 | 0.88 | 1.0309 | 2.1966
6257 | 16.312 | 0 | 16.312 | 20 | 0 | 0.21346 | 0 | 0 | 0 | 0 | 0 | 0.15085 | 60 | 7.84 | 0.019241 | 0.15085 | 4.653 | 0 | 0 | 0 | 0.88 | 1.0309 | 2.4333
6258 | 15.6051 | 0 | 15.6051 | 20 | 0 | 0.21346 | 0 | 0 | 0 | 0 | 0 | 0.075425 | 60 | 7.84 | 0.0096205 | 0.075425 | 4.653 | 0 | 0 | 0 | 0.88 | 0.95543 | 2.5452
6259 | 13.7606 | 0 | 13.7606 | 20 | 0 | 0.21346 | 0 | 0 | 0 | 0 | 0 | 0.22628 | 60 | 7.84 | 0.028862 | 0.22628 | 4.653 | 0 | 0 | 0 | 0.88 | 1.1063 | 2.553
6260 | 11.419 | 2.081 | 0 | 22.1235 | 0.54265 | 0.21346 | 0.54265 | 0.065775 | 0.54265 | 0.12366 | 0.41875 | 0.075425 | 60 | 7.84 | 0.0096205 | 0.075425 | 4.653 | 0 | 0 | 0 | 0.88 | 1.4981 | 2.6844
6261 | 10.3034 | 3.1966 | 0 | 23.2618 | 0.83354 | 0.21346 | 0.83354 | 0.10104 | 0.83354 | 0.19008 | 0.64323 | 3.703 | 60 | 7.84 | 0.47232 | 3.703 | 4.653 | 1.1102e-16 | 0 | 0 | 0.88 | 5.4166 | 2.6386
6262 | 10.0825 | 3.4175 | 0 | 23.4873 | 0.89114 | 0.21346 | 0.89114 | 0.10802 | 0.89114 | 0.20323 | 0.68769 | 3.2505 | 60 | 7.84 | 0.4146 | 3.2505 | 4.653 | 1.1102e-16 | 0 | 0 | 0.88 | 5.0216 | 2.4403
6263 | 9.729 | 3.771 | 0 | 23.8479 | 0.98331 | 0.21346 | 0.98331 | 0.11919 | 0.98331 | 0.22427 | 0.75881 | 0 | 60 | 0 | 0 | 0 | 0 | 1.1102e-16 | 0 | 0 | 0.88 | 1.8633 | 2.3063
6264 | 9.1768 | 4.3232 | 0 | 24.4115 | 1.1273 | 0.21346 | 1.1273 | 0.13664 | 1.1273 | 0.25715 | 0.86994 | 0 | 60 | 0 | 0 | 0 | 0 | 0 | 0 | 0 | 0.88 | 2.0073 | 2.0168
6265 | 8.4478 | 5.0522 | 0 | 25.1553 | 1.3174 | 0.21346 | 1.3174 | 0.15969 | 1.3174 | 0.30055 | 1.0166 | 0 | 60 | 0 | 0 | 0 | 0 | 0 | 0 | 0 | 0.88 | 2.1974 | 1.9584
6266 | 7.8403 | 5.6597 | 0 | 25.7752 | 1.4758 | 0.21346 | 1.4758 | 0.17889 | 1.4758 | 0.33671 | 1.1389 | 0 | 60 | 0 | 0 | 0 | 0 | 0 | 0 | 0 | 0.88 | 2.3558 | 2.0586
6267 | 7.8734 | 5.6266 | 0 | 25.7414 | 1.4672 | 0.21346 | 1.4672 | 0.17784 | 1.4672 | 0.33474 | 1.1322 | 0 | 60 | 0 | 0 | 0 | 0 | 0 | 0 | 0 | 0.88 | 2.3472 | 2.1556
6268 | 7.6746 | 5.8254 | 0 | 25.9443 | 1.519 | 0.21346 | 1.519 | 0.18412 | 1.519 | 0.34658 | 1.1722 | 0 | 60 | 0 | 0 | 0 | 0 | 2.2204e-16 | 0 | 0 | 0.88 | 2.399 | 2.3602
6269 | 7.288 | 6.212 | 0 | 26.3387 | 1.6198 | 0.21346 | 1.6198 | 0.1972 | 1.6198 | 0.37842 | 1.2412 | 0 | 60 | 0 | 0 | 0 | 0 | 0 | 0 | 0 | 0.88 | 2.4998 | 2.5643
6270 | 7.0229 | 6.4771 | 0 | 26.6092 | 1.6889 | 0.21346 | 1.6889 | 0.20585 | 1.6889 | 0.39709 | 1.2916 | 0 | 60 | 0 | 0 | 0 | 0 | 2.2204e-16 | 0 | 0 | 0.88 | 2.5689 | 3.4861
6271 | 6.8904 | 6.6096 | 0 | 26.7445 | 1.7235 | 0.21346 | 1.7235 | 0.21012 | 1.7235 | 0.40583 | 1.3174 | 0 | 60 | 0 | 0 | 0 | 0 | 0 | 0 | 0 | 0.88 | 2.6035 | 4.0039
6272 | 8.4036 | 5.0964 | 0 | 25.2004 | 1.3289 | 0.21346 | 1.3289 | 0.16108 | 1.3289 | 0.30318 | 1.0255 | 4.6333 | 60 | 7.84 | 0.59098 | 4.6333 | 4.653 | 0 | 0 | 0 | 0.88 | 6.8422 | 2.8222
6273 | 10.8667 | 2.6333 | 0 | 22.687 | 0.68665 | 0.21346 | 0.68665 | 0.083231 | 0.68665 | 0.15654 | 0.52988 | 0.3017 | 60 | 7.84 | 0.038482 | 0.3017 | 4.653 | 1.1102e-16 | 0 | 0 | 0.88 | 1.8684 | 2.5069
6274 | 13.2967 | 0.20334 | 0 | 20.2075 | 0.053024 | 0.21346 | 0.053024 | 0.0064271 | 0.053024 | 0.011882 | 0.040918 | 0.15085 | 60 | 7.84 | 0.019241 | 0.15085 | 4.653 | 0 | 0 | 0 | 0.88 | 1.0839 | 2.291
6275 | 15.0087 | 0 | 15.0087 | 20 | 0 | 0.21346 | 0 | 0 | 0 | 0 | 0 | 0.15085 | 60 | 7.84 | 0.019241 | 0.15085 | 4.653 | 0 | 0 | 0 | 0.88 | 1.0309 | 2.0896
6276 | 16.3672 | 0 | 16.3672 | 20 | 0 | 0.21346 | 0 | 0 | 0 | 0 | 0 | 0.22628 | 60 | 7.84 | 0.028862 | 0.22628 | 4.653 | 0 | 0 | 0 | 0.88 | 1.1063 | 1.8925
6277 | 17.7589 | 0 | 17.7589 | 20 | 0 | 0.21346 | 0 | 0 | 0 | 0 | 0 | 0.52798 | 60 | 7.84 | 0.067344 | 0.52798 | 4.653 | 0 | 0 | 0 | 0.88 | 1.408 | 1.8732
6278 | 18.1124 | 0 | 18.1124 | 20 | 0 | 0.21346 | 0 | 0 | 0 | 0 | 0 | 0 | 60 | 0 | 0 | 0 | 0 | 0 | 0 | 0 | 0.88 | 0.88 | 1.9205
6279 | 18.6315 | 0 | 18.6315 | 20 | 0 | 0.21346 | 0 | 0 | 0 | 0 | 0 | 0.075425 | 60 | 7.84 | 0.0096205 | 0.075425 | 4.653 | 0 | 0 | 0 | 0.88 | 0.95543 | 2.1168
6280 | 18.6978 | 0 | 18.6978 | 20 | 0 | 0.21346 | 0 | 0 | 0 | 0 | 0 | 0.15085 | 60 | 7.84 | 0.019241 | 0.15085 | 4.653 | 0 | 0 | 0 | 0.88 | 1.0309 | 2.397
6281 | 18.6757 | 0 | 18.6757 | 20 | 0 | 0.21346 | 0 | 0 | 0 | 0 | 0 | 0.15085 | 60 | 7.84 | 0.019241 | 0.15085 | 4.653 | 0 | 0 | 0 | 0.88 | 1.0309 | 2.6991
6282 | 17.8473 | 0 | 17.8473 | 20 | 0 | 0.21346 | 0 | 0 | 0 | 0 | 0 | 0.075425 | 60 | 7.84 | 0.0096205 | 0.075425 | 4.653 | 0 | 0 | 0 | 0.88 | 0.95543 | 2.8502
6283 | 15.4505 | 0 | 15.4505 | 20 | 0 | 0.21346 | 0 | 0 | 0 | 0 | 0 | 0.22628 | 60 | 7.84 | 0.028862 | 0.22628 | 4.653 | 0 | 0 | 0 | 0.88 | 1.1063 | 2.924
6284 | 12.9211 | 0.57888 | 0 | 20.5907 | 0.15095 | 0.21346 | 0.15095 | 0.018297 | 0.15095 | 0.034236 | 0.11649 | 0.075425 | 60 | 7.84 | 0.0096205 | 0.075425 | 4.653 | 0 | 0 | 0 | 0.88 | 1.1064 | 3.0241
6285 | 11.6509 | 1.8491 | 0 | 21.8868 | 0.48216 | 0.21346 | 0.48216 | 0.058444 | 0.48216 | 0.10986 | 0.37208 | 3.703 | 60 | 7.84 | 0.47232 | 3.703 | 4.653 | 0 | 0 | 0 | 0.88 | 5.0652 | 3.036
6286 | 10.8888 | 2.6112 | 0 | 22.6645 | 0.68089 | 0.21346 | 0.68089 | 0.082532 | 0.68089 | 0.15523 | 0.52544 | 3.2505 | 60 | 7.84 | 0.4146 | 3.2505 | 4.653 | 1.1102e-16 | 0 | 0 | 0.88 | 4.8114 | 2.9009
6287 | 9.7401 | 3.7599 | 0 | 23.8367 | 0.98043 | 0.21346 | 0.98043 | 0.11884 | 0.98043 | 0.22361 | 0.75659 | 0 | 60 | 0 | 0 | 0 | 0 | 0 | 0 | 0 | 0.88 | 1.8604 | 2.8204
6288 | 8.9117 | 4.5883 | 0 | 24.682 | 1.1964 | 0.21346 | 1.1964 | 0.14502 | 1.1964 | 0.27293 | 0.92328 | 0 | 60 | 0 | 0 | 0 | 0 | 0 | 0 | 0 | 0.88 | 2.0764 | 2.55
6289 | 8.7018 | 4.7982 | 0 | 24.8961 | 1.2512 | 0.21346 | 1.2512 | 0.15166 | 1.2512 | 0.28542 | 0.96551 | 0 | 60 | 0 | 0 | 0 | 0 | 0 | 0 | 0 | 0.88 | 2.1312 | 2.4706
6290 | 8.6797 | 4.8203 | 0 | 24.9186 | 1.2569 | 0.21346 | 1.2569 | 0.15235 | 1.2569 | 0.28674 | 0.96995 | 0 | 60 | 0 | 0 | 0 | 0 | 0 | 0 | 0 | 0.88 | 2.1369 | 2.5682
6291 | 8.1606 | 5.3394 | 0 | 25.4484 | 1.3923 | 0.21346 | 1.3923 | 0.16876 | 1.3923 | 0.31765 | 1.0744 | 0 | 60 | 0 | 0 | 0 | 0 | 2.2204e-16 | 0 | 0 | 0.88 | 2.2723 | 2.6387
6292 | 7.0229 | 6.4771 | 0 | 26.6092 | 1.6889 | 0.21346 | 1.6889 | 0.20585 | 1.6889 | 0.39709 | 1.2916 | 0 | 60 | 0 | 0 | 0 | 0 | 2.2204e-16 | 0 | 0 | 0.88 | 2.5689 | 2.8057
6293 | 8.006 | 5.494 | 0 | 25.6061 | 1.4326 | 0.21346 | 1.4326 | 0.17365 | 1.4326 | 0.32685 | 1.1055 | 0 | 60 | 0 | 0 | 0 | 0 | 0 | 0 | 0 | 0.88 | 2.3126 | 3.0447
6294 | 7.4648 | 6.0352 | 0 | 26.1584 | 1.5737 | 0.21346 | 1.5737 | 0.19156 | 1.5737 | 0.36742 | 1.2061 | 0 | 60 | 0 | 0 | 0 | 0 | 0 | 0 | 0 | 0.88 | 2.4537 | 4.043
6295 | 7.3212 | 6.1788 | 0 | 26.3049 | 1.6112 | 0.21346 | 1.6112 | 0.19614 | 1.6112 | 0.3764 | 1.2345 | 0 | 60 | 0 | 0 | 0 | 0 | 0 | 0 | 0 | 0.88 | 2.4912 | 4.475
6296 | 9.0774 | 4.4226 | 0 | 24.5129 | 1.1532 | 0.21346 | 1.1532 | 0.13979 | 1.1532 | 0.26307 | 0.88994 | 4.6333 | 60 | 7.84 | 0.59098 | 4.6333 | 4.653 | 0 | 0 | 0 | 0.88 | 6.6665 | 3.2448
6297 | 10.944 | 2.556 | 0 | 22.6081 | 0.66649 | 0.21346 | 0.66649 | 0.080787 | 0.66649 | 0.15194 | 0.51433 | 0.3017 | 60 | 7.84 | 0.038482 | 0.3017 | 4.653 | 1.1102e-16 | 0 | 0 | 0.88 | 1.8482 | 2.9834
6298 | 13.4071 | 0.092892 | 0 | 20.0948 | 0.024222 | 0.21346 | 0.024222 | 0.002936 | 0.024222 | 0.0053109 | 0.018692 | 0.15085 | 60 | 7.84 | 0.019241 | 0.15085 | 4.653 | 3.4694e-18 | 0 | 2.7756e-17 | 0.88 | 1.0551 | 2.7193
6299 | 15.8039 | 0 | 15.8039 | 20 | 0 | 0.21346 | 0 | 0 | 0 | 0 | 0 | 0.15085 | 60 | 7.84 | 0.019241 | 0.15085 | 4.653 | 0 | 0 | 0 | 0.88 | 1.0309 | 2.466
6300 | 16.8532 | 0 | 16.8532 | 20 | 0 | 0.21346 | 0 | 0 | 0 | 0 | 0 | 0.22628 | 60 | 7.84 | 0.028862 | 0.22628 | 4.653 | 0 | 0 | 0 | 0.88 | 1.1063 | 2.2709
6301 | 17.4607 | 0 | 17.4607 | 20 | 0 | 0.21346 | 0 | 0 | 0 | 0 | 0 | 0.52798 | 60 | 7.84 | 0.067344 | 0.52798 | 4.653 | 0 | 0 | 0 | 0.88 | 1.408 | 2.202
6302 | 17.5049 | 0 | 17.5049 | 20 | 0 | 0.21346 | 0 | 0 | 0 | 0 | 0 | 0 | 60 | 0 | 0 | 0 | 0 | 0 | 0 | 0 | 0.88 | 0.88 | 2.2124
6303 | 17.7479 | 0 | 17.7479 | 20 | 0 | 0.21346 | 0 | 0 | 0 | 0 | 0 | 0.075425 | 60 | 7.84 | 0.0096205 | 0.075425 | 4.653 | 0 | 0 | 0 | 0.88 | 0.95543 | 2.3444
6304 | 17.2398 | 0 | 17.2398 | 20 | 0 | 0.21346 | 0 | 0 | 0 | 0 | 0 | 0.15085 | 60 | 7.84 | 0.019241 | 0.15085 | 4.653 | 0 | 0 | 0 | 0.88 | 1.0309 | 2.624
6305 | 16.9747 | 0 | 16.9747 | 20 | 0 | 0.21346 | 0 | 0 | 0 | 0 | 0 | 0.15085 | 60 | 7.84 | 0.019241 | 0.15085 | 4.653 | 0 | 0 | 0 | 0.88 | 1.0309 | 2.9203
6306 | 15.5941 | 0 | 15.5941 | 20 | 0 | 0.21346 | 0 | 0 | 0 | 0 | 0 | 0.075425 | 60 | 7.84 | 0.0096205 | 0.075425 | 4.653 | 0 | 0 | 0 | 0.88 | 0.95543 | 3.0313
6307 | 13.3629 | 0.13707 | 0 | 20.1399 | 0.035743 | 0.21346 | 0.035743 | 0.0043324 | 0.035743 | 0.0079383 | 0.027582 | 0.22628 | 60 | 7.84 | 0.028862 | 0.22628 | 4.653 | 6.9389e-18 | 0 | 0 | 0.88 | 1.142 | 3.0788
6308 | 11.9381 | 1.5619 | 0 | 21.5938 | 0.40728 | 0.21346 | 0.40728 | 0.049367 | 0.40728 | 0.092759 | 0.31429 | 0.075425 | 60 | 7.84 | 0.0096205 | 0.075425 | 4.653 | 5.5511e-17 | 0 | 0 | 0.88 | 1.3627 | 3.1937
6309 | 11.8829 | 1.6171 | 0 | 21.6501 | 0.42168 | 0.21346 | 0.42168 | 0.051113 | 0.42168 | 0.096046 | 0.32541 | 3.703 | 60 | 7.84 | 0.47232 | 3.703 | 4.653 | 0 | 0 | 0 | 0.88 | 5.0047 | 3.1735
6310 | 11.8276 | 1.6724 | 0 | 21.7065 | 0.43608 | 0.21346 | 0.43608 | 0.052858 | 0.43608 | 0.099334 | 0.33652 | 3.2505 | 60 | 7.84 | 0.4146 | 3.2505 | 4.653 | 5.5511e-17 | 0 | 0 | 0.88 | 4.5665 | 3.0049
6311 | 11.7061 | 1.7939 | 0 | 21.8305 | 0.46776 | 0.21346 | 0.46776 | 0.056699 | 0.46776 | 0.10657 | 0.36097 | 0 | 60 | 0 | 0 | 0 | 0 | 0 | 0 | 0 | 0.88 | 1.3478 | 2.9115
6312 | 11.5405 | 1.9595 | 0 | 21.9995 | 0.51097 | 0.21346 | 0.51097 | 0.061935 | 0.51097 | 0.11643 | 0.39431 | 0 | 60 | 0 | 0 | 0 | 0 | 0 | 0 | 0 | 0.88 | 1.391 | 2.632
6313 | 11.3858 | 2.1142 | 0 | 22.1573 | 0.55129 | 0.21346 | 0.55129 | 0.066823 | 0.55129 | 0.12564 | 0.42542 | 0 | 60 | 0 | 0 | 0 | 0 | 0 | 0 | 0 | 0.88 | 1.4313 | 2.5674
6314 | 11.2533 | 2.2467 | 0 | 22.2926 | 0.58585 | 0.21346 | 0.58585 | 0.071012 | 0.58585 | 0.13353 | 0.45209 | 0 | 60 | 0 | 0 | 0 | 0 | 0 | 0 | 0 | 0.88 | 1.4658 | 2.6797
6315 | 11.0324 | 2.4676 | 0 | 22.518 | 0.64345 | 0.21346 | 0.64345 | 0.077994 | 0.64345 | 0.14668 | 0.49654 | 0 | 60 | 0 | 0 | 0 | 0 | 0 | 0 | 0 | 0.88 | 1.5235 | 2.7739
6316 | 10.458 | 3.042 | 0 | 23.1041 | 0.79322 | 0.21346 | 0.79322 | 0.096148 | 0.79322 | 0.18087 | 0.61212 | 0 | 60 | 0 | 0 | 0 | 0 | 0 | 0 | 0 | 0.88 | 1.6732 | 2.9533
6317 | 10.5685 | 2.9315 | 0 | 22.9914 | 0.76442 | 0.21346 | 0.76442 | 0.092657 | 0.76442 | 0.1743 | 0.58989 | 0 | 60 | 0 | 0 | 0 | 0 | 1.1102e-16 | 0 | 0 | 0.88 | 1.6444 | 3.1775
6318 | 11.0213 | 2.4787 | 0 | 22.5293 | 0.64633 | 0.21346 | 0.64633 | 0.078343 | 0.64633 | 0.14734 | 0.49877 | 0 | 60 | 0 | 0 | 0 | 0 | 1.1102e-16 | 0 | 0 | 0.88 | 1.5263 | 4.1708
6319 | 11.1207 | 2.3793 | 0 | 22.4278 | 0.62041 | 0.21346 | 0.62041 | 0.075201 | 0.62041 | 0.14142 | 0.47876 | 0 | 60 | 0 | 0 | 0 | 0 | 0 | 0 | 0 | 0.88 | 1.5004 | 4.4297
6320 | 11.4963 | 2.0037 | 0 | 22.0446 | 0.52249 | 0.21346 | 0.52249 | 0.063332 | 0.52249 | 0.11906 | 0.4032 | 4.6333 | 60 | 7.84 | 0.59098 | 4.6333 | 4.653 | 0 | 0 | 0 | 0.88 | 6.0357 | 3.1359
6321 | 11.3306 | 2.1694 | 0 | 22.2137 | 0.56569 | 0.21346 | 0.56569 | 0.068568 | 0.56569 | 0.12892 | 0.43654 | 0.3017 | 60 | 7.84 | 0.038482 | 0.3017 | 4.653 | 0 | 0 | 0 | 0.88 | 1.7474 | 2.7971
6322 | 10.5022 | 2.9978 | 0 | 23.059 | 0.7817 | 0.21346 | 0.7817 | 0.094751 | 0.7817 | 0.17824 | 0.60323 | 0.15085 | 60 | 7.84 | 0.019241 | 0.15085 | 4.653 | 1.1102e-16 | 0 | 0 | 0.88 | 1.8125 | 1.6033
6323 | 10.8998 | 2.6002 | 0 | 22.6532 | 0.67801 | 0.21346 | 0.67801 | 0.082183 | 0.67801 | 0.15457 | 0.52322 | 0.15085 | 60 | 7.84 | 0.019241 | 0.15085 | 4.653 | 0 | 0 | 0 | 0.88 | 1.7089 | 1.3468
6324 | 11.2312 | 2.2688 | 0 | 22.3151 | 0.59161 | 0.21346 | 0.59161 | 0.07171 | 0.59161 | 0.13484 | 0.45654 | 0.22628 | 60 | 7.84 | 0.028862 | 0.22628 | 4.653 | 0 | 0 | 0 | 0.88 | 1.6979 | 1.2736
6325 | 12.6118 | 0.88815 | 0 | 20.9063 | 0.23159 | 0.21346 | 0.23159 | 0.028072 | 0.23159 | 0.052648 | 0.17872 | 0.52798 | 60 | 7.84 | 0.067344 | 0.52798 | 4.653 | 2.7756e-17 | 0 | 0 | 0.88 | 1.6396 | 1.1628
6326 | 14.2797 | 0 | 14.2797 | 20 | 0 | 0.21346 | 0 | 0 | 0 | 0 | 0 | 0 | 60 | 0 | 0 | 0 | 0 | 0 | 0 | 0 | 0.88 | 0.88 | 1.2248
6327 | 15.097 | 0 | 15.097 | 20 | 0 | 0.21346 | 0 | 0 | 0 | 0 | 0 | 0.075425 | 60 | 7.84 | 0.0096205 | 0.075425 | 4.653 | 0 | 0 | 0 | 0.88 | 0.95543 | 1.3221
6328 | 15.0639 | 0 | 15.0639 | 20 | 0 | 0.21346 | 0 | 0 | 0 | 0 | 0 | 0.15085 | 60 | 7.84 | 0.019241 | 0.15085 | 4.653 | 0 | 0 | 0 | 0.88 | 1.0309 | 1.4434
6329 | 14.4233 | 0 | 14.4233 | 20 | 0 | 0.21346 | 0 | 0 | 0 | 0 | 0 | 0.15085 | 60 | 7.84 | 0.019241 | 0.15085 | 4.653 | 0 | 0 | 0 | 0.88 | 1.0309 | 2.1552
6330 | 13.5065 | 0 | 13.5065 | 20 | 0 | 0.21346 | 0 | 0 | 0 | 0 | 0 | 0.075425 | 60 | 7.84 | 0.0096205 | 0.075425 | 4.653 | 0 | 0 | 0 | 0.88 | 0.95543 | 2.3851
6331 | 12.3468 | 1.1532 | 0 | 21.1768 | 0.30072 | 0.21346 | 0.30072 | 0.03645 | 0.30072 | 0.068429 | 0.23206 | 0.22628 | 60 | 7.84 | 0.028862 | 0.22628 | 4.653 | 5.5511e-17 | 0 | 0 | 0.88 | 1.407 | 2.4944
6332 | 10.7452 | 2.7548 | 0 | 22.811 | 0.71833 | 0.21346 | 0.71833 | 0.087071 | 0.71833 | 0.16378 | 0.55433 | 0.075425 | 60 | 7.84 | 0.0096205 | 0.075425 | 4.653 | 1.1102e-16 | 0 | 0 | 0.88 | 1.6738 | 2.686
6333 | 11.7614 | 1.7386 | 0 | 21.7741 | 0.45336 | 0.21346 | 0.45336 | 0.054953 | 0.45336 | 0.10328 | 0.34985 | 3.703 | 60 | 7.84 | 0.47232 | 3.703 | 4.653 | 5.5511e-17 | 0 | 0 | 0.88 | 5.0364 | 2.7235
6334 | 11.6067 | 1.8933 | 0 | 21.9319 | 0.49368 | 0.21346 | 0.49368 | 0.059841 | 0.49368 | 0.11249 | 0.38097 | 3.2505 | 60 | 7.84 | 0.4146 | 3.2505 | 4.653 | 5.5511e-17 | 0 | 0 | 0.88 | 4.6241 | 2.6103
6335 | 11.7061 | 1.7939 | 0 | 21.8305 | 0.46776 | 0.21346 | 0.46776 | 0.056699 | 0.46776 | 0.10657 | 0.36097 | 0 | 60 | 0 | 0 | 0 | 0 | 0 | 0 | 0 | 0.88 | 1.3478 | 2.5355
6336 | 11.2643 | 2.2357 | 0 | 22.2813 | 0.58297 | 0.21346 | 0.58297 | 0.070663 | 0.58297 | 0.13287 | 0.44987 | 0 | 60 | 0 | 0 | 0 | 0 | 1.1102e-16 | 0 | 0 | 0.88 | 1.463 | 2.29
6337 | 11.2975 | 2.2025 | 0 | 22.2475 | 0.57433 | 0.21346 | 0.57433 | 0.069616 | 0.57433 | 0.1309 | 0.4432 | 0 | 60 | 0 | 0 | 0 | 0 | 0 | 0 | 0 | 0.88 | 1.4543 | 2.3503
6338 | 10.7342 | 2.7658 | 0 | 22.8223 | 0.72121 | 0.21346 | 0.72121 | 0.08742 | 0.72121 | 0.16443 | 0.55655 | 0 | 60 | 0 | 0 | 0 | 0 | 0 | 0 | 0 | 0.88 | 1.6012 | 2.4706
6339 | 9.8947 | 3.6053 | 0 | 23.6789 | 0.94011 | 0.21346 | 0.94011 | 0.11395 | 0.94011 | 0.21441 | 0.72547 | 0 | 60 | 0 | 0 | 0 | 0 | 0 | 0 | 0 | 0.88 | 1.8201 | 2.519
6340 | 10.5464 | 2.9536 | 0 | 23.0139 | 0.77018 | 0.21346 | 0.77018 | 0.093355 | 0.77018 | 0.17561 | 0.59434 | 0 | 60 | 0 | 0 | 0 | 0 | 1.1102e-16 | 0 | 0 | 0.88 | 1.6502 | 2.5681
6341 | 9.6075 | 3.8925 | 0 | 23.9719 | 1.015 | 0.21346 | 1.015 | 0.12303 | 1.015 | 0.2315 | 0.78326 | 0 | 60 | 0 | 0 | 0 | 0 | 0 | 0 | 0 | 0.88 | 1.895 | 2.7162
6342 | 9.7622 | 3.7378 | 0 | 23.8141 | 0.97467 | 0.21346 | 0.97467 | 0.11814 | 0.97467 | 0.2223 | 0.75214 | 0 | 60 | 0 | 0 | 0 | 0 | 1.1102e-16 | 0 | 0 | 0.88 | 1.8547 | 2.8625
6343 | 10.7452 | 2.7548 | 0 | 22.811 | 0.71833 | 0.21346 | 0.71833 | 0.087071 | 0.71833 | 0.16378 | 0.55433 | 0 | 60 | 0 | 0 | 0 | 0 | 1.1102e-16 | 0 | 0 | 0.88 | 1.5983 | 2.8234
6344 | 11.6509 | 1.8491 | 0 | 21.8868 | 0.48216 | 0.21346 | 0.48216 | 0.058444 | 0.48216 | 0.10986 | 0.37208 | 4.6333 | 60 | 7.84 | 0.59098 | 4.6333 | 4.653 | 0 | 0 | 0 | 0.88 | 5.9954 | 3.1442
6345 | 11.9491 | 1.5509 | 0 | 21.5825 | 0.4044 | 0.21346 | 0.4044 | 0.049018 | 0.4044 | 0.092101 | 0.31207 | 0.3017 | 60 | 7.84 | 0.038482 | 0.3017 | 4.653 | 5.5511e-17 | 0 | 0 | 0.88 | 1.5861 | 3.2949
6346 | 12.4241 | 1.0759 | 0 | 21.0979 | 0.28055 | 0.21346 | 0.28055 | 0.034007 | 0.28055 | 0.063826 | 0.2165 | 0.15085 | 60 | 7.84 | 0.019241 | 0.15085 | 4.653 | 5.5511e-17 | 0 | 5.5511e-17 | 0.88 | 1.3114 | 3.2264
6347 | 12.5124 | 0.98756 | 0 | 21.0077 | 0.25751 | 0.21346 | 0.25751 | 0.031214 | 0.25751 | 0.058566 | 0.19872 | 0.15085 | 60 | 7.84 | 0.019241 | 0.15085 | 4.653 | 0 | 0 | 0 | 0.88 | 1.2884 | 2.9131
6348 | 12.5235 | 0.97651 | 0 | 20.9964 | 0.25463 | 0.21346 | 0.25463 | 0.030865 | 0.25463 | 0.057908 | 0.1965 | 0.22628 | 60 | 7.84 | 0.028862 | 0.22628 | 4.653 | 0 | 0 | 0 | 0.88 | 1.3609 | 2.4826
6349 | 12.656 | 0.84397 | 0 | 20.8612 | 0.22007 | 0.21346 | 0.22007 | 0.026675 | 0.22007 | 0.050017 | 0.16983 | 0.52798 | 60 | 7.84 | 0.067344 | 0.52798 | 4.653 | 2.7756e-17 | 0 | 0 | 0.88 | 1.628 | 2.3423
6350 | 11.9491 | 1.5509 | 0 | 21.5825 | 0.4044 | 0.21346 | 0.4044 | 0.049018 | 0.4044 | 0.092101 | 0.31207 | 0 | 60 | 0 | 0 | 0 | 0 | 5.5511e-17 | 0 | 0 | 0.88 | 1.2844 | 2.1614
6351 | 11.8387 | 1.6613 | 0 | 21.6952 | 0.4332 | 0.21346 | 0.4332 | 0.052509 | 0.4332 | 0.098677 | 0.3343 | 0.075425 | 60 | 7.84 | 0.0096205 | 0.075425 | 4.653 | 0 | 0 | 0 | 0.88 | 1.3886 | 2.2997
6352 | 12.2032 | 1.2968 | 0 | 21.3233 | 0.33816 | 0.21346 | 0.33816 | 0.040989 | 0.33816 | 0.076977 | 0.26095 | 0.15085 | 60 | 7.84 | 0.019241 | 0.15085 | 4.653 | 5.5511e-17 | 0 | 0 | 0.88 | 1.369 | 2.4411
6353 | 13.1641 | 0.33589 | 0 | 20.3427 | 0.087585 | 0.21346 | 0.087585 | 0.010616 | 0.087585 | 0.019771 | 0.067589 | 0.15085 | 60 | 7.84 | 0.019241 | 0.15085 | 4.653 | 0 | 0 | 0 | 0.88 | 1.1184 | 2.8167
6354 | 14.6773 | 0 | 14.6773 | 20 | 0 | 0.21346 | 0 | 0 | 0 | 0 | 0 | 0.075425 | 60 | 7.84 | 0.0096205 | 0.075425 | 4.653 | 0 | 0 | 0 | 0.88 | 0.95543 | 3.0167
6355 | 15.2185 | 0 | 15.2185 | 20 | 0 | 0.21346 | 0 | 0 | 0 | 0 | 0 | 0.22628 | 60 | 7.84 | 0.028862 | 0.22628 | 4.653 | 0 | 0 | 0 | 0.88 | 1.1063 | 3.0346
6356 | 14.8319 | 0 | 14.8319 | 20 | 0 | 0.21346 | 0 | 0 | 0 | 0 | 0 | 0.075425 | 60 | 7.84 | 0.0096205 | 0.075425 | 4.653 | 0 | 0 | 0 | 0.88 | 0.95543 | 3.1402
6357 | 14.357 | 0 | 14.357 | 20 | 0 | 0.21346 | 0 | 0 | 0 | 0 | 0 | 3.703 | 60 | 7.84 | 0.47232 | 3.703 | 4.653 | 0 | 0 | 0 | 0.88 | 4.583 | 3.0903
6358 | 14.2576 | 0 | 14.2576 | 20 | 0 | 0.21346 | 0 | 0 | 0 | 0 | 0 | 3.2505 | 60 | 7.84 | 0.4146 | 3.2505 | 4.653 | 0 | 0 | 0 | 0.88 | 4.1305 | 2.8918
6359 | 14.1582 | 0 | 14.1582 | 20 | 0 | 0.21346 | 0 | 0 | 0 | 0 | 0 | 0 | 60 | 0 | 0 | 0 | 0 | 0 | 0 | 0 | 0.88 | 0.88 | 2.8364
6360 | 13.6722 | 0 | 13.6722 | 20 | 0 | 0.21346 | 0 | 0 | 0 | 0 | 0 | 0 | 60 | 0 | 0 | 0 | 0 | 0 | 0 | 0 | 0.88 | 0.88 | 2.7434
6361 | 13.4182 | 0.081846 | 0 | 20.0835 | 0.021342 | 0.21346 | 0.021342 | 0.0025869 | 0.021342 | 0.0046545 | 0.016469 | 0 | 60 | 0 | 0 | 0 | 0 | 0 | 0 | 0 | 0.88 | 0.90134 | 2.6909
6362 | 13.0095 | 0.49052 | 0 | 20.5005 | 0.12791 | 0.21346 | 0.12791 | 0.015504 | 0.12791 | 0.028976 | 0.098705 | 0 | 60 | 0 | 0 | 0 | 0 | 0 | 0 | 0 | 0.88 | 1.0079 | 2.6525
6363 | 12.7554 | 0.74456 | 0 | 20.7598 | 0.19415 | 0.21346 | 0.19415 | 0.023533 | 0.19415 | 0.044099 | 0.14982 | 0 | 60 | 0 | 0 | 0 | 0 | 2.7756e-17 | 0 | 0 | 0.88 | 1.0742 | 2.6982
6364 | 12.5124 | 0.98756 | 0 | 21.0077 | 0.25751 | 0.21346 | 0.25751 | 0.031214 | 0.25751 | 0.058566 | 0.19872 | 0 | 60 | 0 | 0 | 0 | 0 | 0 | 0 | 0 | 0.88 | 1.1375 | 2.7141
6365 | 12.3799 | 1.1201 | 0 | 21.143 | 0.29207 | 0.21346 | 0.29207 | 0.035403 | 0.29207 | 0.066456 | 0.22539 | 0 | 60 | 0 | 0 | 0 | 0 | 0 | 0 | 0 | 0.88 | 1.1721 | 2.7661
6366 | 12.0154 | 1.4846 | 0 | 21.5149 | 0.38712 | 0.21346 | 0.38712 | 0.046924 | 0.38712 | 0.088156 | 0.29874 | 0 | 60 | 0 | 0 | 0 | 0 | 0 | 0 | 0 | 0.88 | 1.2671 | 2.9776
6367 | 11.673 | 1.827 | 0 | 21.8643 | 0.4764 | 0.21346 | 0.4764 | 0.057746 | 0.4764 | 0.10854 | 0.36764 | 0 | 60 | 0 | 0 | 0 | 0 | 5.5511e-17 | 0 | 0 | 0.88 | 1.3564 | 2.8209
6368 | 11.916 | 1.584 | 0 | 21.6163 | 0.41304 | 0.21346 | 0.41304 | 0.050066 | 0.41304 | 0.094074 | 0.31874 | 4.6333 | 60 | 7.84 | 0.59098 | 4.6333 | 4.653 | 0 | 0 | 0 | 0.88 | 5.9263 | 3.0324
6369 | 12.4351 | 1.0649 | 0 | 21.0866 | 0.27767 | 0.21346 | 0.27767 | 0.033657 | 0.27767 | 0.063168 | 0.21428 | 0.3017 | 60 | 7.84 | 0.038482 | 0.3017 | 4.653 | 0 | 0 | 0 | 0.88 | 1.4594 | 3.3021
6370 | 12.9543 | 0.54575 | 0 | 20.5569 | 0.14231 | 0.21346 | 0.14231 | 0.017249 | 0.14231 | 0.032264 | 0.10982 | 0.15085 | 60 | 7.84 | 0.019241 | 0.15085 | 4.653 | 2.7756e-17 | 0 | 0 | 0.88 | 1.1732 | 3.2
6371 | 13.3961 | 0.10394 | 0 | 20.1061 | 0.027102 | 0.21346 | 0.027102 | 0.0032851 | 0.027102 | 0.0059676 | 0.020915 | 0.15085 | 60 | 7.84 | 0.019241 | 0.15085 | 4.653 | 0 | 0 | 0 | 0.88 | 1.058 | 2.7919
6372 | 14.8651 | 0 | 14.8651 | 20 | 0 | 0.21346 | 0 | 0 | 0 | 0 | 0 | 0.22628 | 60 | 7.84 | 0.028862 | 0.22628 | 4.653 | 0 | 0 | 0 | 0.88 | 1.1063 | 2.2701
6373 | 15.4505 | 0 | 15.4505 | 20 | 0 | 0.21346 | 0 | 0 | 0 | 0 | 0 | 0.52798 | 60 | 7.84 | 0.067344 | 0.52798 | 4.653 | 0 | 0 | 0 | 0.88 | 1.408 | 1.6026
6374 | 15.5941 | 0 | 15.5941 | 20 | 0 | 0.21346 | 0 | 0 | 0 | 0 | 0 | 0 | 60 | 0 | 0 | 0 | 0 | 0 | 0 | 0 | 0.88 | 0.88 | 1.454
6375 | 15.0087 | 0 | 15.0087 | 20 | 0 | 0.21346 | 0 | 0 | 0 | 0 | 0 | 0.075425 | 60 | 7.84 | 0.0096205 | 0.075425 | 4.653 | 0 | 0 | 0 | 0.88 | 0.95543 | 1.3925
6376 | 14.4454 | 0 | 14.4454 | 20 | 0 | 0.21346 | 0 | 0 | 0 | 0 | 0 | 0.15085 | 60 | 7.84 | 0.019241 | 0.15085 | 4.653 | 0 | 0 | 0 | 0.88 | 1.0309 | 1.4023
6377 | 14.6994 | 0 | 14.6994 | 20 | 0 | 0.21346 | 0 | 0 | 0 | 0 | 0 | 0.15085 | 60 | 7.84 | 0.019241 | 0.15085 | 4.653 | 0 | 0 | 0 | 0.88 | 1.0309 | 2.245
6378 | 14.3349 | 0 | 14.3349 | 20 | 0 | 0.21346 | 0 | 0 | 0 | 0 | 0 | 0.075425 | 60 | 7.84 | 0.0096205 | 0.075425 | 4.653 | 0 | 0 | 0 | 0.88 | 0.95543 | 2.4243
6379 | 12.7223 | 0.7777 | 0 | 20.7936 | 0.20279 | 0.21346 | 0.20279 | 0.024581 | 0.20279 | 0.046072 | 0.15649 | 0.22628 | 60 | 7.84 | 0.028862 | 0.22628 | 4.653 | 0 | 0 | 0 | 0.88 | 1.3091 | 2.3848
6380 | 11.6509 | 1.8491 | 0 | 21.8868 | 0.48216 | 0.21346 | 0.48216 | 0.058444 | 0.48216 | 0.10986 | 0.37208 | 0.075425 | 60 | 7.84 | 0.0096205 | 0.075425 | 4.653 | 0 | 0 | 0 | 0.88 | 1.4376 | 2.4434
6381 | 11.0434 | 2.4566 | 0 | 22.5067 | 0.64057 | 0.21346 | 0.64057 | 0.077645 | 0.64057 | 0.14602 | 0.49432 | 3.703 | 60 | 7.84 | 0.47232 | 3.703 | 4.653 | 0 | 0 | 0 | 0.88 | 5.2236 | 2.3674
6382 | 10.6568 | 2.8432 | 0 | 22.9012 | 0.74138 | 0.21346 | 0.74138 | 0.089864 | 0.74138 | 0.16904 | 0.57211 | 3.2505 | 60 | 7.84 | 0.4146 | 3.2505 | 4.653 | 0 | 0 | 0 | 0.88 | 4.8718 | 2.1293
6383 | 9.8726 | 3.6274 | 0 | 23.7014 | 0.94587 | 0.21346 | 0.94587 | 0.11465 | 0.94587 | 0.21572 | 0.72991 | 0 | 60 | 0 | 0 | 0 | 0 | 1.1102e-16 | 0 | 0 | 0.88 | 1.8259 | 2.0334
6384 | 9.2099 | 4.2901 | 0 | 24.3776 | 1.1187 | 0.21346 | 1.1187 | 0.1356 | 1.1187 | 0.25518 | 0.86327 | 0 | 60 | 0 | 0 | 0 | 0 | 0 | 0 | 0 | 0.88 | 1.9987 | 1.8537
6385 | 8.8786 | 4.6214 | 0 | 24.7158 | 1.2051 | 0.21346 | 1.2051 | 0.14607 | 1.2051 | 0.2749 | 0.92995 | 0 | 60 | 0 | 0 | 0 | 0 | 0 | 0 | 0 | 0.88 | 2.0851 | 1.2865
6386 | 8.8454 | 4.6546 | 0 | 24.7496 | 1.2137 | 0.21346 | 1.2137 | 0.14712 | 1.2137 | 0.27688 | 0.93661 | 0 | 60 | 0 | 0 | 0 | 0 | 0 | 0 | 0 | 0.88 | 2.0937 | 1.3685
6387 | 9.0774 | 4.4226 | 0 | 24.5129 | 1.1532 | 0.21346 | 1.1532 | 0.13979 | 1.1532 | 0.26307 | 0.88994 | 0 | 60 | 0 | 0 | 0 | 0 | 0 | 0 | 0 | 0.88 | 2.0332 | 1.4204
6388 | 8.4809 | 5.0191 | 0 | 25.1215 | 1.3088 | 0.21346 | 1.3088 | 0.15864 | 1.3088 | 0.29858 | 1.01 | 0 | 60 | 0 | 0 | 0 | 0 | 0 | 0 | 0 | 0.88 | 2.1888 | 1.956
6389 | 7.9949 | 5.5051 | 0 | 25.6174 | 1.4355 | 0.21346 | 1.4355 | 0.174 | 1.4355 | 0.32751 | 1.1078 | 0 | 60 | 0 | 0 | 0 | 0 | 0 | 0 | 0 | 0.88 | 2.3155 | 2.1142
6390 | 7.774 | 5.726 | 0 | 25.8428 | 1.4931 | 0.21346 | 1.4931 | 0.18098 | 1.4931 | 0.34066 | 1.1522 | 0 | 60 | 0 | 0 | 0 | 0 | 2.2204e-16 | 0 | 0 | 0.88 | 2.3731 | 3.0713
6391 | 7.2328 | 6.2672 | 0 | 26.3951 | 1.6342 | 0.21346 | 1.6342 | 0.19906 | 1.6342 | 0.38292 | 1.2511 | 0 | 60 | 0 | 0 | 0 | 0 | 0 | 0 | 0 | 0.88 | 2.5142 | 3.2086
6392 | 7.7961 | 5.7039 | 0 | 25.8203 | 1.4873 | 0.21346 | 1.4873 | 0.18028 | 1.4873 | 0.33935 | 1.1478 | 4.6333 | 60 | 7.84 | 0.59098 | 4.6333 | 4.653 | 2.2204e-16 | 0 | 0 | 0.88 | 7.0006 | 2.028
6393 | 8.978 | 4.522 | 0 | 24.6143 | 1.1792 | 0.21346 | 1.1792 | 0.14293 | 1.1792 | 0.26899 | 0.90994 | 0.3017 | 60 | 7.84 | 0.038482 | 0.3017 | 4.653 | 0 | 0 | 0 | 0.88 | 2.3609 | 1.8084
6394 | 10.0714 | 3.4286 | 0 | 23.4985 | 0.89402 | 0.21346 | 0.89402 | 0.10837 | 0.89402 | 0.20389 | 0.68991 | 0.15085 | 60 | 7.84 | 0.019241 | 0.15085 | 4.653 | 1.1102e-16 | 0 | 2.2204e-16 | 0.88 | 1.9249 | 1.6033
6395 | 11.5736 | 1.9264 | 0 | 21.9657 | 0.50232 | 0.21346 | 0.50232 | 0.060888 | 0.50232 | 0.11446 | 0.38764 | 0.15085 | 60 | 7.84 | 0.019241 | 0.15085 | 4.653 | 1.1102e-16 | 0 | 0 | 0.88 | 1.5332 | 1.3468
6396 | 11.5846 | 1.9154 | 0 | 21.9544 | 0.49944 | 0.21346 | 0.49944 | 0.060539 | 0.49944 | 0.1138 | 0.38542 | 0.22628 | 60 | 7.84 | 0.028862 | 0.22628 | 4.653 | 0 | 0 | 0 | 0.88 | 1.6057 | 1.2736
6397 | 11.3858 | 2.1142 | 0 | 22.1573 | 0.55129 | 0.21346 | 0.55129 | 0.066823 | 0.55129 | 0.12564 | 0.42542 | 0.52798 | 60 | 7.84 | 0.067344 | 0.52798 | 4.653 | 0 | 0 | 0 | 0.88 | 1.9593 | 1.1628
6398 | 6.9567 | 6.5433 | 0 | 26.6769 | 1.7062 | 0.21346 | 1.7062 | 0.20801 | 1.7062 | 0.40176 | 1.3042 | 0 | 60 | 0 | 0 | 0 | 0 | 0 | 0 | 0 | 0.88 | 2.5862 | 1.2248
6399 | 6.7247 | 6.7753 | 0 | 26.9135 | 1.7667 | 0.21346 | 1.7667 | 0.21553 | 1.7667 | 0.4176 | 1.3489 | 0.075425 | 60 | 7.84 | 0.0096205 | 0.075425 | 4.653 | 0 | 0 | 0 | 0.88 | 2.7221 | 1.3221
6400 | 8.8786 | 4.6214 | 0 | 24.7158 | 1.2051 | 0.21346 | 1.2051 | 0.14607 | 1.2051 | 0.2749 | 0.92995 | 0.15085 | 60 | 7.84 | 0.019241 | 0.15085 | 4.653 | 0 | 0 | 0 | 0.88 | 2.2359 | 1.4434
6401 | 9.3645 | 4.1355 | 0 | 24.2199 | 1.0784 | 0.21346 | 1.0784 | 0.13071 | 1.0784 | 0.24597 | 0.83215 | 0.15085 | 60 | 7.84 | 0.019241 | 0.15085 | 4.653 | 2.2204e-16 | 0 | 0 | 0.88 | 2.1092 | 1.6709
6402 | 8.9117 | 4.5883 | 0 | 24.682 | 1.1964 | 0.21346 | 1.1964 | 0.14502 | 1.1964 | 0.27293 | 0.92328 | 0.075425 | 60 | 7.84 | 0.0096205 | 0.075425 | 4.653 | 0 | 0 | 0 | 0.88 | 2.1519 | 1.7013
6403 | 8.1275 | 5.3725 | 0 | 25.4822 | 1.4009 | 0.21346 | 1.4009 | 0.16981 | 1.4009 | 0.31962 | 1.0811 | 0.22628 | 60 | 7.84 | 0.028862 | 0.22628 | 4.653 | 0 | 0 | 0 | 0.88 | 2.5072 | 1.7761
6404 | 7.1665 | 6.3335 | 0 | 26.4627 | 1.6515 | 0.21346 | 1.6515 | 0.20122 | 1.6515 | 0.38763 | 1.2636 | 0.075425 | 60 | 7.84 | 0.0096205 | 0.075425 | 4.653 | 0 | 0 | 0 | 0.88 | 2.6069 | 1.877
6405 | 6.9898 | 6.5102 | 0 | 26.6431 | 1.6976 | 0.21346 | 1.6976 | 0.2069 | 1.6976 | 0.39913 | 1.2982 | 3.703 | 60 | 7.84 | 0.47232 | 3.703 | 4.653 | 2.2204e-16 | 0 | 0 | 0.88 | 6.2806 | 1.8321
6406 | 6.5038 | 6.9962 | 0 | 27.139 | 1.8243 | 0.21346 | 1.8243 | 0.2227 | 1.8243 | 0.4327 | 1.3914 | 3.2505 | 60 | 7.84 | 0.4146 | 3.2505 | 4.653 | 0 | 0 | 0 | 0.88 | 5.9548 | 1.8664
6407 | 5.6644 | 7.8356 | 0 | 27.9955 | 2.0432 | 0.21346 | 2.0432 | 0.2502 | 2.0432 | 0.4932 | 1.5498 | 0 | 60 | 0 | 0 | 0 | 0 | 0 | 0 | 0 | 0.88 | 2.9232 | 1.6557
6408 | 4.5024 | 8.9976 | 0 | 29.1812 | 2.3462 | 0.21346 | 2.3462 | 0.28848 | 2.3462 | 0.57971 | 1.7662 | 0 | 60 | 0 | 0 | 0 | 0 | 0 | 0 | 0 | 0.88 | 3.2262 | 1.3659
6409 | 3.4752 | 10.0248 | 0 | 30.2294 | 2.614 | 0.21346 | 2.614 | 0.32232 | 2.614 | 0.65654 | 1.9572 | 0 | 60 | 0 | 0 | 0 | 0 | 0 | 0 | 0 | 0.88 | 3.494 | 1.2865
6410 | 3.0478 | 10.4522 | 0 | 30.6656 | 2.7255 | 0.21346 | 2.7255 | 0.33607 | 2.7255 | 0.68455 | 2.0407 | 0 | 60 | 0 | 0 | 0 | 0 | 4.4409e-16 | 0 | 0 | 0.88 | 3.6055 | 1.3685
6411 | 2.8953 | 10.6047 | 0 | 30.8211 | 2.7652 | 0.21346 | 2.7652 | 0.34097 | 2.7652 | 0.69453 | 2.0705 | 0 | 60 | 0 | 0 | 0 | 0 | 4.4409e-16 | 0 | 0 | 0.88 | 3.6452 | 1.5079
6412 | 2.8511 | 10.6489 | 0 | 30.8662 | 2.7768 | 0.21346 | 2.7768 | 0.34239 | 2.7768 | 0.69743 | 2.0791 | 0 | 60 | 0 | 0 | 0 | 0 | 0 | 0 | 0 | 0.88 | 3.6568 | 1.7139
6413 | 2.934 | 10.566 | 0 | 30.7816 | 2.7552 | 0.21346 | 2.7552 | 0.33972 | 2.7552 | 0.692 | 2.0629 | 0 | 60 | 0 | 0 | 0 | 0 | 0 | 0 | 0 | 0.88 | 3.6352 | 1.9193
6414 | 2.6203 | 10.8797 | 0 | 31.1017 | 2.837 | 0.21346 | 2.837 | 0.35087 | 2.837 | 0.7272 | 2.1095 | 0 | 60 | 0 | 0 | 0 | 0 | 0 | 0 | 0 | 0.88 | 3.717 | 2.8527
6415 | 3.621 | 9.879 | 0 | 30.0806 | 2.576 | 0.21346 | 2.576 | 0.31764 | 2.576 | 0.64699 | 1.9288 | 0 | 60 | 0 | 0 | 0 | 0 | 0 | 0 | 0 | 0.88 | 3.456 | 3.1431
6416 | 4.7377 | 8.7623 | 0 | 28.9411 | 2.2848 | 0.21346 | 2.2848 | 0.28069 | 2.2848 | 0.56171 | 1.7229 | 4.6333 | 60 | 7.84 | 0.59098 | 4.6333 | 4.653 | 0 | 0 | 0 | 0.88 | 7.7981 | 2.028
6417 | 6.5149 | 6.9851 | 0 | 27.1277 | 1.8214 | 0.21346 | 1.8214 | 0.22235 | 1.8214 | 0.43202 | 1.3892 | 0.3017 | 60 | 7.84 | 0.038482 | 0.3017 | 4.653 | 0 | 0 | 0 | 0.88 | 3.0031 | 1.8084
6418 | 7.9618 | 5.5382 | 0 | 25.6512 | 1.4441 | 0.21346 | 1.4441 | 0.17505 | 1.4441 | 0.32948 | 1.1144 | 0.15085 | 60 | 7.84 | 0.019241 | 0.15085 | 4.653 | 0 | 0 | 0 | 0.88 | 2.475 | 1.6033
6419 | 10.3144 | 3.1856 | 0 | 23.2506 | 0.83066 | 0.21346 | 0.83066 | 0.10069 | 0.83066 | 0.18942 | 0.64101 | 0.15085 | 60 | 7.84 | 0.019241 | 0.15085 | 4.653 | 1.1102e-16 | 0 | 0 | 0.88 | 1.8615 | 1.3468
6420 | 12.402 | 1.098 | 0 | 21.1204 | 0.28631 | 0.21346 | 0.28631 | 0.034705 | 0.28631 | 0.065141 | 0.22095 | 0.22628 | 60 | 7.84 | 0.028862 | 0.22628 | 4.653 | 5.5511e-17 | 0 | 1.1102e-16 | 0.88 | 1.3926 | 1.2736
6421 | 12.9543 | 0.54575 | 0 | 20.5569 | 0.14231 | 0.21346 | 0.14231 | 0.017249 | 0.14231 | 0.032264 | 0.10982 | 0.52798 | 60 | 7.84 | 0.067344 | 0.52798 | 4.653 | 2.7756e-17 | 0 | 0 | 0.88 | 1.5503 | 1.1628
6422 | 14.7546 | 0 | 14.7546 | 20 | 0 | 0.21346 | 0 | 0 | 0 | 0 | 0 | 0 | 60 | 0 | 0 | 0 | 0 | 0 | 0 | 0 | 0.88 | 0.88 | 1.2248
6423 | 16.312 | 0 | 16.312 | 20 | 0 | 0.21346 | 0 | 0 | 0 | 0 | 0 | 0.075425 | 60 | 7.84 | 0.0096205 | 0.075425 | 4.653 | 0 | 0 | 0 | 0.88 | 0.95543 | 1.3139
6424 | 17.03 | 0 | 17.03 | 20 | 0 | 0.21346 | 0 | 0 | 0 | 0 | 0 | 0.15085 | 60 | 7.84 | 0.019241 | 0.15085 | 4.653 | 0 | 0 | 0 | 0.88 | 1.0309 | 1.6084
6425 | 16.5881 | 0 | 16.5881 | 20 | 0 | 0.21346 | 0 | 0 | 0 | 0 | 0 | 0.15085 | 60 | 7.84 | 0.019241 | 0.15085 | 4.653 | 0 | 0 | 0 | 0.88 | 1.0309 | 1.871
6426 | 15.4173 | 0 | 15.4173 | 20 | 0 | 0.21346 | 0 | 0 | 0 | 0 | 0 | 0.075425 | 60 | 7.84 | 0.0096205 | 0.075425 | 4.653 | 0 | 0 | 0 | 0.88 | 0.95543 | 2.0096
6427 | 14.589 | 0 | 14.589 | 20 | 0 | 0.21346 | 0 | 0 | 0 | 0 | 0 | 0.22628 | 60 | 7.84 | 0.028862 | 0.22628 | 4.653 | 0 | 0 | 0 | 0.88 | 1.1063 | 2.094
6428 | 13.5507 | 0 | 13.5507 | 20 | 0 | 0.21346 | 0 | 0 | 0 | 0 | 0 | 0.075425 | 60 | 7.84 | 0.0096205 | 0.075425 | 4.653 | 0 | 0 | 0 | 0.88 | 0.95543 | 2.1835
6429 | 12.9101 | 0.58993 | 0 | 20.602 | 0.15383 | 0.21346 | 0.15383 | 0.018646 | 0.15383 | 0.034894 | 0.11871 | 3.703 | 60 | 7.84 | 0.47232 | 3.703 | 4.653 | 2.7756e-17 | 0 | 0 | 0.88 | 4.7368 | 2.2295
6430 | 13.1752 | 0.32484 | 0 | 20.3315 | 0.084705 | 0.21346 | 0.084705 | 0.010267 | 0.084705 | 0.019113 | 0.065366 | 3.2505 | 60 | 7.84 | 0.4146 | 3.2505 | 4.653 | 1.3878e-17 | 0 | 0 | 0.88 | 4.2152 | 2.1212
6431 | 12.9874 | 0.51261 | 0 | 20.5231 | 0.13367 | 0.21346 | 0.13367 | 0.016202 | 0.13367 | 0.030291 | 0.10315 | 0 | 60 | 0 | 0 | 0 | 0 | 0 | 0 | 0 | 0.88 | 1.0137 | 2.0184
6432 | 12.5345 | 0.96547 | 0 | 20.9852 | 0.25175 | 0.21346 | 0.25175 | 0.030515 | 0.25175 | 0.05725 | 0.19428 | 0 | 60 | 0 | 0 | 0 | 0 | 5.5511e-17 | 0 | 0 | 0.88 | 1.1318 | 1.7974
6433 | 12.1811 | 1.3189 | 0 | 21.3458 | 0.34392 | 0.21346 | 0.34392 | 0.041687 | 0.34392 | 0.078292 | 0.2654 | 0 | 60 | 0 | 0 | 0 | 0 | 0 | 0 | 0 | 0.88 | 1.2239 | 1.736
6434 | 11.8166 | 1.6834 | 0 | 21.7178 | 0.43896 | 0.21346 | 0.43896 | 0.053207 | 0.43896 | 0.099992 | 0.33874 | 0 | 60 | 0 | 0 | 0 | 0 | 5.5511e-17 | 0 | 0 | 0.88 | 1.319 | 1.9055
6435 | 11.8608 | 1.6392 | 0 | 21.6727 | 0.42744 | 0.21346 | 0.42744 | 0.051811 | 0.42744 | 0.097362 | 0.32985 | 0 | 60 | 0 | 0 | 0 | 0 | 5.5511e-17 | 0 | 0 | 0.88 | 1.3074 | 2.0322
6436 | 11.5846 | 1.9154 | 0 | 21.9544 | 0.49944 | 0.21346 | 0.49944 | 0.060539 | 0.49944 | 0.1138 | 0.38542 | 0 | 60 | 0 | 0 | 0 | 0 | 0 | 0 | 0 | 0.88 | 1.3794 | 2.2772
6437 | 11.5073 | 1.9927 | 0 | 22.0333 | 0.51961 | 0.21346 | 0.51961 | 0.062982 | 0.51961 | 0.1184 | 0.40097 | 0 | 60 | 0 | 0 | 0 | 0 | 0 | 0 | 0 | 0.88 | 1.3996 | 2.5416
6438 | 11.5073 | 1.9927 | 0 | 22.0333 | 0.51961 | 0.21346 | 0.51961 | 0.062982 | 0.51961 | 0.1184 | 0.40097 | 0 | 60 | 0 | 0 | 0 | 0 | 0 | 0 | 0 | 0.88 | 1.3996 | 3.4525
6439 | 11.8387 | 1.6613 | 0 | 21.6952 | 0.4332 | 0.21346 | 0.4332 | 0.052509 | 0.4332 | 0.098677 | 0.3343 | 0 | 60 | 0 | 0 | 0 | 0 | 0 | 0 | 0 | 0.88 | 1.3132 | 3.9834
6440 | 12.3468 | 1.1532 | 0 | 21.1768 | 0.30072 | 0.21346 | 0.30072 | 0.03645 | 0.30072 | 0.068429 | 0.23206 | 4.6333 | 60 | 7.84 | 0.59098 | 4.6333 | 4.653 | 5.5511e-17 | 0 | 0 | 0.88 | 5.814 | 2.8117
6441 | 13.3187 | 0.18125 | 0 | 20.185 | 0.047263 | 0.21346 | 0.047263 | 0.0057289 | 0.047263 | 0.010567 | 0.036473 | 0.3017 | 60 | 7.84 | 0.038482 | 0.3017 | 4.653 | 6.9389e-18 | 0 | 0 | 0.88 | 1.229 | 2.4498
6442 | 13.9815 | 0 | 13.9815 | 20 | 0 | 0.21346 | 0 | 0 | 0 | 0 | 0 | 0.15085 | 60 | 7.84 | 0.019241 | 0.15085 | 4.653 | 0 | 0 | 0 | 0.88 | 1.0309 | 2.1733
6443 | 14.9866 | 0 | 14.9866 | 20 | 0 | 0.21346 | 0 | 0 | 0 | 0 | 0 | 0.15085 | 60 | 7.84 | 0.019241 | 0.15085 | 4.653 | 0 | 0 | 0 | 0.88 | 1.0309 | 1.888
6444 | 15.7487 | 0 | 15.7487 | 20 | 0 | 0.21346 | 0 | 0 | 0 | 0 | 0 | 0.22628 | 60 | 7.84 | 0.028862 | 0.22628 | 4.653 | 0 | 0 | 0 | 0.88 | 1.1063 | 1.6034
6445 | 16.555 | 0 | 16.555 | 20 | 0 | 0.21346 | 0 | 0 | 0 | 0 | 0 | 0.52798 | 60 | 7.84 | 0.067344 | 0.52798 | 4.653 | 0 | 0 | 0 | 0.88 | 1.408 | 1.5024
6446 | 16.6434 | 0 | 16.6434 | 20 | 0 | 0.21346 | 0 | 0 | 0 | 0 | 0 | 0 | 60 | 0 | 0 | 0 | 0 | 0 | 0 | 0 | 0.88 | 0.88 | 1.5072
6447 | 16.5661 | 0 | 16.5661 | 20 | 0 | 0.21346 | 0 | 0 | 0 | 0 | 0 | 0.075425 | 60 | 7.84 | 0.0096205 | 0.075425 | 4.653 | 0 | 0 | 0 | 0.88 | 0.95543 | 1.6963
6448 | 16.2899 | 0 | 16.2899 | 20 | 0 | 0.21346 | 0 | 0 | 0 | 0 | 0 | 0.15085 | 60 | 7.84 | 0.019241 | 0.15085 | 4.653 | 0 | 0 | 0 | 0.88 | 1.0309 | 1.991
6449 | 15.9254 | 0 | 15.9254 | 20 | 0 | 0.21346 | 0 | 0 | 0 | 0 | 0 | 0.15085 | 60 | 7.84 | 0.019241 | 0.15085 | 4.653 | 0 | 0 | 0 | 0.88 | 1.0309 | 2.3551
6450 | 15.0308 | 0 | 15.0308 | 20 | 0 | 0.21346 | 0 | 0 | 0 | 0 | 0 | 0.075425 | 60 | 7.84 | 0.0096205 | 0.075425 | 4.653 | 0 | 0 | 0 | 0.88 | 0.95543 | 2.554
6451 | 13.7164 | 0 | 13.7164 | 20 | 0 | 0.21346 | 0 | 0 | 0 | 0 | 0 | 0.22628 | 60 | 7.84 | 0.028862 | 0.22628 | 4.653 | 0 | 0 | 0 | 0.88 | 1.1063 | 2.637
6452 | 13.0868 | 0.4132 | 0 | 20.4216 | 0.10775 | 0.21346 | 0.10775 | 0.01306 | 0.10775 | 0.024373 | 0.083147 | 0.075425 | 60 | 7.84 | 0.0096205 | 0.075425 | 4.653 | 1.3878e-17 | 0 | 2.7756e-17 | 0.88 | 1.0632 | 2.7785
6453 | 12.2694 | 1.2306 | 0 | 21.2557 | 0.32088 | 0.21346 | 0.32088 | 0.038894 | 0.32088 | 0.073032 | 0.24762 | 3.703 | 60 | 7.84 | 0.47232 | 3.703 | 4.653 | 0 | 0 | 0 | 0.88 | 4.9039 | 2.7907
6454 | 11.8939 | 1.6061 | 0 | 21.6389 | 0.4188 | 0.21346 | 0.4188 | 0.050764 | 0.4188 | 0.095389 | 0.32318 | 3.2505 | 60 | 7.84 | 0.4146 | 3.2505 | 4.653 | 5.5511e-17 | 0 | 0 | 0.88 | 4.5493 | 2.6603
6455 | 11.5073 | 1.9927 | 0 | 22.0333 | 0.51961 | 0.21346 | 0.51961 | 0.062982 | 0.51961 | 0.1184 | 0.40097 | 0 | 60 | 0 | 0 | 0 | 0 | 0 | 0 | 0 | 0.88 | 1.3996 | 2.5804
6456 | 11.2643 | 2.2357 | 0 | 22.2813 | 0.58297 | 0.21346 | 0.58297 | 0.070663 | 0.58297 | 0.13287 | 0.44987 | 0 | 60 | 0 | 0 | 0 | 0 | 1.1102e-16 | 0 | 0 | 0.88 | 1.463 | 2.3009
6457 | 10.8557 | 2.6443 | 0 | 22.6983 | 0.68953 | 0.21346 | 0.68953 | 0.08358 | 0.68953 | 0.1572 | 0.53211 | 0 | 60 | 0 | 0 | 0 | 0 | 0 | 0 | 0 | 0.88 | 1.5695 | 2.2292
6458 | 10.4912 | 3.0088 | 0 | 23.0702 | 0.78458 | 0.21346 | 0.78458 | 0.0951 | 0.78458 | 0.1789 | 0.60545 | 0 | 60 | 0 | 0 | 0 | 0 | 1.1102e-16 | 0 | 0 | 0.88 | 1.6646 | 2.3436
6459 | 10.1488 | 3.3512 | 0 | 23.4196 | 0.87386 | 0.21346 | 0.87386 | 0.10592 | 0.87386 | 0.19928 | 0.67435 | 0 | 60 | 0 | 0 | 0 | 0 | 1.1102e-16 | 0 | 0 | 0.88 | 1.7539 | 2.4246
6460 | 9.9168 | 3.5832 | 0 | 23.6563 | 0.93434 | 0.21346 | 0.93434 | 0.11325 | 0.93434 | 0.21309 | 0.72102 | 0 | 60 | 0 | 0 | 0 | 0 | 0 | 0 | 0 | 0.88 | 1.8143 | 2.6037
6461 | 10.2813 | 3.2187 | 0 | 23.2844 | 0.8393 | 0.21346 | 0.8393 | 0.10173 | 0.8393 | 0.19139 | 0.64768 | 0 | 60 | 0 | 0 | 0 | 0 | 1.1102e-16 | 0 | 0 | 0.88 | 1.7193 | 2.8159
6462 | 10.9109 | 2.5891 | 0 | 22.642 | 0.67513 | 0.21346 | 0.67513 | 0.081834 | 0.67513 | 0.15391 | 0.52099 | 0 | 60 | 0 | 0 | 0 | 0 | 0 | 0 | 0 | 0.88 | 1.5551 | 3.7987
6463 | 11.2422 | 2.2578 | 0 | 22.3038 | 0.58873 | 0.21346 | 0.58873 | 0.071361 | 0.58873 | 0.13419 | 0.45432 | 0 | 60 | 0 | 0 | 0 | 0 | 0 | 0 | 0 | 0.88 | 1.4687 | 4.2338
6464 | 11.5515 | 1.9485 | 0 | 21.9883 | 0.50808 | 0.21346 | 0.50808 | 0.061586 | 0.50808 | 0.11577 | 0.39208 | 4.6333 | 60 | 7.84 | 0.59098 | 4.6333 | 4.653 | 1.1102e-16 | 0 | 0 | 0.88 | 6.0213 | 2.959
6465 | 12.2474 | 1.2526 | 0 | 21.2782 | 0.32664 | 0.21346 | 0.32664 | 0.039592 | 0.32664 | 0.074347 | 0.25206 | 0.3017 | 60 | 7.84 | 0.038482 | 0.3017 | 4.653 | 5.5511e-17 | 0 | 0 | 0.88 | 1.5083 | 2.595
6466 | 12.8438 | 0.6562 | 0 | 20.6696 | 0.17111 | 0.21346 | 0.17111 | 0.02074 | 0.17111 | 0.038839 | 0.13204 | 0.15085 | 60 | 7.84 | 0.019241 | 0.15085 | 4.653 | 0 | 0 | 0 | 0.88 | 1.202 | 2.2296
6467 | 13.4292 | 0.070801 | 0 | 20.0722 | 0.018462 | 0.21346 | 0.018462 | 0.0022378 | 0.018462 | 0.0039985 | 0.014247 | 0.15085 | 60 | 7.84 | 0.019241 | 0.15085 | 4.653 | 0 | 0 | 0 | 0.88 | 1.0493 | 1.9401
6468 | 14.6994 | 0 | 14.6994 | 20 | 0 | 0.21346 | 0 | 0 | 0 | 0 | 0 | 0.22628 | 60 | 7.84 | 0.028862 | 0.22628 | 4.653 | 0 | 0 | 0 | 0.88 | 1.1063 | 1.6884
6469 | 15.5168 | 0 | 15.5168 | 20 | 0 | 0.21346 | 0 | 0 | 0 | 0 | 0 | 0.52798 | 60 | 7.84 | 0.067344 | 0.52798 | 4.653 | 0 | 0 | 0 | 0.88 | 1.408 | 1.6861
6470 | 15.0308 | 0 | 15.0308 | 20 | 0 | 0.21346 | 0 | 0 | 0 | 0 | 0 | 0 | 60 | 0 | 0 | 0 | 0 | 0 | 0 | 0 | 0.88 | 0.88 | 1.6957
6471 | 15.4063 | 0 | 15.4063 | 20 | 0 | 0.21346 | 0 | 0 | 0 | 0 | 0 | 0.075425 | 60 | 7.84 | 0.0096205 | 0.075425 | 4.653 | 0 | 0 | 0 | 0.88 | 0.95543 | 1.9059
6472 | 14.854 | 0 | 14.854 | 20 | 0 | 0.21346 | 0 | 0 | 0 | 0 | 0 | 0.15085 | 60 | 7.84 | 0.019241 | 0.15085 | 4.653 | 0 | 0 | 0 | 0.88 | 1.0309 | 2.2018
6473 | 14.4233 | 0 | 14.4233 | 20 | 0 | 0.21346 | 0 | 0 | 0 | 0 | 0 | 0.15085 | 60 | 7.84 | 0.019241 | 0.15085 | 4.653 | 0 | 0 | 0 | 0.88 | 1.0309 | 2.5351
6474 | 14.2576 | 0 | 14.2576 | 20 | 0 | 0.21346 | 0 | 0 | 0 | 0 | 0 | 0.075425 | 60 | 7.84 | 0.0096205 | 0.075425 | 4.653 | 0 | 0 | 0 | 0.88 | 0.95543 | 2.6971
6475 | 13.86 | 0 | 13.86 | 20 | 0 | 0.21346 | 0 | 0 | 0 | 0 | 0 | 0.22628 | 60 | 7.84 | 0.028862 | 0.22628 | 4.653 | 0 | 0 | 0 | 0.88 | 1.1063 | 2.7765
6476 | 13.3408 | 0.15916 | 0 | 20.1624 | 0.041503 | 0.21346 | 0.041503 | 0.0050307 | 0.041503 | 0.0092526 | 0.032027 | 0.075425 | 60 | 7.84 | 0.0096205 | 0.075425 | 4.653 | 0 | 0 | 0 | 0.88 | 0.99693 | 2.9016
6477 | 13.2746 | 0.22543 | 0 | 20.23 | 0.058784 | 0.21346 | 0.058784 | 0.0071253 | 0.058784 | 0.013196 | 0.045363 | 3.703 | 60 | 7.84 | 0.47232 | 3.703 | 4.653 | 6.9389e-18 | 0 | 0 | 0.88 | 4.6418 | 2.915
6478 | 13.3187 | 0.18125 | 0 | 20.185 | 0.047263 | 0.21346 | 0.047263 | 0.0057289 | 0.047263 | 0.010567 | 0.036473 | 3.2505 | 60 | 7.84 | 0.4146 | 3.2505 | 4.653 | 6.9389e-18 | 0 | 0 | 0.88 | 4.1777 | 2.7885
6479 | 13.1531 | 0.34693 | 0 | 20.354 | 0.090465 | 0.21346 | 0.090465 | 0.010965 | 0.090465 | 0.020428 | 0.069811 | 0 | 60 | 0 | 0 | 0 | 0 | 1.3878e-17 | 0 | 0 | 0.88 | 0.97047 | 2.6976
6480 | 13.142 | 0.35798 | 0 | 20.3653 | 0.093345 | 0.21346 | 0.093345 | 0.011315 | 0.093345 | 0.021086 | 0.072034 | 0 | 60 | 0 | 0 | 0 | 0 | 1.3878e-17 | 0 | 0 | 0.88 | 0.97335 | 2.4567
6481 | 12.3799 | 1.1201 | 0 | 21.143 | 0.29207 | 0.21346 | 0.29207 | 0.035403 | 0.29207 | 0.066456 | 0.22539 | 0 | 60 | 0 | 0 | 0 | 0 | 0 | 0 | 0 | 0.88 | 1.1721 | 2.3924
6482 | 12.1811 | 1.3189 | 0 | 21.3458 | 0.34392 | 0.21346 | 0.34392 | 0.041687 | 0.34392 | 0.078292 | 0.2654 | 0 | 60 | 0 | 0 | 0 | 0 | 0 | 0 | 0 | 0.88 | 1.2239 | 2.5343
6483 | 12.5345 | 0.96547 | 0 | 20.9852 | 0.25175 | 0.21346 | 0.25175 | 0.030515 | 0.25175 | 0.05725 | 0.19428 | 0 | 60 | 0 | 0 | 0 | 0 | 5.5511e-17 | 0 | 0 | 0.88 | 1.1318 | 2.6473
6484 | 13.142 | 0.35798 | 0 | 20.3653 | 0.093345 | 0.21346 | 0.093345 | 0.011315 | 0.093345 | 0.021086 | 0.072034 | 0 | 60 | 0 | 0 | 0 | 0 | 1.3878e-17 | 0 | 0 | 0.88 | 0.97335 | 2.8579
6485 | 11.9602 | 1.5398 | 0 | 21.5712 | 0.40152 | 0.21346 | 0.40152 | 0.048669 | 0.40152 | 0.091443 | 0.30985 | 0 | 60 | 0 | 0 | 0 | 0 | 0 | 0 | 0 | 0.88 | 1.2815 | 3.1168
6486 | 10.9661 | 2.5339 | 0 | 22.5856 | 0.66073 | 0.21346 | 0.66073 | 0.080089 | 0.66073 | 0.15062 | 0.50988 | 0 | 60 | 0 | 0 | 0 | 0 | 0 | 0 | 0 | 0.88 | 1.5407 | 4.0941
6487 | 8.6687 | 4.8313 | 0 | 24.9299 | 1.2598 | 0.21346 | 1.2598 | 0.1527 | 1.2598 | 0.2874 | 0.97217 | 0 | 60 | 0 | 0 | 0 | 0 | 2.2204e-16 | 0 | 0 | 0.88 | 2.1398 | 4.7593
6488 | 8.9117 | 4.5883 | 0 | 24.682 | 1.1964 | 0.21346 | 1.1964 | 0.14502 | 1.1964 | 0.27293 | 0.92328 | 4.6333 | 60 | 7.84 | 0.59098 | 4.6333 | 4.653 | 0 | 0 | 0 | 0.88 | 6.7097 | 3.4091
6489 | 9.2872 | 4.2128 | 0 | 24.2987 | 1.0985 | 0.21346 | 1.0985 | 0.13315 | 1.0985 | 0.25057 | 0.84771 | 0.3017 | 60 | 7.84 | 0.038482 | 0.3017 | 4.653 | 0 | 0 | 0 | 0.88 | 2.2802 | 3.1334
6490 | 10.9772 | 2.5228 | 0 | 22.5743 | 0.65785 | 0.21346 | 0.65785 | 0.07974 | 0.65785 | 0.14997 | 0.50766 | 0.15085 | 60 | 7.84 | 0.019241 | 0.15085 | 4.653 | 1.1102e-16 | 0 | 0 | 0.88 | 1.6887 | 2.965
6491 | 11.9712 | 1.5288 | 0 | 21.56 | 0.39864 | 0.21346 | 0.39864 | 0.04832 | 0.39864 | 0.090786 | 0.30763 | 0.15085 | 60 | 7.84 | 0.019241 | 0.15085 | 4.653 | 5.5511e-17 | 0 | 0 | 0.88 | 1.4295 | 2.7431
6492 | 12.7996 | 0.70038 | 0 | 20.7147 | 0.18263 | 0.21346 | 0.18263 | 0.022137 | 0.18263 | 0.041469 | 0.14093 | 0.22628 | 60 | 7.84 | 0.028862 | 0.22628 | 4.653 | 0 | 0 | 0 | 0.88 | 1.2889 | 2.7004
6493 | 13.2525 | 0.24753 | 0 | 20.2526 | 0.064544 | 0.21346 | 0.064544 | 0.0078235 | 0.064544 | 0.014511 | 0.049808 | 0.52798 | 60 | 7.84 | 0.067344 | 0.52798 | 4.653 | 0 | 0 | 0 | 0.88 | 1.4725 | 2.7086
6494 | 13.3077 | 0.1923 | 0 | 20.1962 | 0.050143 | 0.21346 | 0.050143 | 0.006078 | 0.050143 | 0.011224 | 0.038695 | 0 | 60 | 0 | 0 | 0 | 0 | 6.9389e-18 | 0 | 0 | 0.88 | 0.93014 | 2.819
6495 | 13.0758 | 0.42425 | 0 | 20.4329 | 0.11063 | 0.21346 | 0.11063 | 0.013409 | 0.11063 | 0.025031 | 0.085369 | 0.075425 | 60 | 7.84 | 0.0096205 | 0.075425 | 4.653 | 0 | 0 | 0 | 0.88 | 1.0661 | 3.002
6496 | 12.7775 | 0.72247 | 0 | 20.7372 | 0.18839 | 0.21346 | 0.18839 | 0.022835 | 0.18839 | 0.042784 | 0.14538 | 0.15085 | 60 | 7.84 | 0.019241 | 0.15085 | 4.653 | 0 | 0 | 0 | 0.88 | 1.2192 | 3.3835
6497 | 12.4793 | 1.0207 | 0 | 21.0415 | 0.26615 | 0.21346 | 0.26615 | 0.032261 | 0.26615 | 0.060538 | 0.20539 | 0.15085 | 60 | 7.84 | 0.019241 | 0.15085 | 4.653 | 5.5511e-17 | 0 | 5.5511e-17 | 0.88 | 1.297 | 3.7194
6498 | 11.4852 | 2.0148 | 0 | 22.0559 | 0.52537 | 0.21346 | 0.52537 | 0.063681 | 0.52537 | 0.11972 | 0.40542 | 0.075425 | 60 | 7.84 | 0.0096205 | 0.075425 | 4.653 | 0 | 0 | 0 | 0.88 | 1.4808 | 3.7623
6499 | 9.7732 | 3.7268 | 0 | 23.8028 | 0.97179 | 0.21346 | 0.97179 | 0.11779 | 0.97179 | 0.22164 | 0.74992 | 0.22628 | 60 | 7.84 | 0.028862 | 0.22628 | 4.653 | 2.2204e-16 | 0 | 0 | 0.88 | 2.0781 | 3.7548
6500 | 8.9559 | 4.5441 | 0 | 24.6369 | 1.1849 | 0.21346 | 1.1849 | 0.14363 | 1.1849 | 0.2703 | 0.91439 | 0.075425 | 60 | 7.84 | 0.0096205 | 0.075425 | 4.653 | 0 | 0 | 0 | 0.88 | 2.1403 | 3.797
6501 | 6.6916 | 6.8084 | 0 | 26.9474 | 1.7753 | 0.21346 | 1.7753 | 0.21659 | 1.7753 | 0.41965 | 1.3555 | 3.703 | 60 | 7.84 | 0.47232 | 3.703 | 4.653 | 0 | 0 | 0 | 0.88 | 6.3584 | 3.7454
6502 | 4.5842 | 8.9158 | 0 | 29.0978 | 2.3249 | 0.21346 | 2.3249 | 0.28576 | 2.3249 | 0.57333 | 1.7513 | 3.2505 | 60 | 7.84 | 0.4146 | 3.2505 | 4.653 | 0 | 0 | 0 | 0.88 | 6.4553 | 3.5095
6503 | 1.7278 | 11.7722 | 0 | 32.0124 | 3.0697 | 0.21346 | 3.0697 | 0.38059 | 3.0697 | 0.80021 | 2.2692 | 0 | 60 | 0 | 0 | 0 | 0 | 0 | 0 | 0 | 0.88 | 3.9497 | 3.3984
6504 | -0.86558 | 14.3656 | 0 | 34.6588 | 3.7459 | 0.21346 | 3.7459 | 0.46788 | 3.7459 | 1.0288 | 2.7169 | 0 | 60 | 0 | 0 | 0 | 0 | 0 | 0 | 0 | 0.88 | 4.6259 | 3.1653
6505 | -0.46795 | 13.968 | 0 | 34.253 | 3.6422 | 0.21346 | 3.6422 | 0.45445 | 3.6422 | 0.99272 | 2.6493 | 0 | 60 | 0 | 0 | 0 | 0 | 0 | 0 | 0 | 0.88 | 4.5222 | 2.9982
6506 | -0.015096 | 13.5151 | 0 | 33.7909 | 3.5242 | 0.21346 | 3.5242 | 0.43904 | 3.5242 | 0.95002 | 2.5739 | 0 | 60 | 0 | 0 | 0 | 0 | 0 | 0 | 0 | 0.88 | 4.4042 | 2.8318
6507 | 1.0607 | 12.4393 | 0 | 32.6932 | 3.2436 | 0.21346 | 3.2436 | 0.4029 | 3.2436 | 0.85642 | 2.3869 | 0 | 60 | 0 | 0 | 0 | 0 | 0 | 0 | 0 | 0.88 | 4.1236 | 2.9059
6508 | 0.72825 | 12.7717 | 0 | 33.0324 | 3.3303 | 0.21346 | 3.3303 | 0.41403 | 3.3303 | 0.88478 | 2.4453 | 0 | 60 | 0 | 0 | 0 | 0 | 0 | 0 | 0 | 0.88 | 4.2103 | 2.9561
6509 | 0.90497 | 12.595 | 0 | 32.8521 | 3.2842 | 0.21346 | 3.2842 | 0.40817 | 3.2842 | 0.87056 | 2.4134 | 0 | 60 | 0 | 0 | 0 | 0 | 0 | 0 | 0 | 0.88 | 4.1642 | 2.938
6510 | 0.84975 | 12.6503 | 0 | 32.9084 | 3.2986 | 0.21346 | 3.2986 | 0.40996 | 3.2986 | 0.87438 | 2.424 | 0 | 60 | 0 | 0 | 0 | 0 | 0 | 0 | 0 | 0.88 | 4.1786 | 3.2626
6511 | 1.3026 | 12.1974 | 0 | 32.4463 | 3.1806 | 0.21346 | 3.1806 | 0.39472 | 3.1806 | 0.83472 | 2.3456 | 0 | 60 | 0 | 0 | 0 | 0 | 0 | 0 | 0 | 0.88 | 4.0606 | 3.0573
6512 | 1.592 | 11.908 | 0 | 32.151 | 3.1051 | 0.21346 | 3.1051 | 0.38516 | 3.1051 | 0.81211 | 2.2927 | 4.6333 | 60 | 7.84 | 0.59098 | 4.6333 | 4.653 | 0 | 0 | 0 | 0.88 | 8.6184 | 3.2987
6513 | 2.2194 | 11.2806 | 0 | 31.5109 | 2.9415 | 0.21346 | 2.9415 | 0.36416 | 2.9415 | 0.75907 | 2.1822 | 0.3017 | 60 | 7.84 | 0.038482 | 0.3017 | 4.653 | 0 | 0 | 0 | 0.88 | 4.1232 | 3.6433
6514 | 3.2399 | 10.2601 | 0 | 30.4694 | 2.6754 | 0.21346 | 2.6754 | 0.32989 | 2.6754 | 0.67196 | 2.0032 | 0.15085 | 60 | 7.84 | 0.019241 | 0.15085 | 4.653 | 0 | 0 | 0 | 0.88 | 3.7062 | 3.5447
6515 | 4.6228 | 8.8772 | 0 | 29.0584 | 2.3148 | 0.21346 | 2.3148 | 0.28452 | 2.3148 | 0.57085 | 1.7437 | 0.15085 | 60 | 7.84 | 0.019241 | 0.15085 | 4.653 | 0 | 0 | 0 | 0.88 | 3.3456 | 3.1992
6516 | 5.5539 | 7.9461 | 0 | 28.1082 | 2.072 | 0.21346 | 2.072 | 0.25381 | 2.072 | 0.50103 | 1.5707 | 0.22628 | 60 | 7.84 | 0.028862 | 0.22628 | 4.653 | 0 | 0 | 0 | 0.88 | 3.1783 | 2.727
6517 | 7.1224 | 6.3776 | 0 | 26.5078 | 1.663 | 0.21346 | 1.663 | 0.20263 | 1.663 | 0.39033 | 1.2725 | 0.52798 | 60 | 7.84 | 0.067344 | 0.52798 | 4.653 | 0 | 0 | 0 | 0.88 | 3.071 | 2.591
6518 | 7.5531 | 5.9469 | 0 | 26.0682 | 1.5507 | 0.21346 | 1.5507 | 0.18869 | 1.5507 | 0.36135 | 1.1891 | 0 | 60 | 0 | 0 | 0 | 0 | 0 | 0 | 0 | 0.88 | 2.4307 | 2.3423
6519 | 8.5141 | 4.9859 | 0 | 25.0877 | 1.3001 | 0.21346 | 1.3001 | 0.15759 | 1.3001 | 0.2966 | 1.0033 | 0.075425 | 60 | 7.84 | 0.0096205 | 0.075425 | 4.653 | 0 | 0 | 0 | 0.88 | 2.2555 | 2.4089
6520 | 8.9227 | 4.5773 | 0 | 24.6707 | 1.1936 | 0.21346 | 1.1936 | 0.14467 | 1.1936 | 0.27227 | 0.92106 | 0.15085 | 60 | 7.84 | 0.019241 | 0.15085 | 4.653 | 0 | 0 | 0 | 0.88 | 2.2244 | 2.4286
6521 | 9.0111 | 4.4889 | 0 | 24.5805 | 1.1705 | 0.21346 | 1.1705 | 0.14188 | 1.1705 | 0.26701 | 0.90327 | 0.15085 | 60 | 7.84 | 0.019241 | 0.15085 | 4.653 | 0 | 0 | 0 | 0.88 | 2.2014 | 2.6663
6522 | 8.4588 | 5.0412 | 0 | 25.1441 | 1.3145 | 0.21346 | 1.3145 | 0.15934 | 1.3145 | 0.29989 | 1.0144 | 0.075425 | 60 | 7.84 | 0.0096205 | 0.075425 | 4.653 | 2.2204e-16 | 0 | 0 | 0.88 | 2.2699 | 2.671
6523 | 7.8955 | 5.6045 | 0 | 25.7189 | 1.4614 | 0.21346 | 1.4614 | 0.17714 | 1.4614 | 0.33343 | 1.1278 | 0.22628 | 60 | 7.84 | 0.028862 | 0.22628 | 4.653 | 2.2204e-16 | 0 | 0 | 0.88 | 2.5677 | 2.6104
6524 | 6.548 | 6.952 | 0 | 27.0939 | 1.8128 | 0.21346 | 1.8128 | 0.22129 | 1.8128 | 0.42997 | 1.3826 | 0.075425 | 60 | 7.84 | 0.0096205 | 0.075425 | 4.653 | 0 | 0 | 0 | 0.88 | 2.7682 | 2.64
6525 | 5.7417 | 7.7583 | 0 | 27.9166 | 2.023 | 0.21346 | 2.023 | 0.24762 | 2.023 | 0.48713 | 1.5357 | 3.703 | 60 | 7.84 | 0.47232 | 3.703 | 4.653 | 0 | 0 | 0 | 0.88 | 6.606 | 2.5434
6526 | 5.819 | 7.681 | 0 | 27.8377 | 2.0029 | 0.21346 | 2.0029 | 0.24508 | 2.0029 | 0.48146 | 1.5212 | 3.2505 | 60 | 7.84 | 0.4146 | 3.2505 | 4.653 | 0 | 0 | 0 | 0.88 | 6.1333 | 2.2995
6527 | 5.7748 | 7.7252 | 0 | 27.8828 | 2.0144 | 0.21346 | 2.0144 | 0.24657 | 2.0144 | 0.48505 | 1.5291 | 0 | 60 | 0 | 0 | 0 | 0 | 0 | 0 | 0 | 0.88 | 2.8944 | 2.2024
6528 | 5.2226 | 8.2774 | 0 | 28.4464 | 2.1584 | 0.21346 | 2.1584 | 0.26468 | 2.1584 | 0.52514 | 1.633 | 0 | 60 | 0 | 0 | 0 | 0 | 0 | 0 | 0 | 0.88 | 3.0384 | 2.1432
6529 | 4.7576 | 8.7424 | 0 | 28.9209 | 2.2797 | 0.21346 | 2.2797 | 0.28005 | 2.2797 | 0.56043 | 1.719 | 0 | 60 | 0 | 0 | 0 | 0 | 0 | 0 | 0 | 0.88 | 3.1597 | 2.0609
6530 | 4.0474 | 9.4526 | 0 | 29.6456 | 2.4648 | 0.21346 | 2.4648 | 0.30347 | 2.4648 | 0.61372 | 1.8509 | 0 | 60 | 0 | 0 | 0 | 0 | 0 | 0 | 0 | 0.88 | 3.3448 | 2.038
6531 | 3.7348 | 9.7652 | 0 | 29.9645 | 2.5464 | 0.21346 | 2.5464 | 0.31393 | 2.5464 | 0.63903 | 1.9071 | 0 | 60 | 0 | 0 | 0 | 0 | 0 | 0 | 0 | 0.88 | 3.4264 | 2.0879
6532 | 3.4178 | 10.0822 | 0 | 30.288 | 2.629 | 0.21346 | 2.629 | 0.32417 | 2.629 | 0.66031 | 1.9685 | 0 | 60 | 0 | 0 | 0 | 0 | 0 | 0 | 0 | 0.88 | 3.509 | 2.1463
6533 | 3.241 | 10.259 | 0 | 30.4683 | 2.6751 | 0.21346 | 2.6751 | 0.32985 | 2.6751 | 0.67188 | 2.003 | 0 | 60 | 0 | 0 | 0 | 0 | 0 | 0 | 0 | 0.88 | 3.5551 | 2.2012
6534 | 2.8622 | 10.6378 | 0 | 30.8549 | 2.7739 | 0.21346 | 2.7739 | 0.34203 | 2.7739 | 0.69671 | 2.0769 | 0 | 60 | 0 | 0 | 0 | 0 | 0 | 0 | 0 | 0.88 | 3.6539 | 2.4441
6535 | 2.9749 | 10.5251 | 0 | 30.7399 | 2.7445 | 0.21346 | 2.7445 | 0.33841 | 2.7445 | 0.68932 | 2.0549 | 0 | 60 | 0 | 0 | 0 | 0 | 0 | 0 | 0 | 0.88 | 3.6245 | 2.3777
6536 | 3.5227 | 9.9773 | 0 | 30.1809 | 2.6017 | 0.21346 | 2.6017 | 0.3208 | 2.6017 | 0.65343 | 1.948 | 4.6333 | 60 | 7.84 | 0.59098 | 4.6333 | 4.653 | 0 | 0 | 0 | 0.88 | 8.1149 | 2.7829
6537 | 4.9255 | 8.5745 | 0 | 28.7495 | 2.2359 | 0.21346 | 2.2359 | 0.27449 | 2.2359 | 0.5475 | 1.6881 | 0.3017 | 60 | 7.84 | 0.038482 | 0.3017 | 4.653 | 0 | 0 | 0 | 0.88 | 3.4176 | 3.0883
6538 | 6.0068 | 7.4932 | 0 | 27.6461 | 1.9539 | 0.21346 | 1.9539 | 0.23896 | 1.9539 | 0.46827 | 1.4854 | 0.15085 | 60 | 7.84 | 0.019241 | 0.15085 | 4.653 | 0 | 0 | 0 | 0.88 | 2.9848 | 3.161
6539 | 6.6695 | 6.8305 | 0 | 26.9699 | 1.7811 | 0.21346 | 1.7811 | 0.21733 | 1.7811 | 0.42146 | 1.3594 | 0.15085 | 60 | 7.84 | 0.019241 | 0.15085 | 4.653 | 0 | 0 | 0 | 0.88 | 2.812 | 3.1002
6540 | 7.5642 | 5.9358 | 0 | 26.057 | 1.5478 | 0.21346 | 1.5478 | 0.18834 | 1.5478 | 0.36068 | 1.1869 | 0.22628 | 60 | 7.84 | 0.028862 | 0.22628 | 4.653 | 0 | 0 | 0 | 0.88 | 2.6541 | 2.7446
6541 | 8.1496 | 5.3504 | 0 | 25.4596 | 1.3952 | 0.21346 | 1.3952 | 0.16911 | 1.3952 | 0.3183 | 1.0766 | 0.52798 | 60 | 7.84 | 0.067344 | 0.52798 | 4.653 | 0 | 0 | 0 | 0.88 | 2.8031 | 2.5915
6542 | 8.3926 | 5.1074 | 0 | 25.2117 | 1.3318 | 0.21346 | 1.3318 | 0.16143 | 1.3318 | 0.30384 | 1.0277 | 0 | 60 | 0 | 0 | 0 | 0 | 0 | 0 | 0 | 0.88 | 2.2118 | 2.5365
6543 | 8.5251 | 4.9749 | 0 | 25.0764 | 1.2972 | 0.21346 | 1.2972 | 0.15724 | 1.2972 | 0.29595 | 1.0011 | 0.075425 | 60 | 7.84 | 0.0096205 | 0.075425 | 4.653 | 2.2204e-16 | 0 | 0 | 0.88 | 2.2527 | 2.6003
6544 | 9.1105 | 4.3895 | 0 | 24.4791 | 1.1446 | 0.21346 | 1.1446 | 0.13874 | 1.1446 | 0.26109 | 0.88327 | 0.15085 | 60 | 7.84 | 0.019241 | 0.15085 | 4.653 | 0 | 0 | 0 | 0.88 | 2.1754 | 2.6383
6545 | 8.8454 | 4.6546 | 0 | 24.7496 | 1.2137 | 0.21346 | 1.2137 | 0.14712 | 1.2137 | 0.27688 | 0.93661 | 0.15085 | 60 | 7.84 | 0.019241 | 0.15085 | 4.653 | 0 | 0 | 0 | 0.88 | 2.2446 | 2.8178
6546 | 8.0722 | 5.4278 | 0 | 25.5385 | 1.4153 | 0.21346 | 1.4153 | 0.17155 | 1.4153 | 0.32291 | 1.0922 | 0.075425 | 60 | 7.84 | 0.0096205 | 0.075425 | 4.653 | 2.2204e-16 | 0 | 0 | 0.88 | 2.3708 | 2.8738
6547 | 6.7247 | 6.7753 | 0 | 26.9135 | 1.7667 | 0.21346 | 1.7667 | 0.21553 | 1.7667 | 0.4176 | 1.3489 | 0.22628 | 60 | 7.84 | 0.028862 | 0.22628 | 4.653 | 0 | 0 | 0 | 0.88 | 2.873 | 2.8303
6548 | 5.2557 | 8.2443 | 0 | 28.4125 | 2.1498 | 0.21346 | 2.1498 | 0.26362 | 2.1498 | 0.52303 | 1.6265 | 0.075425 | 60 | 7.84 | 0.0096205 | 0.075425 | 4.653 | 4.4409e-16 | 0 | 0 | 0.88 | 3.1052 | 2.9095
6549 | 3.7381 | 9.7619 | 0 | 29.9611 | 2.5455 | 0.21346 | 2.5455 | 0.31383 | 2.5455 | 0.63881 | 1.9064 | 3.703 | 60 | 7.84 | 0.47232 | 3.703 | 4.653 | 0 | 0 | 0 | 0.88 | 7.1285 | 2.8357
6550 | 3.0533 | 10.4467 | 0 | 30.6599 | 2.7241 | 0.21346 | 2.7241 | 0.33589 | 2.7241 | 0.68419 | 2.0396 | 3.2505 | 60 | 7.84 | 0.4146 | 3.2505 | 4.653 | 0 | 0 | 0 | 0.88 | 6.8545 | 2.6952
6551 | 2.5297 | 10.9703 | 0 | 31.1942 | 2.8606 | 0.21346 | 2.8606 | 0.35391 | 2.8606 | 0.73492 | 2.1254 | 0 | 60 | 0 | 0 | 0 | 0 | 4.4409e-16 | 0 | 0 | 0.88 | 3.7406 | 2.6678
6552 | 2.0714 | 11.4286 | 0 | 31.6619 | 2.9801 | 0.21346 | 2.9801 | 0.36912 | 2.9801 | 0.77167 | 2.2082 | 0 | 60 | 0 | 0 | 0 | 0 | 0 | 0 | 0 | 0.88 | 3.8601 | 2.6539
6553 | 6.3602 | 7.1398 | 0 | 27.2855 | 1.8618 | 0.21346 | 1.8618 | 0.22747 | 1.8618 | 0.44378 | 1.4177 | 0 | 60 | 0 | 0 | 0 | 0 | 0 | 0 | 0 | 0.88 | 2.7418 | 2.6298
6554 | 6.1459 | 7.3541 | 0 | 27.5042 | 1.9176 | 0.21346 | 1.9176 | 0.23446 | 1.9176 | 0.45888 | 1.4585 | 0 | 60 | 0 | 0 | 0 | 0 | 2.2204e-16 | 0 | 0 | 0.88 | 2.7976 | 2.8152
6555 | 6.0686 | 7.4314 | 0 | 27.5831 | 1.9378 | 0.21346 | 1.9378 | 0.23699 | 1.9378 | 0.46441 | 1.4732 | 0 | 60 | 0 | 0 | 0 | 0 | 2.2204e-16 | 0 | 0 | 0.88 | 2.8178 | 2.9855
6556 | 6.3182 | 7.1818 | 0 | 27.3284 | 1.8727 | 0.21346 | 1.8727 | 0.22881 | 1.8727 | 0.44639 | 1.4261 | 0 | 60 | 0 | 0 | 0 | 0 | 0 | 0 | 0 | 0.88 | 2.7527 | 3.2576
6557 | 6.3237 | 7.1763 | 0 | 27.3227 | 1.8713 | 0.21346 | 1.8713 | 0.22863 | 1.8713 | 0.44604 | 1.425 | 0 | 60 | 0 | 0 | 0 | 0 | 0 | 0 | 0 | 0.88 | 2.7513 | 3.5795
6558 | 6.1393 | 7.3607 | 0 | 27.511 | 1.9194 | 0.21346 | 1.9194 | 0.23467 | 1.9194 | 0.45929 | 1.4598 | 0 | 60 | 0 | 0 | 0 | 0 | 0 | 0 | 0 | 0.88 | 2.7994 | 4.5909
6559 | 6.4198 | 7.0802 | 0 | 27.2247 | 1.8462 | 0.21346 | 1.8462 | 0.22549 | 1.8462 | 0.43922 | 1.4068 | 0 | 60 | 0 | 0 | 0 | 0 | 2.2204e-16 | 0 | 0 | 0.88 | 2.7262 | 5.4309
6560 | 6.538 | 6.962 | 0 | 27.1041 | 1.8154 | 0.21346 | 1.8154 | 0.22161 | 1.8154 | 0.43059 | 1.3846 | 4.6333 | 60 | 7.84 | 0.59098 | 4.6333 | 4.653 | 0 | 0 | 0 | 0.88 | 7.3286 | 3.9618
6561 | 6.8605 | 6.6395 | 0 | 26.775 | 1.7313 | 0.21346 | 1.7313 | 0.21113 | 1.7313 | 0.40836 | 1.3227 | 0.3017 | 60 | 7.84 | 0.038482 | 0.3017 | 4.653 | 0 | 0 | 0 | 0.88 | 2.913 | 3.7153
6562 | 7.5663 | 5.9337 | 0 | 26.0548 | 1.5473 | 0.21346 | 1.5473 | 0.18828 | 1.5473 | 0.36055 | 1.1865 | 0.15085 | 60 | 7.84 | 0.019241 | 0.15085 | 4.653 | 0 | 0 | 0 | 0.88 | 2.5781 | 3.5857
6563 | 7.7994 | 5.7006 | 0 | 25.817 | 1.4865 | 0.21346 | 1.4865 | 0.18018 | 1.4865 | 0.33915 | 1.1471 | 0.15085 | 60 | 7.84 | 0.019241 | 0.15085 | 4.653 | 0 | 0 | 0 | 0.88 | 2.5173 | 3.3168
6564 | 7.658 | 5.842 | 0 | 25.9612 | 1.5233 | 0.21346 | 1.5233 | 0.18465 | 1.5233 | 0.34757 | 1.1756 | 0.22628 | 60 | 7.84 | 0.028862 | 0.22628 | 4.653 | 2.2204e-16 | 0 | 0 | 0.88 | 2.6296 | 3.2828
6565 | 8.0733 | 5.4267 | 0 | 25.5375 | 1.4151 | 0.21346 | 1.4151 | 0.17152 | 1.4151 | 0.32284 | 1.092 | 0.52798 | 60 | 7.84 | 0.067344 | 0.52798 | 4.653 | 2.2204e-16 | 0 | 0 | 0.88 | 2.823 | 3.2622
6566 | 7.7452 | 5.7548 | 0 | 25.8722 | 1.5006 | 0.21346 | 1.5006 | 0.18189 | 1.5006 | 0.34237 | 1.158 | 0 | 60 | 0 | 0 | 0 | 0 | 2.2204e-16 | 0 | 0 | 0.88 | 2.3806 | 3.3679
6567 | 7.2471 | 6.2529 | 0 | 26.3805 | 1.6305 | 0.21346 | 1.6305 | 0.1986 | 1.6305 | 0.38205 | 1.2482 | 0.075425 | 60 | 7.84 | 0.0096205 | 0.075425 | 4.653 | 0 | 0 | 0 | 0.88 | 2.5859 | 3.4835
6568 | 6.7512 | 6.7488 | 0 | 26.8866 | 1.7598 | 0.21346 | 1.7598 | 0.21469 | 1.7598 | 0.41597 | 1.3436 | 0.15085 | 60 | 7.84 | 0.019241 | 0.15085 | 4.653 | 0 | 0 | 0 | 0.88 | 2.7907 | 3.888
6569 | 6.4309 | 7.0691 | 0 | 27.2134 | 1.8433 | 0.21346 | 1.8433 | 0.22514 | 1.8433 | 0.43853 | 1.4046 | 0.15085 | 60 | 7.84 | 0.019241 | 0.15085 | 4.653 | 0 | 0 | 0 | 0.88 | 2.8742 | 4.2607
6570 | 6.3524 | 7.1476 | 0 | 27.2934 | 1.8638 | 0.21346 | 1.8638 | 0.22772 | 1.8638 | 0.44426 | 1.4193 | 0.075425 | 60 | 7.84 | 0.0096205 | 0.075425 | 4.653 | 0 | 0 | 0 | 0.88 | 2.8192 | 4.4286
6571 | 6.6429 | 6.8571 | 0 | 26.997 | 1.788 | 0.21346 | 1.788 | 0.21818 | 1.788 | 0.4231 | 1.3647 | 0.22628 | 60 | 7.84 | 0.028862 | 0.22628 | 4.653 | 0 | 0 | 0 | 0.88 | 2.8943 | 4.5734
6572 | 7.0074 | 6.4926 | 0 | 26.6251 | 1.693 | 0.21346 | 1.693 | 0.20634 | 1.693 | 0.39805 | 1.2947 | 0.075425 | 60 | 7.84 | 0.0096205 | 0.075425 | 4.653 | 0 | 0 | 0 | 0.88 | 2.6484 | 4.6534
6573 | 7.0737 | 6.4263 | 0 | 26.5575 | 1.6757 | 0.21346 | 1.6757 | 0.20424 | 1.6757 | 0.39398 | 1.2815 | 3.703 | 60 | 7.84 | 0.47232 | 3.703 | 4.653 | 2.2204e-16 | 0 | 8.8818e-16 | 0.88 | 6.2587 | 4.6254
6574 | 7.1797 | 6.3203 | 0 | 26.4493 | 1.6481 | 0.21346 | 1.6481 | 0.20074 | 1.6481 | 0.38617 | 1.2617 | 3.2505 | 60 | 7.84 | 0.4146 | 3.2505 | 4.653 | 0 | 0 | 0 | 0.88 | 5.7785 | 4.5018
6575 | 6.6451 | 6.8549 | 0 | 26.9948 | 1.7875 | 0.21346 | 1.7875 | 0.21811 | 1.7875 | 0.42296 | 1.3643 | 0 | 60 | 0 | 0 | 0 | 0 | 0 | 0 | 0 | 0.88 | 2.6675 | 4.4643
6576 | 7.2029 | 6.2971 | 0 | 26.4256 | 1.642 | 0.21346 | 1.642 | 0.20001 | 1.642 | 0.38475 | 1.257 | 0 | 60 | 0 | 0 | 0 | 0 | 0 | 0 | 0 | 0.88 | 2.522 | 4.2968
6577 | 7.7618 | 5.7382 | 0 | 25.8553 | 1.4963 | 0.21346 | 1.4963 | 0.18137 | 1.4963 | 0.34139 | 1.1547 | 0 | 60 | 0 | 0 | 0 | 0 | 2.2204e-16 | 0 | 0 | 0.88 | 2.3763 | 4.2424
6578 | 8.1252 | 5.3748 | 0 | 25.4845 | 1.4015 | 0.21346 | 1.4015 | 0.16988 | 1.4015 | 0.31975 | 1.0815 | 0 | 60 | 0 | 0 | 0 | 0 | 0 | 0 | 0 | 0.88 | 2.2815 | 4.3921
6579 | 7.806 | 5.694 | 0 | 25.8102 | 1.4848 | 0.21346 | 1.4848 | 0.17997 | 1.4848 | 0.33876 | 1.1458 | 0 | 60 | 0 | 0 | 0 | 0 | 0 | 0 | 0 | 0.88 | 2.3648 | 4.5211
6580 | 8.2191 | 5.2809 | 0 | 25.3887 | 1.377 | 0.21346 | 1.377 | 0.16691 | 1.377 | 0.31416 | 1.0626 | 0 | 60 | 0 | 0 | 0 | 0 | 2.2204e-16 | 0 | 0 | 0.88 | 2.257 | 4.7341
6581 | 8.7062 | 4.7938 | 0 | 24.8916 | 1.25 | 0.21346 | 1.25 | 0.15152 | 1.25 | 0.28517 | 0.96463 | 0 | 60 | 0 | 0 | 0 | 0 | 0 | 0 | 0 | 0.88 | 2.13 | 5.0268
6582 | 8.9602 | 4.5398 | 0 | 24.6324 | 1.1838 | 0.21346 | 1.1838 | 0.14349 | 1.1838 | 0.27004 | 0.91351 | 0 | 60 | 0 | 0 | 0 | 0 | 0 | 0 | 0 | 0.88 | 2.0638 | 6.1508
6583 | 8.3837 | 5.1163 | 0 | 25.2208 | 1.3341 | 0.21346 | 1.3341 | 0.16171 | 1.3341 | 0.30437 | 1.0295 | 0 | 60 | 0 | 0 | 0 | 0 | 2.2204e-16 | 0 | 0 | 0.88 | 2.2141 | 6.8239
6584 | 8.0932 | 5.4068 | 0 | 25.5172 | 1.4099 | 0.21346 | 1.4099 | 0.17089 | 1.4099 | 0.32166 | 1.088 | 4.6333 | 60 | 7.84 | 0.59098 | 4.6333 | 4.653 | 2.2204e-16 | 0 | 0 | 0.88 | 6.9231 | 5.0407
6585 | 7.9816 | 5.5184 | 0 | 25.631 | 1.439 | 0.21346 | 1.439 | 0.17442 | 1.439 | 0.3283 | 1.1104 | 0.3017 | 60 | 7.84 | 0.038482 | 0.3017 | 4.653 | 2.2204e-16 | 0 | 0 | 0.88 | 2.6207 | 4.7764
6586 | 7.8888 | 5.6112 | 0 | 25.7257 | 1.4632 | 0.21346 | 1.4632 | 0.17735 | 1.4632 | 0.33383 | 1.1291 | 0.15085 | 60 | 7.84 | 0.019241 | 0.15085 | 4.653 | 2.2204e-16 | 0 | 0 | 0.88 | 2.494 | 4.3261
6587 | 7.9794 | 5.5206 | 0 | 25.6333 | 1.4395 | 0.21346 | 1.4395 | 0.17449 | 1.4395 | 0.32843 | 1.1109 | 0.15085 | 60 | 7.84 | 0.019241 | 0.15085 | 4.653 | 0 | 0 | 0 | 0.88 | 2.4704 | 4.016
6588 | 7.7684 | 5.7316 | 0 | 25.8485 | 1.4945 | 0.21346 | 1.4945 | 0.18116 | 1.4945 | 0.34099 | 1.1533 | 0.22628 | 60 | 7.84 | 0.028862 | 0.22628 | 4.653 | 0 | 0 | 0 | 0.88 | 2.6008 | 3.8403
6589 | 7.5961 | 5.9039 | 0 | 26.0244 | 1.5395 | 0.21346 | 1.5395 | 0.1866 | 1.5395 | 0.35125 | 1.188 | 0.52798 | 60 | 7.84 | 0.067344 | 0.52798 | 4.653 | 0 | 0 | 0 | 0.88 | 2.9475 | 3.6733
6590 | 7.3741 | 6.1259 | 0 | 26.2509 | 1.5974 | 0.21346 | 1.5974 | 0.19446 | 1.5974 | 0.37318 | 1.224 | 0 | 60 | 0 | 0 | 0 | 0 | 0 | 0 | 0 | 0.88 | 2.4774 | 3.6374
6591 | 7.2802 | 6.2198 | 0 | 26.3467 | 1.6218 | 0.21346 | 1.6218 | 0.19744 | 1.6218 | 0.3789 | 1.2427 | 0.075425 | 60 | 7.84 | 0.0096205 | 0.075425 | 4.653 | 2.2204e-16 | 0 | 0 | 0.88 | 2.5773 | 3.4196
6592 | 7.151 | 6.349 | 0 | 26.4786 | 1.6555 | 0.21346 | 1.6555 | 0.20172 | 1.6555 | 0.38858 | 1.2667 | 0.15085 | 60 | 7.84 | 0.019241 | 0.15085 | 4.653 | 0 | 0 | 0 | 0.88 | 2.6864 | 3.7888
6593 | 7.1919 | 6.3081 | 0 | 26.4369 | 1.6449 | 0.21346 | 1.6449 | 0.20036 | 1.6449 | 0.38542 | 1.2592 | 0.15085 | 60 | 7.84 | 0.019241 | 0.15085 | 4.653 | 0 | 0 | 0 | 0.88 | 2.6757 | 4.2866
6594 | 7.4846 | 6.0154 | 0 | 26.1382 | 1.5686 | 0.21346 | 1.5686 | 0.19087 | 1.5686 | 0.36552 | 1.2028 | 0.075425 | 60 | 7.84 | 0.0096205 | 0.075425 | 4.653 | 2.2204e-16 | 0 | 0 | 0.88 | 2.524 | 4.445
6595 | 7.6989 | 5.8011 | 0 | 25.9195 | 1.5127 | 0.21346 | 1.5127 | 0.18336 | 1.5127 | 0.34514 | 1.1673 | 0.22628 | 60 | 7.84 | 0.028862 | 0.22628 | 4.653 | 0 | 0 | 0 | 0.88 | 2.619 | 4.5477
6596 | 7.9993 | 5.5007 | 0 | 25.613 | 1.4344 | 0.21346 | 1.4344 | 0.17386 | 1.4344 | 0.32725 | 1.1069 | 0.075425 | 60 | 7.84 | 0.0096205 | 0.075425 | 4.653 | 2.2204e-16 | 0 | 0 | 0.88 | 2.3898 | 4.7403
6597 | 8.1639 | 5.3361 | 0 | 25.445 | 1.3914 | 0.21346 | 1.3914 | 0.16866 | 1.3914 | 0.31745 | 1.0738 | 3.703 | 60 | 7.84 | 0.47232 | 3.703 | 4.653 | 0 | 0 | 0 | 0.88 | 5.9745 | 4.6977
6598 | 8.2732 | 5.2268 | 0 | 25.3335 | 1.3629 | 0.21346 | 1.3629 | 0.1652 | 1.3629 | 0.31094 | 1.0518 | 3.2505 | 60 | 7.84 | 0.4146 | 3.2505 | 4.653 | 2.2204e-16 | 0 | 8.8818e-16 | 0.88 | 5.4934 | 4.5215
6599 | 8.2931 | 5.2069 | 0 | 25.3132 | 1.3577 | 0.21346 | 1.3577 | 0.16457 | 1.3577 | 0.30976 | 1.0478 | 0 | 60 | 0 | 0 | 0 | 0 | 2.2204e-16 | 0 | 0 | 0.88 | 2.2377 | 4.4684
6600 | 8.4102 | 5.0898 | 0 | 25.1937 | 1.3272 | 0.21346 | 1.3272 | 0.16087 | 1.3272 | 0.30279 | 1.0242 | 0 | 60 | 0 | 0 | 0 | 0 | 2.2204e-16 | 0 | 0 | 0.88 | 2.2072 | 4.2302
6601 | 8.4787 | 5.0213 | 0 | 25.1238 | 1.3094 | 0.21346 | 1.3094 | 0.15871 | 1.3094 | 0.29871 | 1.0104 | 0 | 60 | 0 | 0 | 0 | 0 | 0 | 0 | 0 | 0.88 | 2.1894 | 4.1627
6602 | 8.556 | 4.944 | 0 | 25.0449 | 1.2892 | 0.21346 | 1.2892 | 0.15627 | 1.2892 | 0.29411 | 0.99486 | 0 | 60 | 0 | 0 | 0 | 0 | 2.2204e-16 | 0 | 0 | 0.88 | 2.1692 | 4.2707
6603 | 8.5394 | 4.9606 | 0 | 25.0618 | 1.2935 | 0.21346 | 1.2935 | 0.15679 | 1.2935 | 0.29509 | 0.99819 | 0 | 60 | 0 | 0 | 0 | 0 | 0 | 0 | 0 | 0.88 | 2.1735 | 4.3572
6604 | 8.525 | 4.975 | 0 | 25.0765 | 1.2973 | 0.21346 | 1.2973 | 0.15724 | 1.2973 | 0.29595 | 1.0011 | 0 | 60 | 0 | 0 | 0 | 0 | 0 | 0 | 0 | 0.88 | 2.1773 | 4.5343
6605 | 8.4621 | 5.0379 | 0 | 25.1407 | 1.3137 | 0.21346 | 1.3137 | 0.15923 | 1.3137 | 0.2997 | 1.0137 | 0 | 60 | 0 | 0 | 0 | 0 | 0 | 0 | 0 | 0.88 | 2.1937 | 4.7933
6606 | 8.461 | 5.039 | 0 | 25.1419 | 1.314 | 0.21346 | 1.314 | 0.15927 | 1.314 | 0.29976 | 1.014 | 0 | 60 | 0 | 0 | 0 | 0 | 2.2204e-16 | 0 | 0 | 0.88 | 2.194 | 5.8477
6607 | 8.387 | 5.113 | 0 | 25.2174 | 1.3333 | 0.21346 | 1.3333 | 0.16161 | 1.3333 | 0.30417 | 1.0289 | 0 | 60 | 0 | 0 | 0 | 0 | 0 | 0 | 0 | 0.88 | 2.2133 | 6.5706
6608 | 8.2898 | 5.2102 | 0 | 25.3166 | 1.3586 | 0.21346 | 1.3586 | 0.16468 | 1.3586 | 0.30996 | 1.0484 | 4.6333 | 60 | 7.84 | 0.59098 | 4.6333 | 4.653 | 2.2204e-16 | 0 | 0 | 0.88 | 6.8719 | 4.7383
6609 | 7.9993 | 5.5007 | 0 | 25.613 | 1.4344 | 0.21346 | 1.4344 | 0.17386 | 1.4344 | 0.32725 | 1.1069 | 0.3017 | 60 | 7.84 | 0.038482 | 0.3017 | 4.653 | 2.2204e-16 | 0 | 0 | 0.88 | 2.6161 | 4.4568
6610 | 7.9871 | 5.5129 | 0 | 25.6254 | 1.4375 | 0.21346 | 1.4375 | 0.17424 | 1.4375 | 0.32797 | 1.1093 | 0.15085 | 60 | 7.84 | 0.019241 | 0.15085 | 4.653 | 2.2204e-16 | 0 | 0 | 0.88 | 2.4684 | 4.0241
6611 | 8.1683 | 5.3317 | 0 | 25.4405 | 1.3903 | 0.21346 | 1.3903 | 0.16852 | 1.3903 | 0.31719 | 1.0729 | 0.15085 | 60 | 7.84 | 0.019241 | 0.15085 | 4.653 | 0 | 0 | 0 | 0.88 | 2.4211 | 3.5472
6612 | 8.4146 | 5.0854 | 0 | 25.1892 | 1.3261 | 0.21346 | 1.3261 | 0.16073 | 1.3261 | 0.30253 | 1.0233 | 0.22628 | 60 | 7.84 | 0.028862 | 0.22628 | 4.653 | 2.2204e-16 | 0 | 0 | 0.88 | 2.4323 | 3.1596
6613 | 8.1882 | 5.3118 | 0 | 25.4202 | 1.3851 | 0.21346 | 1.3851 | 0.16789 | 1.3851 | 0.31601 | 1.0689 | 0.52798 | 60 | 7.84 | 0.067344 | 0.52798 | 4.653 | 0 | 0 | 0 | 0.88 | 2.7931 | 3.007
6614 | 8.3251 | 5.1749 | 0 | 25.2805 | 1.3494 | 0.21346 | 1.3494 | 0.16356 | 1.3494 | 0.30785 | 1.0413 | 0 | 60 | 0 | 0 | 0 | 0 | 2.2204e-16 | 0 | 0 | 0.88 | 2.2294 | 3.0141
6615 | 7.7684 | 5.7316 | 0 | 25.8485 | 1.4945 | 0.21346 | 1.4945 | 0.18116 | 1.4945 | 0.34099 | 1.1533 | 0.075425 | 60 | 7.84 | 0.0096205 | 0.075425 | 4.653 | 0 | 0 | 0 | 0.88 | 2.45 | 3.0537
6616 | 7.2449 | 6.2551 | 0 | 26.3828 | 1.6311 | 0.21346 | 1.6311 | 0.19867 | 1.6311 | 0.38218 | 1.2486 | 0.15085 | 60 | 7.84 | 0.019241 | 0.15085 | 4.653 | 0 | 0 | 0 | 0.88 | 2.6619 | 3.5651
6617 | 6.8031 | 6.6969 | 0 | 26.8336 | 1.7463 | 0.21346 | 1.7463 | 0.21296 | 1.7463 | 0.41189 | 1.3341 | 0.15085 | 60 | 7.84 | 0.019241 | 0.15085 | 4.653 | 0 | 0 | 0 | 0.88 | 2.7771 | 4.0977
6618 | 6.7711 | 6.7289 | 0 | 26.8663 | 1.7546 | 0.21346 | 1.7546 | 0.21406 | 1.7546 | 0.41475 | 1.3396 | 0.075425 | 60 | 7.84 | 0.0096205 | 0.075425 | 4.653 | 0 | 0 | 0 | 0.88 | 2.71 | 4.2315
6619 | 6.4905 | 7.0095 | 0 | 27.1525 | 1.8278 | 0.21346 | 1.8278 | 0.22324 | 1.8278 | 0.43483 | 1.3927 | 0.22628 | 60 | 7.84 | 0.028862 | 0.22628 | 4.653 | 0 | 0 | 0 | 0.88 | 2.9341 | 4.3105
6620 | 6.5612 | 6.9388 | 0 | 27.0804 | 1.8093 | 0.21346 | 1.8093 | 0.22087 | 1.8093 | 0.42915 | 1.38 | 0.075425 | 60 | 7.84 | 0.0096205 | 0.075425 | 4.653 | 0 | 0 | 0 | 0.88 | 2.7648 | 4.4711
6621 | 6.4463 | 7.0537 | 0 | 27.1976 | 1.8393 | 0.21346 | 1.8393 | 0.22465 | 1.8393 | 0.43757 | 1.4015 | 3.703 | 60 | 7.84 | 0.47232 | 3.703 | 4.653 | 0 | 0 | 0 | 0.88 | 6.4223 | 4.4228
6622 | 6.2287 | 7.2713 | 0 | 27.4197 | 1.896 | 0.21346 | 1.896 | 0.23174 | 1.896 | 0.45283 | 1.443 | 3.2505 | 60 | 7.84 | 0.4146 | 3.2505 | 4.653 | 0 | 0 | 0 | 0.88 | 6.0265 | 4.2485
6623 | 5.7715 | 7.7285 | 0 | 27.8863 | 2.0153 | 0.21346 | 2.0153 | 0.24667 | 2.0153 | 0.48526 | 1.5298 | 0 | 60 | 0 | 0 | 0 | 0 | 0 | 0 | 0 | 0.88 | 2.8953 | 4.1759
6624 | 5.4997 | 8.0003 | 0 | 28.1635 | 2.0861 | 0.21346 | 2.0861 | 0.2556 | 2.0861 | 0.50519 | 1.5807 | 0 | 60 | 0 | 0 | 0 | 0 | 0 | 0 | 0 | 0.88 | 2.9661 | 3.925
6625 | 5.3539 | 8.1461 | 0 | 28.3123 | 2.1241 | 0.21346 | 2.1241 | 0.26035 | 2.1241 | 0.51544 | 1.6085 | 0 | 60 | 0 | 0 | 0 | 0 | 0 | 0 | 0 | 0.88 | 3.0041 | 3.8582
6626 | 5.1021 | 8.3979 | 0 | 28.5693 | 2.1898 | 0.21346 | 2.1898 | 0.26869 | 2.1898 | 0.5346 | 1.655 | 0 | 60 | 0 | 0 | 0 | 0 | 0 | 0 | 0 | 0.88 | 3.0698 | 3.9664
6627 | 4.7266 | 8.7734 | 0 | 28.9525 | 2.2877 | 0.21346 | 2.2877 | 0.28112 | 2.2877 | 0.56326 | 1.7242 | 0 | 60 | 0 | 0 | 0 | 0 | 0 | 0 | 0 | 0.88 | 3.1677 | 4.0497
6628 | 4.4538 | 9.0462 | 0 | 29.2309 | 2.3589 | 0.21346 | 2.3589 | 0.29004 | 2.3589 | 0.58284 | 1.7758 | 0 | 60 | 0 | 0 | 0 | 0 | 0 | 0 | 0 | 0.88 | 3.2389 | 4.2172
6629 | 4.2306 | 9.2694 | 0 | 29.4585 | 2.4171 | 0.21346 | 2.4171 | 0.2975 | 2.4171 | 0.60076 | 1.816 | 0 | 60 | 0 | 0 | 0 | 0 | 0 | 0 | 0 | 0.88 | 3.2971 | 4.4652
6630 | 3.8639 | 9.6361 | 0 | 29.8327 | 2.5127 | 0.21346 | 2.5127 | 0.30957 | 2.5127 | 0.6281 | 1.8843 | 0 | 60 | 0 | 0 | 0 | 0 | 0 | 0 | 0 | 0.88 | 3.3927 | 5.499
6631 | 3.7701 | 9.7299 | 0 | 29.9285 | 2.5372 | 0.21346 | 2.5372 | 0.31278 | 2.5372 | 0.63646 | 1.9004 | 0 | 60 | 0 | 0 | 0 | 0 | 0 | 0 | 0 | 0.88 | 3.4172 | 6.168
6632 | 3.0786 | 10.4214 | 0 | 30.6341 | 2.7175 | 0.21346 | 2.7175 | 0.33507 | 2.7175 | 0.68253 | 2.0347 | 4.6333 | 60 | 7.84 | 0.59098 | 4.6333 | 4.653 | 0 | 0 | 0 | 0.88 | 8.2307 | 4.4116
6633 | 2.871 | 10.629 | 0 | 30.8459 | 2.7716 | 0.21346 | 2.7716 | 0.34175 | 2.7716 | 0.69613 | 2.0752 | 0.3017 | 60 | 7.84 | 0.038482 | 0.3017 | 4.653 | 0 | 0 | 0 | 0.88 | 3.9533 | 4.0976
6634 | 2.8124 | 10.6876 | 0 | 30.9057 | 2.7869 | 0.21346 | 2.7869 | 0.34363 | 2.7869 | 0.69997 | 2.0866 | 0.15085 | 60 | 7.84 | 0.019241 | 0.15085 | 4.653 | 0 | 0 | 0 | 0.88 | 3.8177 | 3.6406
6635 | 2.6644 | 10.8356 | 0 | 31.0567 | 2.8255 | 0.21346 | 2.8255 | 0.34945 | 2.8255 | 0.72425 | 2.101 | 0.15085 | 60 | 7.84 | 0.019241 | 0.15085 | 4.653 | 0 | 0 | 0 | 0.88 | 3.8563 | 3.1803
6636 | 2.5948 | 10.9052 | 0 | 31.1277 | 2.8436 | 0.21346 | 2.8436 | 0.35169 | 2.8436 | 0.7289 | 2.1144 | 0.22628 | 60 | 7.84 | 0.028862 | 0.22628 | 4.653 | 0 | 0 | 0 | 0.88 | 3.9499 | 2.7869
6637 | 2.4888 | 11.0112 | 0 | 31.2359 | 2.8713 | 0.21346 | 2.8713 | 0.35523 | 2.8713 | 0.73766 | 2.1333 | 0.52798 | 60 | 7.84 | 0.067344 | 0.52798 | 4.653 | 0 | 0 | 0 | 0.88 | 4.2792 | 2.6823
6638 | 2.5175 | 10.9825 | 0 | 31.2066 | 2.8638 | 0.21346 | 2.8638 | 0.3543 | 2.8638 | 0.73574 | 2.1278 | 0 | 60 | 0 | 0 | 0 | 0 | 0 | 0 | 0 | 0.88 | 3.7438 | 2.6754
6639 | 3.1372 | 10.3628 | 0 | 30.5743 | 2.7022 | 0.21346 | 2.7022 | 0.33319 | 2.7022 | 0.67869 | 2.0232 | 0.075425 | 60 | 7.84 | 0.0096205 | 0.075425 | 4.653 | 0 | 0 | 0 | 0.88 | 3.6576 | 2.7051
6640 | 3.4851 | 10.0149 | 0 | 30.2193 | 2.6115 | 0.21346 | 2.6115 | 0.32201 | 2.6115 | 0.6559 | 1.9553 | 0.15085 | 60 | 7.84 | 0.019241 | 0.15085 | 4.653 | 0 | 0 | 0 | 0.88 | 3.6423 | 3.2002
6641 | 4.1224 | 9.3776 | 0 | 29.569 | 2.4453 | 0.21346 | 2.4453 | 0.30106 | 2.4453 | 0.60884 | 1.8362 | 0.15085 | 60 | 7.84 | 0.019241 | 0.15085 | 4.653 | 0 | 0 | 0 | 0.88 | 3.4761 | 3.7158
6642 | 4.2914 | 9.2086 | 0 | 29.3965 | 2.4012 | 0.21346 | 2.4012 | 0.29543 | 2.4012 | 0.59538 | 1.8056 | 0.075425 | 60 | 7.84 | 0.0096205 | 0.075425 | 4.653 | 0 | 0 | 0 | 0.88 | 3.3566 | 3.8315
6643 | 4.2737 | 9.2263 | 0 | 29.4146 | 2.4058 | 0.21346 | 2.4058 | 0.29599 | 2.4058 | 0.59652 | 1.8091 | 0.22628 | 60 | 7.84 | 0.028862 | 0.22628 | 4.653 | 0 | 0 | 0 | 0.88 | 3.5121 | 3.9036
6644 | 4.6294 | 8.8706 | 0 | 29.0517 | 2.3131 | 0.21346 | 2.3131 | 0.28431 | 2.3131 | 0.57042 | 1.7424 | 0.075425 | 60 | 7.84 | 0.0096205 | 0.075425 | 4.653 | 0 | 0 | 0 | 0.88 | 3.2685 | 4.0527
6645 | 4.6537 | 8.8463 | 0 | 29.0269 | 2.3067 | 0.21346 | 2.3067 | 0.28346 | 2.3067 | 0.56794 | 1.7386 | 3.703 | 60 | 7.84 | 0.47232 | 3.703 | 4.653 | 0 | 0 | 0 | 0.88 | 6.8898 | 4.0129
6646 | 4.8194 | 8.6806 | 0 | 28.8578 | 2.2635 | 0.21346 | 2.2635 | 0.27807 | 2.2635 | 0.55647 | 1.7068 | 3.2505 | 60 | 7.84 | 0.4146 | 3.2505 | 4.653 | 0 | 0 | 0 | 0.88 | 6.394 | 3.8213
6647 | 4.9044 | 8.5956 | 0 | 28.771 | 2.2414 | 0.21346 | 2.2414 | 0.27519 | 2.2414 | 0.54914 | 1.692 | 0 | 60 | 0 | 0 | 0 | 0 | 0 | 0 | 0 | 0.88 | 3.1214 | 3.7472
6648 | 4.8315 | 8.6685 | 0 | 28.8454 | 2.2604 | 0.21346 | 2.2604 | 0.27752 | 2.2604 | 0.5538 | 1.7063 | 0 | 60 | 0 | 0 | 0 | 0 | 0 | 0 | 0 | 0.88 | 3.1404 | 3.466
6649 | 4.5499 | 8.9501 | 0 | 29.1328 | 2.3338 | 0.21346 | 2.3338 | 0.28686 | 2.3338 | 0.57554 | 1.758 | 0 | 60 | 0 | 0 | 0 | 0 | 0 | 0 | 0 | 0.88 | 3.2138 | 3.3845
6650 | 4.4538 | 9.0462 | 0 | 29.2309 | 2.3589 | 0.21346 | 2.3589 | 0.29004 | 2.3589 | 0.58284 | 1.7758 | 0 | 60 | 0 | 0 | 0 | 0 | 0 | 0 | 0 | 0.88 | 3.2389 | 3.4763
6651 | 4.2086 | 9.2914 | 0 | 29.4811 | 2.4228 | 0.21346 | 2.4228 | 0.29821 | 2.4228 | 0.60219 | 1.8204 | 0 | 60 | 0 | 0 | 0 | 0 | 0 | 0 | 0 | 0.88 | 3.3028 | 3.5387
6652 | 3.7513 | 9.7487 | 0 | 29.9477 | 2.5421 | 0.21346 | 2.5421 | 0.31338 | 2.5421 | 0.63769 | 1.9041 | 0 | 60 | 0 | 0 | 0 | 0 | 0 | 0 | 0 | 0.88 | 3.4221 | 3.6865
6653 | 3.9578 | 9.5422 | 0 | 29.7369 | 2.4882 | 0.21346 | 2.4882 | 0.30649 | 2.4882 | 0.62125 | 1.8667 | 0 | 60 | 0 | 0 | 0 | 0 | 0 | 0 | 0 | 0.88 | 3.3682 | 3.911
6654 | 3.6706 | 9.8294 | 0 | 30.03 | 2.5631 | 0.21346 | 2.5631 | 0.316 | 2.5631 | 0.64322 | 1.9196 | 0 | 60 | 0 | 0 | 0 | 0 | 0 | 0 | 0 | 0.88 | 3.4431 | 4.9268
6655 | 3.812 | 9.688 | 0 | 29.8857 | 2.5262 | 0.21346 | 2.5262 | 0.31143 | 2.5262 | 0.63371 | 1.8922 | 0 | 60 | 0 | 0 | 0 | 0 | 0 | 0 | 0 | 0.88 | 3.4062 | 5.5159
6656 | 2.6611 | 10.8389 | 0 | 31.0601 | 2.8263 | 0.21346 | 2.8263 | 0.34955 | 2.8263 | 0.72447 | 2.1016 | 4.6333 | 60 | 7.84 | 0.59098 | 4.6333 | 4.653 | 0 | 0 | 0 | 0.88 | 8.3396 | 3.9718
6657 | 2.438 | 11.062 | 0 | 31.2878 | 2.8845 | 0.21346 | 2.8845 | 0.35694 | 2.8845 | 0.74213 | 2.1421 | 0.3017 | 60 | 7.84 | 0.038482 | 0.3017 | 4.653 | 0 | 0 | 0 | 0.88 | 4.0662 | 3.6623
6658 | 2.153 | 11.347 | 0 | 31.5785 | 2.9588 | 0.21346 | 2.9588 | 0.36641 | 2.9588 | 0.76511 | 2.1934 | 0.15085 | 60 | 7.84 | 0.019241 | 0.15085 | 4.653 | 4.4409e-16 | 0 | 0 | 0.88 | 3.9897 | 3.301
6659 | 2.1961 | 11.3039 | 0 | 31.5346 | 2.9476 | 0.21346 | 2.9476 | 0.36491 | 2.9476 | 0.76064 | 2.1867 | 0.15085 | 60 | 7.84 | 0.019241 | 0.15085 | 4.653 | 0 | 0 | 0 | 0.88 | 3.9784 | 2.9276
6660 | 2.6291 | 10.8709 | 0 | 31.0928 | 2.8347 | 0.21346 | 2.8347 | 0.35059 | 2.8347 | 0.72661 | 2.1078 | 0.22628 | 60 | 7.84 | 0.028862 | 0.22628 | 4.653 | 0 | 0 | 0 | 0.88 | 3.9409 | 2.6296
6661 | 3.0742 | 10.4258 | 0 | 30.6386 | 2.7186 | 0.21346 | 2.7186 | 0.33522 | 2.7186 | 0.68282 | 2.0355 | 0.52798 | 60 | 7.84 | 0.067344 | 0.52798 | 4.653 | 4.4409e-16 | 0 | 0 | 0.88 | 4.1266 | 2.5307
6662 | 3.1769 | 10.3231 | 0 | 30.5337 | 2.6918 | 0.21346 | 2.6918 | 0.33191 | 2.6918 | 0.67609 | 2.0155 | 0 | 60 | 0 | 0 | 0 | 0 | 4.4409e-16 | 0 | 0 | 0.88 | 3.5718 | 2.5605
6663 | 4.0837 | 9.4163 | 0 | 29.6084 | 2.4554 | 0.21346 | 2.4554 | 0.30231 | 2.4554 | 0.61135 | 1.8438 | 0.075425 | 60 | 7.84 | 0.0096205 | 0.075425 | 4.653 | 0 | 0 | 0 | 0.88 | 3.4108 | 2.619
6664 | 5.4368 | 8.0632 | 0 | 28.2278 | 2.1025 | 0.21346 | 2.1025 | 0.25761 | 2.1025 | 0.50916 | 1.5931 | 0.15085 | 60 | 7.84 | 0.019241 | 0.15085 | 4.653 | 0 | 0 | 0 | 0.88 | 3.1334 | 3.0246
6665 | 7.2869 | 6.2131 | 0 | 26.3399 | 1.6201 | 0.21346 | 1.6201 | 0.19723 | 1.6201 | 0.3785 | 1.2414 | 0.15085 | 60 | 7.84 | 0.019241 | 0.15085 | 4.653 | 0 | 0 | 0 | 0.88 | 2.651 | 3.4605
6666 | 7.5321 | 5.9679 | 0 | 26.0897 | 1.5562 | 0.21346 | 1.5562 | 0.18936 | 1.5562 | 0.36263 | 1.1933 | 0.075425 | 60 | 7.84 | 0.0096205 | 0.075425 | 4.653 | 2.2204e-16 | 0 | 0 | 0.88 | 2.5116 | 3.5652
6667 | 8.3384 | 5.1616 | 0 | 25.267 | 1.3459 | 0.21346 | 1.3459 | 0.16314 | 1.3459 | 0.30706 | 1.0386 | 0.22628 | 60 | 7.84 | 0.028862 | 0.22628 | 4.653 | 0 | 0 | 0 | 0.88 | 2.4522 | 3.6095
6668 | 8.7592 | 4.7408 | 0 | 24.8375 | 1.2362 | 0.21346 | 1.2362 | 0.14984 | 1.2362 | 0.28201 | 0.95396 | 0.075425 | 60 | 7.84 | 0.0096205 | 0.075425 | 4.653 | 2.2204e-16 | 0 | 0 | 0.88 | 2.1916 | 3.7529
6669 | 8.9724 | 4.5276 | 0 | 24.62 | 1.1806 | 0.21346 | 1.1806 | 0.1431 | 1.1806 | 0.26932 | 0.91107 | 3.703 | 60 | 7.84 | 0.47232 | 3.703 | 4.653 | 2.2204e-16 | 0 | 0 | 0.88 | 5.7636 | 3.7079
6670 | 8.1992 | 5.3008 | 0 | 25.409 | 1.3822 | 0.21346 | 1.3822 | 0.16754 | 1.3822 | 0.31535 | 1.0666 | 3.2505 | 60 | 7.84 | 0.4146 | 3.2505 | 4.653 | 0 | 0 | 0 | 0.88 | 5.5127 | 3.5195
6671 | 8.218 | 5.282 | 0 | 25.3898 | 1.3773 | 0.21346 | 1.3773 | 0.16695 | 1.3773 | 0.31423 | 1.0629 | 0 | 60 | 0 | 0 | 0 | 0 | 2.2204e-16 | 0 | 0 | 0.88 | 2.2573 | 3.4407
6672 | 8.5129 | 4.9871 | 0 | 25.0889 | 1.3004 | 0.21346 | 1.3004 | 0.15763 | 1.3004 | 0.29667 | 1.0035 | 0 | 60 | 0 | 0 | 0 | 0 | 2.2204e-16 | 0 | 0 | 0.88 | 2.1804 | 3.1814
6673 | 8.451 | 5.049 | 0 | 25.152 | 1.3166 | 0.21346 | 1.3166 | 0.15958 | 1.3166 | 0.30036 | 1.016 | 0 | 60 | 0 | 0 | 0 | 0 | 2.2204e-16 | 0 | 0 | 0.88 | 2.1966 | 3.1286
6674 | 8.3075 | 5.1925 | 0 | 25.2985 | 1.354 | 0.21346 | 1.354 | 0.16412 | 1.354 | 0.3089 | 1.0449 | 0 | 60 | 0 | 0 | 0 | 0 | 0 | 0 | 0 | 0.88 | 2.234 | 3.0617
6675 | 8.0479 | 5.4521 | 0 | 25.5634 | 1.4217 | 0.21346 | 1.4217 | 0.17232 | 1.4217 | 0.32436 | 1.0971 | 0 | 60 | 0 | 0 | 0 | 0 | 0 | 0 | 0 | 0.88 | 2.3017 | 3.1086
6676 | 7.9485 | 5.5515 | 0 | 25.6648 | 1.4476 | 0.21346 | 1.4476 | 0.17547 | 1.4476 | 0.33027 | 1.1171 | 0 | 60 | 0 | 0 | 0 | 0 | 2.2204e-16 | 0 | 0 | 0.88 | 2.3276 | 3.1369
6677 | 8.0015 | 5.4985 | 0 | 25.6107 | 1.4338 | 0.21346 | 1.4338 | 0.17379 | 1.4338 | 0.32712 | 1.1064 | 0 | 60 | 0 | 0 | 0 | 0 | 2.2204e-16 | 0 | 0 | 0.88 | 2.3138 | 3.1942
6678 | 7.8314 | 5.6686 | 0 | 25.7843 | 1.4781 | 0.21346 | 1.4781 | 0.17917 | 1.4781 | 0.33724 | 1.1407 | 0 | 60 | 0 | 0 | 0 | 0 | 0 | 0 | 0 | 0.88 | 2.3581 | 3.4503
6679 | 7.6679 | 5.8321 | 0 | 25.9511 | 1.5208 | 0.21346 | 1.5208 | 0.18433 | 1.5208 | 0.34698 | 1.1736 | 0 | 60 | 0 | 0 | 0 | 0 | 0 | 0 | 0 | 0.88 | 2.4008 | 3.4087
6680 | 7.5398 | 5.9602 | 0 | 26.0818 | 1.5542 | 0.21346 | 1.5542 | 0.18912 | 1.5542 | 0.36216 | 1.1918 | 4.6333 | 60 | 7.84 | 0.59098 | 4.6333 | 4.653 | 2.2204e-16 | 0 | 8.8818e-16 | 0.88 | 7.0674 | 3.8239
6681 | 7.4945 | 6.0055 | 0 | 26.128 | 1.566 | 0.21346 | 1.566 | 0.19055 | 1.566 | 0.36491 | 1.2008 | 0.3017 | 60 | 7.84 | 0.038482 | 0.3017 | 4.653 | 0 | 0 | 0 | 0.88 | 2.7477 | 4.1113
6682 | 7.4702 | 6.0298 | 0 | 26.1528 | 1.5723 | 0.21346 | 1.5723 | 0.19139 | 1.5723 | 0.36709 | 1.205 | 0.15085 | 60 | 7.84 | 0.019241 | 0.15085 | 4.653 | 0 | 0 | 0 | 0.88 | 2.6032 | 4.1945
6683 | 7.267 | 6.233 | 0 | 26.3602 | 1.6253 | 0.21346 | 1.6253 | 0.19797 | 1.6253 | 0.38083 | 1.2442 | 0.15085 | 60 | 7.84 | 0.019241 | 0.15085 | 4.653 | 0 | 0 | 0 | 0.88 | 2.6562 | 4.1213
6684 | 7.2062 | 6.2938 | 0 | 26.4222 | 1.6411 | 0.21346 | 1.6411 | 0.1999 | 1.6411 | 0.38455 | 1.2564 | 0.22628 | 60 | 7.84 | 0.028862 | 0.22628 | 4.653 | 0 | 0 | 0 | 0.88 | 2.7474 | 3.8244
6685 | 7.2217 | 6.2783 | 0 | 26.4064 | 1.6371 | 0.21346 | 1.6371 | 0.19941 | 1.6371 | 0.3836 | 1.2533 | 0.52798 | 60 | 7.84 | 0.067344 | 0.52798 | 4.653 | 0 | 0 | 0 | 0.88 | 3.0451 | 3.3371
6686 | 7.2858 | 6.2142 | 0 | 26.3411 | 1.6204 | 0.21346 | 1.6204 | 0.19727 | 1.6204 | 0.37856 | 1.2416 | 0 | 60 | 0 | 0 | 0 | 0 | 0 | 0 | 0 | 0.88 | 2.5004 | 2.9655
6687 | 7.3333 | 6.1667 | 0 | 26.2926 | 1.608 | 0.21346 | 1.608 | 0.19576 | 1.608 | 0.37567 | 1.2321 | 0.075425 | 60 | 7.84 | 0.0096205 | 0.075425 | 4.653 | 0 | 0 | 0 | 0.88 | 2.5634 | 2.9475
6688 | 7.2758 | 6.2242 | 0 | 26.3512 | 1.623 | 0.21346 | 1.623 | 0.19769 | 1.623 | 0.38029 | 1.2425 | 0.15085 | 60 | 7.84 | 0.019241 | 0.15085 | 4.653 | 0 | 0 | 0 | 0.88 | 2.6539 | 2.9506
6689 | 7.1841 | 6.3159 | 0 | 26.4447 | 1.6469 | 0.21346 | 1.6469 | 0.2006 | 1.6469 | 0.3859 | 1.2608 | 0.15085 | 60 | 7.84 | 0.019241 | 0.15085 | 4.653 | 0 | 0 | 0 | 0.88 | 2.6778 | 3.2455
6690 | 7.2427 | 6.2573 | 0 | 26.385 | 1.6316 | 0.21346 | 1.6316 | 0.19874 | 1.6316 | 0.38232 | 1.2491 | 0.075425 | 60 | 7.84 | 0.0096205 | 0.075425 | 4.653 | 0 | 0 | 0 | 0.88 | 2.5871 | 3.3747
6691 | 7.5508 | 5.9492 | 0 | 26.0706 | 1.5513 | 0.21346 | 1.5513 | 0.18877 | 1.5513 | 0.36149 | 1.1896 | 0.22628 | 60 | 7.84 | 0.028862 | 0.22628 | 4.653 | 0 | 0 | 0 | 0.88 | 2.6576 | 3.4033
6692 | 7.9209 | 5.5791 | 0 | 25.693 | 1.4548 | 0.21346 | 1.4548 | 0.17634 | 1.4548 | 0.33192 | 1.1227 | 0.075425 | 60 | 7.84 | 0.0096205 | 0.075425 | 4.653 | 2.2204e-16 | 0 | 0 | 0.88 | 2.4102 | 3.5476
6693 | 8.0081 | 5.4919 | 0 | 25.604 | 1.432 | 0.21346 | 1.432 | 0.17358 | 1.432 | 0.32672 | 1.1051 | 3.703 | 60 | 7.84 | 0.47232 | 3.703 | 4.653 | 2.2204e-16 | 0 | 8.8818e-16 | 0.88 | 6.0151 | 3.4982
6694 | 8.3903 | 5.1097 | 0 | 25.214 | 1.3324 | 0.21346 | 1.3324 | 0.1615 | 1.3324 | 0.30397 | 1.0282 | 3.2505 | 60 | 7.84 | 0.4146 | 3.2505 | 4.653 | 2.2204e-16 | 0 | 8.8818e-16 | 0.88 | 5.4629 | 3.2942
6695 | 8.514 | 4.986 | 0 | 25.0878 | 1.3001 | 0.21346 | 1.3001 | 0.15759 | 1.3001 | 0.29661 | 1.0033 | 0 | 60 | 0 | 0 | 0 | 0 | 0 | 0 | 0 | 0.88 | 2.1801 | 3.2523
6696 | 8.4963 | 5.0037 | 0 | 25.1058 | 1.3047 | 0.21346 | 1.3047 | 0.15815 | 1.3047 | 0.29766 | 1.0069 | 0 | 60 | 0 | 0 | 0 | 0 | 2.2204e-16 | 0 | 0 | 0.88 | 2.1847 | 3.2138
6697 | 8.6189 | 4.8811 | 0 | 24.9807 | 1.2728 | 0.21346 | 1.2728 | 0.15428 | 1.2728 | 0.29036 | 0.98219 | 0 | 60 | 0 | 0 | 0 | 0 | 2.2204e-16 | 0 | 0 | 0.88 | 2.1528 | 3.2555
6698 | 8.8012 | 4.6988 | 0 | 24.7947 | 1.2253 | 0.21346 | 1.2253 | 0.14852 | 1.2253 | 0.27951 | 0.94552 | 0 | 60 | 0 | 0 | 0 | 0 | 2.2204e-16 | 0 | 0 | 0.88 | 2.1053 | 3.3414
6699 | 8.6289 | 4.8711 | 0 | 24.9705 | 1.2702 | 0.21346 | 1.2702 | 0.15396 | 1.2702 | 0.28977 | 0.98019 | 0 | 60 | 0 | 0 | 0 | 0 | 0 | 0 | 0 | 0.88 | 2.1502 | 3.4191
6700 | 8.5869 | 4.9131 | 0 | 25.0134 | 1.2811 | 0.21346 | 1.2811 | 0.15529 | 1.2811 | 0.29227 | 0.98863 | 0 | 60 | 0 | 0 | 0 | 0 | 0 | 0 | 0 | 0.88 | 2.1611 | 3.481
6701 | 8.8343 | 4.6657 | 0 | 24.7609 | 1.2166 | 0.21346 | 1.2166 | 0.14747 | 1.2166 | 0.27754 | 0.93885 | 0 | 60 | 0 | 0 | 0 | 0 | 2.2204e-16 | 0 | 0 | 0.88 | 2.0966 | 3.6283
6702 | 9.0265 | 4.4735 | 0 | 24.5648 | 1.1665 | 0.21346 | 1.1665 | 0.14139 | 1.1665 | 0.2661 | 0.90018 | 0 | 60 | 0 | 0 | 0 | 0 | 0 | 0 | 0 | 0.88 | 2.0465 | 3.8925
6703 | 9.1182 | 4.3818 | 0 | 24.4713 | 1.1426 | 0.21346 | 1.1426 | 0.1385 | 1.1426 | 0.26064 | 0.88173 | 0 | 60 | 0 | 0 | 0 | 0 | 2.2204e-16 | 0 | 0 | 0.88 | 2.0226 | 3.8043
6704 | 9.0784 | 4.4216 | 0 | 24.5118 | 1.153 | 0.21346 | 1.153 | 0.13975 | 1.153 | 0.26301 | 0.88973 | 4.6333 | 60 | 7.84 | 0.59098 | 4.6333 | 4.653 | 2.2204e-16 | 0 | 8.8818e-16 | 0.88 | 6.6662 | 3.9764
6705 | 9.2198 | 4.2802 | 0 | 24.3676 | 1.1161 | 0.21346 | 1.1161 | 0.13528 | 1.1161 | 0.25459 | 0.86128 | 0.3017 | 60 | 7.84 | 0.038482 | 0.3017 | 4.653 | 0 | 0 | 0 | 0.88 | 2.2978 | 4.063
6706 | 9.275 | 4.225 | 0 | 24.3112 | 1.1017 | 0.21346 | 1.1017 | 0.13354 | 1.1017 | 0.2513 | 0.85017 | 0.15085 | 60 | 7.84 | 0.019241 | 0.15085 | 4.653 | 2.2204e-16 | 0 | 0 | 0.88 | 2.1325 | 3.7725
6707 | 9.1867 | 4.3133 | 0 | 24.4014 | 1.1247 | 0.21346 | 1.1247 | 0.13633 | 1.1247 | 0.25656 | 0.86795 | 0.15085 | 60 | 7.84 | 0.019241 | 0.15085 | 4.653 | 0 | 0 | 0 | 0.88 | 2.1556 | 3.1281
6708 | 8.7382 | 4.7618 | 0 | 24.859 | 1.2417 | 0.21346 | 1.2417 | 0.15051 | 1.2417 | 0.28326 | 0.95818 | 0.22628 | 60 | 7.84 | 0.028862 | 0.22628 | 4.653 | 0 | 0 | 0 | 0.88 | 2.3479 | 1.7536
6709 | 8.6189 | 4.8811 | 0 | 24.9807 | 1.2728 | 0.21346 | 1.2728 | 0.15428 | 1.2728 | 0.29036 | 0.98219 | 0.52798 | 60 | 7.84 | 0.067344 | 0.52798 | 4.653 | 2.2204e-16 | 0 | 0 | 0.88 | 2.6808 | 1.6026
6710 | 8.3075 | 5.1925 | 0 | 25.2985 | 1.354 | 0.21346 | 1.354 | 0.16412 | 1.354 | 0.3089 | 1.0449 | 0 | 60 | 0 | 0 | 0 | 0 | 0 | 0 | 0 | 0.88 | 2.234 | 1.454
6711 | 7.9916 | 5.5084 | 0 | 25.6209 | 1.4364 | 0.21346 | 1.4364 | 0.17411 | 1.4364 | 0.32771 | 1.1084 | 0.075425 | 60 | 7.84 | 0.0096205 | 0.075425 | 4.653 | 2.2204e-16 | 0 | 0 | 0.88 | 2.3918 | 1.3925
6712 | 7.7861 | 5.7139 | 0 | 25.8305 | 1.4899 | 0.21346 | 1.4899 | 0.1806 | 1.4899 | 0.33994 | 1.1498 | 0.15085 | 60 | 7.84 | 0.019241 | 0.15085 | 4.653 | 2.2204e-16 | 0 | 0 | 0.88 | 2.5208 | 2.2333
6713 | 7.7364 | 5.7636 | 0 | 25.8812 | 1.5029 | 0.21346 | 1.5029 | 0.18217 | 1.5029 | 0.3429 | 1.1598 | 0.15085 | 60 | 7.84 | 0.019241 | 0.15085 | 4.653 | 2.2204e-16 | 0 | 0 | 0.88 | 2.5337 | 2.7093
6714 | 7.5067 | 5.9933 | 0 | 26.1156 | 1.5628 | 0.21346 | 1.5628 | 0.19017 | 1.5628 | 0.36418 | 1.1984 | 0.075425 | 60 | 7.84 | 0.0096205 | 0.075425 | 4.653 | 0 | 0 | 0 | 0.88 | 2.5182 | 2.8846
6715 | 7.2482 | 6.2518 | 0 | 26.3794 | 1.6302 | 0.21346 | 1.6302 | 0.19857 | 1.6302 | 0.38198 | 1.248 | 0.22628 | 60 | 7.84 | 0.028862 | 0.22628 | 4.653 | 0 | 0 | 0 | 0.88 | 2.7365 | 2.9658
6716 | 7.0361 | 6.4639 | 0 | 26.5958 | 1.6855 | 0.21346 | 1.6855 | 0.20543 | 1.6855 | 0.39628 | 1.289 | 0.075425 | 60 | 7.84 | 0.0096205 | 0.075425 | 4.653 | 0 | 0 | 0 | 0.88 | 2.6409 | 3.1454
6717 | 6.9058 | 6.5942 | 0 | 26.7288 | 1.7195 | 0.21346 | 1.7195 | 0.20963 | 1.7195 | 0.40488 | 1.3144 | 3.703 | 60 | 7.84 | 0.47232 | 3.703 | 4.653 | 0 | 0 | 0 | 0.88 | 6.3025 | 3.1409
6718 | 6.9544 | 6.5456 | 0 | 26.6792 | 1.7068 | 0.21346 | 1.7068 | 0.20808 | 1.7068 | 0.4019 | 1.3047 | 3.2505 | 60 | 7.84 | 0.4146 | 3.2505 | 4.653 | 0 | 0 | 0 | 0.88 | 5.8373 | 2.9684
6719 | 7.2151 | 6.2849 | 0 | 26.4132 | 1.6388 | 0.21346 | 1.6388 | 0.19962 | 1.6388 | 0.384 | 1.2546 | 0 | 60 | 0 | 0 | 0 | 0 | 0 | 0 | 0 | 0.88 | 2.5188 | 2.9365
6720 | 7.278 | 6.222 | 0 | 26.3489 | 1.6224 | 0.21346 | 1.6224 | 0.19751 | 1.6224 | 0.37903 | 1.2432 | 0 | 60 | 0 | 0 | 0 | 0 | 2.2204e-16 | 0 | 0 | 0.88 | 2.5024 | 2.952
6721 | 7.2493 | 6.2507 | 0 | 26.3783 | 1.6299 | 0.21346 | 1.6299 | 0.19853 | 1.6299 | 0.38191 | 1.2478 | 0 | 60 | 0 | 0 | 0 | 0 | 0 | 0 | 0 | 0.88 | 2.5099 | 2.9275
6722 | 7.4548 | 6.0452 | 0 | 26.1686 | 1.5763 | 0.21346 | 1.5763 | 0.19188 | 1.5763 | 0.36803 | 1.2081 | 0 | 60 | 0 | 0 | 0 | 0 | 0 | 0 | 0 | 0.88 | 2.4563 | 3.1271
6723 | 7.4923 | 6.0077 | 0 | 26.1303 | 1.5666 | 0.21346 | 1.5666 | 0.19062 | 1.5666 | 0.36505 | 1.2013 | 0 | 60 | 0 | 0 | 0 | 0 | 0 | 0 | 0 | 0.88 | 2.4466 | 3.2743
6724 | 7.4349 | 6.0651 | 0 | 26.1889 | 1.5815 | 0.21346 | 1.5815 | 0.19251 | 1.5815 | 0.36924 | 1.2121 | 0 | 60 | 0 | 0 | 0 | 0 | 0 | 0 | 0 | 0.88 | 2.4615 | 3.5458
6725 | 7.3785 | 6.1215 | 0 | 26.2464 | 1.5962 | 0.21346 | 1.5962 | 0.1943 | 1.5962 | 0.37267 | 1.2233 | 0 | 60 | 0 | 0 | 0 | 0 | 0 | 0 | 0 | 0.88 | 2.4762 | 3.861
6726 | 7.4139 | 6.0861 | 0 | 26.2103 | 1.587 | 0.21346 | 1.587 | 0.19318 | 1.587 | 0.37052 | 1.2162 | 0 | 60 | 0 | 0 | 0 | 0 | 0 | 0 | 0 | 0.88 | 2.467 | 4.755
6727 | 7.5155 | 5.9845 | 0 | 26.1066 | 1.5605 | 0.21346 | 1.5605 | 0.18989 | 1.5605 | 0.36364 | 1.1966 | 0 | 60 | 0 | 0 | 0 | 0 | 0 | 0 | 0 | 0.88 | 2.4405 | 5.7005
6728 | 7.6149 | 5.8851 | 0 | 26.0052 | 1.5346 | 0.21346 | 1.5346 | 0.18601 | 1.5346 | 0.35013 | 1.1842 | 4.6333 | 60 | 7.84 | 0.59098 | 4.6333 | 4.653 | 0 | 0 | 0 | 0.88 | 7.0478 | 3.8733
6729 | 7.8822 | 5.6178 | 0 | 25.7324 | 1.4649 | 0.21346 | 1.4649 | 0.17756 | 1.4649 | 0.33422 | 1.1304 | 0.3017 | 60 | 7.84 | 0.038482 | 0.3017 | 4.653 | 0 | 0 | 0 | 0.88 | 2.6466 | 3.422
6730 | 8.1705 | 5.3295 | 0 | 25.4383 | 1.3897 | 0.21346 | 1.3897 | 0.16845 | 1.3897 | 0.31706 | 1.0724 | 0.15085 | 60 | 7.84 | 0.019241 | 0.15085 | 4.653 | 2.2204e-16 | 0 | 0 | 0.88 | 2.4206 | 3.0056
6731 | 8.5361 | 4.9639 | 0 | 25.0652 | 1.2944 | 0.21346 | 1.2944 | 0.15689 | 1.2944 | 0.29529 | 0.99886 | 0.15085 | 60 | 7.84 | 0.019241 | 0.15085 | 4.653 | 2.2204e-16 | 0 | 0 | 0.88 | 2.3252 | 2.5825
6732 | 9.0718 | 4.4282 | 0 | 24.5186 | 1.1547 | 0.21346 | 1.1547 | 0.13996 | 1.1547 | 0.2634 | 0.89106 | 0.22628 | 60 | 7.84 | 0.028862 | 0.22628 | 4.653 | 0 | 0 | 0 | 0.88 | 2.261 | 2.1882
6733 | 9.0685 | 4.4315 | 0 | 24.522 | 1.1556 | 0.21346 | 1.1556 | 0.14007 | 1.1556 | 0.2636 | 0.89173 | 0.52798 | 60 | 7.84 | 0.067344 | 0.52798 | 4.653 | 2.2204e-16 | 0 | 0 | 0.88 | 2.5635 | 2.0836
6734 | 8.6874 | 4.8126 | 0 | 24.9108 | 1.2549 | 0.21346 | 1.2549 | 0.15211 | 1.2549 | 0.28628 | 0.96841 | 0 | 60 | 0 | 0 | 0 | 0 | 2.2204e-16 | 0 | 0 | 0.88 | 2.1349 | 2.0937
6735 | 8.2058 | 5.2942 | 0 | 25.4022 | 1.3805 | 0.21346 | 1.3805 | 0.16733 | 1.3805 | 0.31495 | 1.0653 | 0.075425 | 60 | 7.84 | 0.0096205 | 0.075425 | 4.653 | 0 | 0 | 0 | 0.88 | 2.3359 | 2.2756
6736 | 7.7419 | 5.7581 | 0 | 25.8756 | 1.5015 | 0.21346 | 1.5015 | 0.182 | 1.5015 | 0.34257 | 1.1587 | 0.15085 | 60 | 7.84 | 0.019241 | 0.15085 | 4.653 | 2.2204e-16 | 0 | 0 | 0.88 | 2.5323 | 2.8038
6737 | 7.3819 | 6.1181 | 0 | 26.243 | 1.5954 | 0.21346 | 1.5954 | 0.1942 | 1.5954 | 0.37247 | 1.2226 | 0.15085 | 60 | 7.84 | 0.019241 | 0.15085 | 4.653 | 0 | 0 | 0 | 0.88 | 2.6262 | 3.4172
6738 | 7.2173 | 6.2827 | 0 | 26.4109 | 1.6383 | 0.21346 | 1.6383 | 0.19955 | 1.6383 | 0.38387 | 1.2542 | 0.075425 | 60 | 7.84 | 0.0096205 | 0.075425 | 4.653 | 0 | 0 | 0 | 0.88 | 2.5937 | 3.5414
6739 | 7.0858 | 6.4142 | 0 | 26.5451 | 1.6725 | 0.21346 | 1.6725 | 0.20379 | 1.6725 | 0.39257 | 1.2797 | 0.22628 | 60 | 7.84 | 0.028862 | 0.22628 | 4.653 | 0 | 0 | 0 | 0.88 | 2.7788 | 3.604
6740 | 6.8848 | 6.6152 | 0 | 26.7502 | 1.725 | 0.21346 | 1.725 | 0.21036 | 1.725 | 0.40686 | 1.3179 | 0.075425 | 60 | 7.84 | 0.0096205 | 0.075425 | 4.653 | 0 | 0 | 0 | 0.88 | 2.6804 | 3.7661
6741 | 6.3072 | 7.1928 | 0 | 27.3396 | 1.8756 | 0.21346 | 1.8756 | 0.22916 | 1.8756 | 0.44707 | 1.4283 | 3.703 | 60 | 7.84 | 0.47232 | 3.703 | 4.653 | 0 | 0 | 0 | 0.88 | 6.4586 | 3.7375
6742 | 6.1945 | 7.3055 | 0 | 27.4546 | 1.905 | 0.21346 | 1.905 | 0.23291 | 1.905 | 0.45584 | 1.4489 | 3.2505 | 60 | 7.84 | 0.4146 | 3.2505 | 4.653 | 2.2204e-16 | 0 | 0 | 0.88 | 6.0354 | 3.5714
6743 | 5.09 | 8.41 | 0 | 28.5817 | 2.193 | 0.21346 | 2.193 | 0.26908 | 2.193 | 0.53538 | 1.6574 | 0 | 60 | 0 | 0 | 0 | 0 | 0 | 0 | 0 | 0.88 | 3.073 | 3.4988
6744 | 4.3555 | 9.1445 | 0 | 29.3312 | 2.3845 | 0.21346 | 2.3845 | 0.29334 | 2.3845 | 0.59085 | 1.7934 | 0 | 60 | 0 | 0 | 0 | 0 | 0 | 0 | 0 | 0.88 | 3.2645 | 3.165
6745 | 3.8341 | 9.6659 | 0 | 29.8631 | 2.5205 | 0.21346 | 2.5205 | 0.31072 | 2.5205 | 0.63227 | 1.8879 | 0 | 60 | 0 | 0 | 0 | 0 | 0 | 0 | 0 | 0.88 | 3.4005 | 3.0495
6746 | 2.9847 | 10.5153 | 0 | 30.7299 | 2.7419 | 0.21346 | 2.7419 | 0.33809 | 2.7419 | 0.68868 | 2.053 | 0 | 60 | 0 | 0 | 0 | 0 | 4.4409e-16 | 0 | 0 | 0.88 | 3.6219 | 3.0744
6747 | 3.9136 | 9.5864 | 0 | 29.782 | 2.4997 | 0.21346 | 2.4997 | 0.30798 | 2.4997 | 0.62486 | 1.8746 | 0 | 60 | 0 | 0 | 0 | 0 | 0 | 0 | 0 | 0.88 | 3.3797 | 3.0833
6748 | 5.0248 | 8.4752 | 0 | 28.6482 | 2.21 | 0.21346 | 2.21 | 0.27116 | 2.21 | 0.53953 | 1.6702 | 0 | 60 | 0 | 0 | 0 | 0 | 0 | 0 | 0 | 0.88 | 3.09 | 3.1713
6749 | 5.8156 | 7.6844 | 0 | 27.8412 | 2.0038 | 0.21346 | 2.0038 | 0.24519 | 2.0038 | 0.48167 | 1.5218 | 0 | 60 | 0 | 0 | 0 | 0 | 0 | 0 | 0 | 0.88 | 2.8838 | 3.3145
6750 | 5.8477 | 7.6523 | 0 | 27.8085 | 1.9954 | 0.21346 | 1.9954 | 0.24417 | 1.9954 | 0.47966 | 1.5155 | 0 | 60 | 0 | 0 | 0 | 0 | 0 | 0 | 0 | 0.88 | 2.8754 | 4.3294
6751 | 6.126 | 7.374 | 0 | 27.5245 | 1.9228 | 0.21346 | 1.9228 | 0.2351 | 1.9228 | 0.46012 | 1.4625 | 0 | 60 | 0 | 0 | 0 | 0 | 0 | 0 | 0 | 0.88 | 2.8028 | 4.7248
6752 | 6.4088 | 7.0912 | 0 | 27.2359 | 1.8491 | 0.21346 | 1.8491 | 0.22585 | 1.8491 | 0.4399 | 1.409 | 4.6333 | 60 | 7.84 | 0.59098 | 4.6333 | 4.653 | 2.2204e-16 | 0 | 8.8818e-16 | 0.88 | 7.3623 | 3.4302
6753 | 6.6971 | 6.8029 | 0 | 26.9418 | 1.7739 | 0.21346 | 1.7739 | 0.21641 | 1.7739 | 0.41931 | 1.3544 | 0.3017 | 60 | 7.84 | 0.038482 | 0.3017 | 4.653 | 0 | 0 | 0 | 0.88 | 2.9556 | 3.1172
6754 | 6.8506 | 6.6494 | 0 | 26.7851 | 1.7339 | 0.21346 | 1.7339 | 0.21145 | 1.7339 | 0.40897 | 1.3247 | 0.15085 | 60 | 7.84 | 0.019241 | 0.15085 | 4.653 | 0 | 0 | 0 | 0.88 | 2.7647 | 2.814
6755 | 7.0096 | 6.4904 | 0 | 26.6228 | 1.6924 | 0.21346 | 1.6924 | 0.20627 | 1.6924 | 0.39791 | 1.2943 | 0.15085 | 60 | 7.84 | 0.019241 | 0.15085 | 4.653 | 2.2204e-16 | 0 | 0 | 0.88 | 2.7233 | 2.5346
6756 | 7.2869 | 6.2131 | 0 | 26.3399 | 1.6201 | 0.21346 | 1.6201 | 0.19723 | 1.6201 | 0.3785 | 1.2414 | 0.22628 | 60 | 7.84 | 0.028862 | 0.22628 | 4.653 | 0 | 0 | 0 | 0.88 | 2.7264 | 2.3401
6757 | 7.4205 | 6.0795 | 0 | 26.2036 | 1.5853 | 0.21346 | 1.5853 | 0.19297 | 1.5853 | 0.37011 | 1.2149 | 0.52798 | 60 | 7.84 | 0.067344 | 0.52798 | 4.653 | 0 | 0 | 0 | 0.88 | 2.9932 | 2.2914
6758 | 7.3211 | 6.1789 | 0 | 26.305 | 1.6112 | 0.21346 | 1.6112 | 0.19615 | 1.6112 | 0.37641 | 1.2346 | 0 | 60 | 0 | 0 | 0 | 0 | 2.2204e-16 | 0 | 0 | 0.88 | 2.4912 | 2.3094
6759 | 6.9655 | 6.5345 | 0 | 26.6679 | 1.7039 | 0.21346 | 1.7039 | 0.20773 | 1.7039 | 0.40122 | 1.3025 | 0.075425 | 60 | 7.84 | 0.0096205 | 0.075425 | 4.653 | 0 | 0 | 0 | 0.88 | 2.6594 | 2.4307
6760 | 6.6032 | 6.8968 | 0 | 27.0376 | 1.7984 | 0.21346 | 1.7984 | 0.21944 | 1.7984 | 0.42555 | 1.3726 | 0.15085 | 60 | 7.84 | 0.019241 | 0.15085 | 4.653 | 0 | 0 | 0 | 0.88 | 2.8293 | 2.7522
6761 | 6.4264 | 7.0736 | 0 | 27.2179 | 1.8445 | 0.21346 | 1.8445 | 0.22528 | 1.8445 | 0.43881 | 1.4054 | 0.15085 | 60 | 7.84 | 0.019241 | 0.15085 | 4.653 | 0 | 0 | 0 | 0.88 | 2.8753 | 3.0828
6762 | 6.3259 | 7.1741 | 0 | 27.3205 | 1.8707 | 0.21346 | 1.8707 | 0.22856 | 1.8707 | 0.44591 | 1.4245 | 0.075425 | 60 | 7.84 | 0.0096205 | 0.075425 | 4.653 | 0 | 0 | 0 | 0.88 | 2.8261 | 3.1074
6763 | 6.2718 | 7.2282 | 0 | 27.3757 | 1.8848 | 0.21346 | 1.8848 | 0.23037 | 1.8848 | 0.45014 | 1.4344 | 0.22628 | 60 | 7.84 | 0.028862 | 0.22628 | 4.653 | 2.2204e-16 | 0 | 0 | 0.88 | 2.9911 | 3.0836
6764 | 6.0752 | 7.4248 | 0 | 27.5763 | 1.9361 | 0.21346 | 1.9361 | 0.23678 | 1.9361 | 0.46399 | 1.4718 | 0.075425 | 60 | 7.84 | 0.0096205 | 0.075425 | 4.653 | 0 | 0 | 0 | 0.88 | 2.8915 | 3.2021
6765 | 5.7427 | 7.7573 | 0 | 27.9156 | 2.0228 | 0.21346 | 2.0228 | 0.24759 | 2.0228 | 0.48707 | 1.5355 | 3.703 | 60 | 7.84 | 0.47232 | 3.703 | 4.653 | 0 | 0 | 0 | 0.88 | 6.6058 | 3.0845
6766 | 5.9382 | 7.5618 | 0 | 27.7161 | 1.9718 | 0.21346 | 1.9718 | 0.24124 | 1.9718 | 0.47358 | 1.498 | 3.2505 | 60 | 7.84 | 0.4146 | 3.2505 | 4.653 | 0 | 0 | 0 | 0.88 | 6.1022 | 2.8451
6767 | 5.7483 | 7.7517 | 0 | 27.9099 | 2.0213 | 0.21346 | 2.0213 | 0.24741 | 2.0213 | 0.48672 | 1.5344 | 0 | 60 | 0 | 0 | 0 | 0 | 0 | 0 | 0 | 0.88 | 2.9013 | 2.7189
6768 | 5.4291 | 8.0709 | 0 | 28.2357 | 2.1046 | 0.21346 | 2.1046 | 0.25786 | 2.1046 | 0.50965 | 1.5947 | 0 | 60 | 0 | 0 | 0 | 0 | 0 | 0 | 0 | 0.88 | 2.9846 | 2.3383
6769 | 5.0104 | 8.4896 | 0 | 28.6628 | 2.2137 | 0.21346 | 2.2137 | 0.27177 | 2.2137 | 0.54207 | 1.6714 | 0 | 60 | 0 | 0 | 0 | 0 | 0 | 0 | 0 | 0.88 | 3.0937 | 2.2575
6770 | 4.3223 | 9.1777 | 0 | 29.365 | 2.3931 | 0.21346 | 2.3931 | 0.29443 | 2.3931 | 0.59338 | 1.7995 | 0 | 60 | 0 | 0 | 0 | 0 | 0 | 0 | 0 | 0.88 | 3.2731 | 2.3075
6771 | 3.9048 | 9.5952 | 0 | 29.791 | 2.502 | 0.21346 | 2.502 | 0.30826 | 2.502 | 0.62543 | 1.8763 | 0 | 60 | 0 | 0 | 0 | 0 | 0 | 0 | 0 | 0.88 | 3.382 | 2.3368
6772 | 3.5525 | 9.9475 | 0 | 30.1505 | 2.5939 | 0.21346 | 2.5939 | 0.31984 | 2.5939 | 0.65148 | 1.9422 | 0 | 60 | 0 | 0 | 0 | 0 | 4.4409e-16 | 0 | 0 | 0.88 | 3.4739 | 2.4451
6773 | 3.4 | 10.1 | 0 | 30.3061 | 2.6336 | 0.21346 | 2.6336 | 0.32474 | 2.6336 | 0.66147 | 1.9719 | 0 | 60 | 0 | 0 | 0 | 0 | 0 | 0 | 0 | 0.88 | 3.5136 | 2.6061
6774 | 3.5602 | 9.9398 | 0 | 30.1427 | 2.5919 | 0.21346 | 2.5919 | 0.31959 | 2.5919 | 0.65097 | 1.9407 | 0 | 60 | 0 | 0 | 0 | 0 | 0 | 0 | 0 | 0.88 | 3.4719 | 3.6497
6775 | 4.0495 | 9.4505 | 0 | 29.6434 | 2.4643 | 0.21346 | 2.4643 | 0.3034 | 2.4643 | 0.61358 | 1.8505 | 0 | 60 | 0 | 0 | 0 | 0 | 0 | 0 | 0 | 0.88 | 3.3443 | 3.7937
6776 | 4.1677 | 9.3323 | 0 | 29.5228 | 2.4335 | 0.21346 | 2.4335 | 0.29952 | 2.4335 | 0.60484 | 1.8284 | 4.6333 | 60 | 7.84 | 0.59098 | 4.6333 | 4.653 | 0 | 0 | 0 | 0.88 | 7.9467 | 2.6813
6777 | 4.0153 | 9.4847 | 0 | 29.6783 | 2.4732 | 0.21346 | 2.4732 | 0.30465 | 2.4732 | 0.61751 | 1.8555 | 0.3017 | 60 | 7.84 | 0.038482 | 0.3017 | 4.653 | 0 | 0 | 0 | 0.88 | 3.6549 | 1.8084
6778 | 3.7745 | 9.7255 | 0 | 29.924 | 2.536 | 0.21346 | 2.536 | 0.31264 | 2.536 | 0.63617 | 1.8996 | 0.15085 | 60 | 7.84 | 0.019241 | 0.15085 | 4.653 | 0 | 0 | 0 | 0.88 | 3.5669 | 1.6033
6779 | 3.8021 | 9.6979 | 0 | 29.8958 | 2.5288 | 0.21346 | 2.5288 | 0.31175 | 2.5288 | 0.63436 | 1.8942 | 0.15085 | 60 | 7.84 | 0.019241 | 0.15085 | 4.653 | 0 | 0 | 0 | 0.88 | 3.5597 | 1.3468
6780 | 3.5591 | 9.9409 | 0 | 30.1438 | 2.5922 | 0.21346 | 2.5922 | 0.31963 | 2.5922 | 0.65105 | 1.9409 | 0.22628 | 60 | 7.84 | 0.028862 | 0.22628 | 4.653 | 0 | 0 | 0 | 0.88 | 3.6984 | 1.2736
6781 | 3.6055 | 9.8945 | 0 | 30.0964 | 2.5801 | 0.21346 | 2.5801 | 0.31813 | 2.5801 | 0.64801 | 1.9318 | 0.52798 | 60 | 7.84 | 0.067344 | 0.52798 | 4.653 | 0 | 0 | 0 | 0.88 | 3.988 | 1.1628
6782 | 3.6706 | 9.8294 | 0 | 30.03 | 2.5631 | 0.21346 | 2.5631 | 0.316 | 2.5631 | 0.64322 | 1.9196 | 0 | 60 | 0 | 0 | 0 | 0 | 0 | 0 | 0 | 0.88 | 3.4431 | 1.2248
6783 | 3.9854 | 9.5146 | 0 | 29.7087 | 2.481 | 0.21346 | 2.481 | 0.30561 | 2.481 | 0.61945 | 1.8613 | 0.075425 | 60 | 7.84 | 0.0096205 | 0.075425 | 4.653 | 0 | 0 | 0 | 0.88 | 3.4364 | 1.3221
6784 | 4.0153 | 9.4847 | 0 | 29.6783 | 2.4732 | 0.21346 | 2.4732 | 0.30465 | 2.4732 | 0.61751 | 1.8555 | 0.15085 | 60 | 7.84 | 0.019241 | 0.15085 | 4.653 | 0 | 0 | 0 | 0.88 | 3.5041 | 1.7001
6785 | 4.1136 | 9.3864 | 0 | 29.578 | 2.4476 | 0.21346 | 2.4476 | 0.30135 | 2.4476 | 0.60941 | 1.8379 | 0.15085 | 60 | 7.84 | 0.019241 | 0.15085 | 4.653 | 0 | 0 | 0 | 0.88 | 3.4784 | 1.9771
6786 | 4.0241 | 9.4759 | 0 | 29.6693 | 2.4709 | 0.21346 | 2.4709 | 0.30437 | 2.4709 | 0.61693 | 1.8537 | 0.075425 | 60 | 7.84 | 0.0096205 | 0.075425 | 4.653 | 0 | 0 | 0 | 0.88 | 3.4263 | 2.0451
6787 | 3.8496 | 9.6504 | 0 | 29.8474 | 2.5164 | 0.21346 | 2.5164 | 0.31003 | 2.5164 | 0.62903 | 1.8871 | 0.22628 | 60 | 7.84 | 0.028862 | 0.22628 | 4.653 | 0 | 0 | 0 | 0.88 | 3.6227 | 2.0558
6788 | 3.8584 | 9.6416 | 0 | 29.8383 | 2.5141 | 0.21346 | 2.5141 | 0.30975 | 2.5141 | 0.62846 | 1.8854 | 0.075425 | 60 | 7.84 | 0.0096205 | 0.075425 | 4.653 | 0 | 0 | 0 | 0.88 | 3.4695 | 2.1484
6789 | 4.0153 | 9.4847 | 0 | 29.6783 | 2.4732 | 0.21346 | 2.4732 | 0.30465 | 2.4732 | 0.61751 | 1.8555 | 3.703 | 60 | 7.84 | 0.47232 | 3.703 | 4.653 | 0 | 0 | 0 | 0.88 | 7.0562 | 2.1364
6790 | 4.0771 | 9.4229 | 0 | 29.6152 | 2.4571 | 0.21346 | 2.4571 | 0.30252 | 2.4571 | 0.61178 | 1.8451 | 3.2505 | 60 | 7.84 | 0.4146 | 3.2505 | 4.653 | 0 | 0 | 0 | 0.88 | 6.5875 | 1.9783
6791 | 4.256 | 9.244 | 0 | 29.4326 | 2.4104 | 0.21346 | 2.4104 | 0.29656 | 2.4104 | 0.59766 | 1.8125 | 0 | 60 | 0 | 0 | 0 | 0 | 4.4409e-16 | 0 | 0 | 0.88 | 3.2904 | 1.8315
6792 | 4.3952 | 9.1048 | 0 | 29.2906 | 2.3741 | 0.21346 | 2.3741 | 0.29206 | 2.3741 | 0.58828 | 1.7856 | 0 | 60 | 0 | 0 | 0 | 0 | 0 | 0 | 0 | 0.88 | 3.2541 | 1.3445
6793 | 4.4626 | 9.0374 | 0 | 29.2218 | 2.3566 | 0.21346 | 2.3566 | 0.28976 | 2.3566 | 0.58227 | 1.7741 | 0 | 60 | 0 | 0 | 0 | 0 | 0 | 0 | 0 | 0.88 | 3.2366 | 1.2865
6794 | 4.4648 | 9.0352 | 0 | 29.2196 | 2.356 | 0.21346 | 2.356 | 0.28969 | 2.356 | 0.58213 | 1.7736 | 0 | 60 | 0 | 0 | 0 | 0 | 0 | 0 | 0 | 0.88 | 3.236 | 1.3685
6795 | 3.9435 | 9.5565 | 0 | 29.7516 | 2.4919 | 0.21346 | 2.4919 | 0.30702 | 2.4919 | 0.62291 | 1.8688 | 0 | 60 | 0 | 0 | 0 | 0 | 0 | 0 | 0 | 0.88 | 3.3719 | 1.4204
6796 | 3.6861 | 9.8139 | 0 | 30.0142 | 2.559 | 0.21346 | 2.559 | 0.3155 | 2.559 | 0.64221 | 1.9166 | 0 | 60 | 0 | 0 | 0 | 0 | 0 | 0 | 0 | 0.88 | 3.439 | 1.4917
6797 | 3.7778 | 9.7222 | 0 | 29.9206 | 2.5351 | 0.21346 | 2.5351 | 0.31253 | 2.5351 | 0.63595 | 1.8989 | 0 | 60 | 0 | 0 | 0 | 0 | 0 | 0 | 0 | 0.88 | 3.4151 | 1.6489
6798 | 3.6718 | 9.8282 | 0 | 30.0288 | 2.5628 | 0.21346 | 2.5628 | 0.31596 | 2.5628 | 0.64315 | 1.9194 | 0 | 60 | 0 | 0 | 0 | 0 | 0 | 0 | 0 | 0.88 | 3.4428 | 2.8183
6799 | 3.7314 | 9.7686 | 0 | 29.968 | 2.5472 | 0.21346 | 2.5472 | 0.31404 | 2.5472 | 0.63925 | 1.9077 | 0 | 60 | 0 | 0 | 0 | 0 | 0 | 0 | 0 | 0.88 | 3.4272 | 3.057
6800 | 3.7557 | 9.7443 | 0 | 29.9432 | 2.5409 | 0.21346 | 2.5409 | 0.31324 | 2.5409 | 0.6374 | 1.9033 | 4.6333 | 60 | 7.84 | 0.59098 | 4.6333 | 4.653 | 0 | 0 | 0 | 0.88 | 8.0542 | 2.028
6801 | 3.685 | 9.815 | 0 | 30.0153 | 2.5593 | 0.21346 | 2.5593 | 0.31553 | 2.5593 | 0.64228 | 1.9168 | 0.3017 | 60 | 7.84 | 0.038482 | 0.3017 | 4.653 | 0 | 0 | 0 | 0.88 | 3.741 | 1.8084
6802 | 3.5989 | 9.9011 | 0 | 30.1032 | 2.5818 | 0.21346 | 2.5818 | 0.31835 | 2.5818 | 0.64844 | 1.9331 | 0.15085 | 60 | 7.84 | 0.019241 | 0.15085 | 4.653 | 0 | 0 | 0 | 0.88 | 3.6126 | 1.6033
6803 | 3.1327 | 10.3673 | 0 | 30.5788 | 2.7033 | 0.21346 | 2.7033 | 0.33333 | 2.7033 | 0.67898 | 2.0241 | 0.15085 | 60 | 7.84 | 0.019241 | 0.15085 | 4.653 | 4.4409e-16 | 0 | 0 | 0.88 | 3.7342 | 1.3468
6804 | 3.6077 | 9.8923 | 0 | 30.0942 | 2.5795 | 0.21346 | 2.5795 | 0.31806 | 2.5795 | 0.64786 | 1.9314 | 0.22628 | 60 | 7.84 | 0.028862 | 0.22628 | 4.653 | 0 | 0 | 0 | 0.88 | 3.6858 | 1.2736
6805 | 3.9081 | 9.5919 | 0 | 29.7876 | 2.5012 | 0.21346 | 2.5012 | 0.30815 | 2.5012 | 0.62522 | 1.8757 | 0.52798 | 60 | 7.84 | 0.067344 | 0.52798 | 4.653 | 0 | 0 | 0 | 0.88 | 3.9091 | 1.1628
6806 | 3.9004 | 9.5996 | 0 | 29.7955 | 2.5032 | 0.21346 | 2.5032 | 0.3084 | 2.5032 | 0.62572 | 1.8772 | 0 | 60 | 0 | 0 | 0 | 0 | 0 | 0 | 0 | 0.88 | 3.3832 | 1.2248
6807 | 4.1887 | 9.3113 | 0 | 29.5014 | 2.428 | 0.21346 | 2.428 | 0.29885 | 2.428 | 0.60348 | 1.8243 | 0.075425 | 60 | 7.84 | 0.0096205 | 0.075425 | 4.653 | 0 | 0 | 0 | 0.88 | 3.3834 | 1.3221
6808 | 4.3334 | 9.1666 | 0 | 29.3537 | 2.3903 | 0.21346 | 2.3903 | 0.29408 | 2.3903 | 0.59266 | 1.7974 | 0.15085 | 60 | 7.84 | 0.019241 | 0.15085 | 4.653 | 0 | 0 | 0 | 0.88 | 3.4211 | 1.4434
6809 | 4.3013 | 9.1987 | 0 | 29.3864 | 2.3986 | 0.21346 | 2.3986 | 0.29511 | 2.3986 | 0.59473 | 1.8036 | 0.15085 | 60 | 7.84 | 0.019241 | 0.15085 | 4.653 | 4.4409e-16 | 0 | 0 | 0.88 | 3.4295 | 1.6709
6810 | 4.245 | 9.255 | 0 | 29.4439 | 2.4133 | 0.21346 | 2.4133 | 0.29691 | 2.4133 | 0.59838 | 1.8147 | 0.075425 | 60 | 7.84 | 0.0096205 | 0.075425 | 4.653 | 4.4409e-16 | 0 | 0 | 0.88 | 3.3687 | 1.7013
6811 | 3.9269 | 9.5731 | 0 | 29.7685 | 2.4963 | 0.21346 | 2.4963 | 0.30755 | 2.4963 | 0.62399 | 1.872 | 0.22628 | 60 | 7.84 | 0.028862 | 0.22628 | 4.653 | 0 | 0 | 0 | 0.88 | 3.6025 | 1.7761
6812 | 3.8463 | 9.6537 | 0 | 29.8507 | 2.5173 | 0.21346 | 2.5173 | 0.31033 | 2.5173 | 0.63147 | 1.8856 | 0.075425 | 60 | 7.84 | 0.0096205 | 0.075425 | 4.653 | 0 | 0 | 0 | 0.88 | 3.4727 | 1.877
6813 | 3.4652 | 10.0348 | 0 | 30.2396 | 2.6166 | 0.21346 | 2.6166 | 0.32264 | 2.6166 | 0.6572 | 1.9592 | 3.703 | 60 | 7.84 | 0.47232 | 3.703 | 4.653 | 4.4409e-16 | 0 | 0 | 0.88 | 7.1997 | 1.8321
6814 | 3.2432 | 10.2568 | 0 | 30.4661 | 2.6745 | 0.21346 | 2.6745 | 0.32978 | 2.6745 | 0.67174 | 2.0025 | 3.2505 | 60 | 7.84 | 0.4146 | 3.2505 | 4.653 | 4.4409e-16 | 0 | 0 | 0.88 | 6.805 | 1.8664
6815 | 3.0157 | 10.4843 | 0 | 30.6983 | 2.7339 | 0.21346 | 2.7339 | 0.3371 | 2.7339 | 0.68665 | 2.047 | 0 | 60 | 0 | 0 | 0 | 0 | 0 | 0 | 0 | 0.88 | 3.6139 | 1.5601
6816 | 2.8323 | 10.6677 | 0 | 30.8854 | 2.7817 | 0.21346 | 2.7817 | 0.34299 | 2.7817 | 0.69866 | 2.0828 | 0 | 60 | 0 | 0 | 0 | 0 | 4.4409e-16 | 0 | 0 | 0.88 | 3.6617 | 1.3445
6817 | 2.7274 | 10.7726 | 0 | 30.9925 | 2.809 | 0.21346 | 2.809 | 0.34637 | 2.809 | 0.70554 | 2.1033 | 0 | 60 | 0 | 0 | 0 | 0 | 0 | 0 | 0 | 0.88 | 3.689 | 1.2865
6818 | 2.5716 | 10.9284 | 0 | 31.1514 | 2.8497 | 0.21346 | 2.8497 | 0.35256 | 2.8497 | 0.73211 | 2.1173 | 0 | 60 | 0 | 0 | 0 | 0 | 0 | 0 | 0 | 0.88 | 3.7297 | 1.3685
6819 | 2.2679 | 11.2321 | 0 | 31.4613 | 2.9289 | 0.21346 | 2.9289 | 0.36259 | 2.9289 | 0.75581 | 2.1728 | 0 | 60 | 0 | 0 | 0 | 0 | 4.4409e-16 | 0 | 0 | 0.88 | 3.8089 | 1.4204
6820 | 2.1298 | 11.3702 | 0 | 31.6022 | 2.9649 | 0.21346 | 2.9649 | 0.36716 | 2.9649 | 0.76667 | 2.1979 | 0 | 60 | 0 | 0 | 0 | 0 | 0 | 0 | 0 | 0.88 | 3.8449 | 1.6716
6821 | 2.4667 | 11.0333 | 0 | 31.2585 | 2.877 | 0.21346 | 2.877 | 0.35602 | 2.877 | 0.74021 | 2.1365 | 0 | 60 | 0 | 0 | 0 | 0 | 4.4409e-16 | 0 | 0 | 0.88 | 3.757 | 1.9026
6822 | 2.5098 | 10.9902 | 0 | 31.2145 | 2.8658 | 0.21346 | 2.8658 | 0.35455 | 2.8658 | 0.73625 | 2.1293 | 0 | 60 | 0 | 0 | 0 | 0 | 0 | 0 | 0 | 0.88 | 3.7458 | 2.858
6823 | 2.5915 | 10.9085 | 0 | 31.1311 | 2.8445 | 0.21346 | 2.8445 | 0.3518 | 2.8445 | 0.72912 | 2.1151 | 0 | 60 | 0 | 0 | 0 | 0 | 4.4409e-16 | 0 | 0 | 0.88 | 3.7245 | 3.3427
6824 | 2.6456 | 10.8544 | 0 | 31.0759 | 2.8304 | 0.21346 | 2.8304 | 0.35005 | 2.8304 | 0.7255 | 2.1046 | 4.6333 | 60 | 7.84 | 0.59098 | 4.6333 | 4.653 | 4.4409e-16 | 0 | 0 | 0.88 | 8.3436 | 2.2511
6825 | 2.5982 | 10.9018 | 0 | 31.1243 | 2.8427 | 0.21346 | 2.8427 | 0.35158 | 2.8427 | 0.72868 | 2.1138 | 0.3017 | 60 | 7.84 | 0.038482 | 0.3017 | 4.653 | 0 | 0 | 0 | 0.88 | 4.0244 | 1.843
6826 | 3.0433 | 10.4567 | 0 | 30.6701 | 2.7267 | 0.21346 | 2.7267 | 0.33621 | 2.7267 | 0.68484 | 2.0416 | 0.15085 | 60 | 7.84 | 0.019241 | 0.15085 | 4.653 | 0 | 0 | 0 | 0.88 | 3.7575 | 1.5661
6827 | 2.9107 | 10.5893 | 0 | 30.8054 | 2.7612 | 0.21346 | 2.7612 | 0.34047 | 2.7612 | 0.69353 | 2.0675 | 0.15085 | 60 | 7.84 | 0.019241 | 0.15085 | 4.653 | 4.4409e-16 | 0 | 0 | 0.88 | 3.7921 | 1.3884
6828 | 2.5838 | 10.9162 | 0 | 31.139 | 2.8465 | 0.21346 | 2.8465 | 0.35205 | 2.8465 | 0.72964 | 2.1166 | 0.22628 | 60 | 7.84 | 0.028862 | 0.22628 | 4.653 | 0 | 0 | 0 | 0.88 | 3.9528 | 1.2176
6829 | 3.5757 | 9.9243 | 0 | 30.1269 | 2.5878 | 0.21346 | 2.5878 | 0.31909 | 2.5878 | 0.64996 | 1.9376 | 0.52798 | 60 | 7.84 | 0.067344 | 0.52798 | 4.653 | 0 | 0 | 0 | 0.88 | 3.9958 | 1.2301
6830 | 2.9406 | 10.5594 | 0 | 30.7749 | 2.7535 | 0.21346 | 2.7535 | 0.33951 | 2.7535 | 0.69157 | 2.0616 | 0 | 60 | 0 | 0 | 0 | 0 | 0 | 0 | 0 | 0.88 | 3.6335 | 1.3112
6831 | 2.1188 | 11.3812 | 0 | 31.6135 | 2.9677 | 0.21346 | 2.9677 | 0.36752 | 2.9677 | 0.76742 | 2.2001 | 0.075425 | 60 | 7.84 | 0.0096205 | 0.075425 | 4.653 | 0 | 0 | 0 | 0.88 | 3.9232 | 1.6881
6832 | 1.9675 | 11.5325 | 0 | 31.7679 | 3.0072 | 0.21346 | 3.0072 | 0.37262 | 3.0072 | 0.78074 | 2.2262 | 0.15085 | 60 | 7.84 | 0.019241 | 0.15085 | 4.653 | 0 | 0 | 0 | 0.88 | 4.038 | 1.9669
6833 | 1.3335 | 12.1665 | 0 | 32.4148 | 3.1725 | 0.21346 | 3.1725 | 0.39372 | 3.1725 | 0.83261 | 2.3396 | 0.15085 | 60 | 7.84 | 0.019241 | 0.15085 | 4.653 | 4.4409e-16 | 0 | 0 | 0.88 | 4.2034 | 2.2562
6834 | 0.56582 | 12.9342 | 0 | 33.1981 | 3.3727 | 0.21346 | 3.3727 | 0.41955 | 3.3727 | 0.89982 | 2.4726 | 0.075425 | 60 | 7.84 | 0.0096205 | 0.075425 | 4.653 | 0 | 0 | 0 | 0.88 | 4.3281 | 2.3985
6835 | 0.88061 | 12.6194 | 0 | 32.8769 | 3.2906 | 0.21346 | 3.2906 | 0.40896 | 3.2906 | 0.87225 | 2.4181 | 0.22628 | 60 | 7.84 | 0.028862 | 0.22628 | 4.653 | 0 | 0 | 0 | 0.88 | 4.3969 | 2.4935
6836 | 1.0562 | 12.4438 | 0 | 32.6977 | 3.2448 | 0.21346 | 3.2448 | 0.40304 | 3.2448 | 0.85673 | 2.3878 | 0.075425 | 60 | 7.84 | 0.0096205 | 0.075425 | 4.653 | 0 | 0 | 0 | 0.88 | 4.2002 | 2.5256
6837 | 1.1358 | 12.3642 | 0 | 32.6166 | 3.2241 | 0.21346 | 3.2241 | 0.40034 | 3.2241 | 0.84943 | 2.3744 | 3.703 | 60 | 7.84 | 0.47232 | 3.703 | 4.653 | 0 | 0 | 0 | 0.88 | 7.8071 | 2.5633
6838 | 1.2517 | 12.2483 | 0 | 32.4982 | 3.1938 | 0.21346 | 3.1938 | 0.39655 | 3.1938 | 0.84095 | 2.3526 | 3.2505 | 60 | 7.84 | 0.4146 | 3.2505 | 4.653 | 0 | 0 | 0 | 0.88 | 7.3243 | 2.4523
6839 | 1.4351 | 12.0649 | 0 | 32.3111 | 3.146 | 0.21346 | 3.146 | 0.39037 | 3.146 | 0.82468 | 2.3211 | 0 | 60 | 0 | 0 | 0 | 0 | 4.4409e-16 | 0 | 0 | 0.88 | 4.026 | 2.3625
6840 | 1.5455 | 11.9545 | 0 | 32.1984 | 3.1172 | 0.21346 | 3.1172 | 0.38666 | 3.1172 | 0.81528 | 2.3017 | 0 | 60 | 0 | 0 | 0 | 0 | 0 | 0 | 0 | 0.88 | 3.9972 | 2.1199
6841 | 1.5378 | 11.9622 | 0 | 32.2063 | 3.1192 | 0.21346 | 3.1192 | 0.38691 | 3.1192 | 0.8158 | 2.3032 | 0 | 60 | 0 | 0 | 0 | 0 | 0 | 0 | 0 | 0.88 | 3.9992 | 2.1282
6842 | 1.6008 | 11.8992 | 0 | 32.1421 | 3.1028 | 0.21346 | 3.1028 | 0.38477 | 3.1028 | 0.80993 | 2.2926 | 0 | 60 | 0 | 0 | 0 | 0 | 0 | 0 | 0 | 0.88 | 3.9828 | 2.1495
6843 | 1.5522 | 11.9478 | 0 | 32.1917 | 3.1155 | 0.21346 | 3.1155 | 0.38645 | 3.1155 | 0.81482 | 2.3004 | 0 | 60 | 0 | 0 | 0 | 0 | 0 | 0 | 0 | 0.88 | 3.9955 | 2.2143
6844 | 1.4031 | 12.0969 | 0 | 32.3438 | 3.1544 | 0.21346 | 3.1544 | 0.3914 | 3.1544 | 0.82687 | 2.3272 | 0 | 60 | 0 | 0 | 0 | 0 | 4.4409e-16 | 0 | 0 | 0.88 | 4.0344 | 2.2747
6845 | 1.0706 | 12.4294 | 0 | 32.6831 | 3.2411 | 0.21346 | 3.2411 | 0.40258 | 3.2411 | 0.85574 | 2.3851 | 0 | 60 | 0 | 0 | 0 | 0 | 0 | 0 | 0 | 0.88 | 4.1211 | 2.3527
6846 | 1.1302 | 12.3698 | 0 | 32.6222 | 3.2255 | 0.21346 | 3.2255 | 0.40052 | 3.2255 | 0.84981 | 2.3754 | 0 | 60 | 0 | 0 | 0 | 0 | 0 | 0 | 0 | 0.88 | 4.1055 | 2.6023
6847 | 1.3589 | 12.1411 | 0 | 32.3889 | 3.1659 | 0.21346 | 3.1659 | 0.3929 | 3.1659 | 0.83087 | 2.3348 | 0 | 60 | 0 | 0 | 0 | 0 | 0 | 0 | 0 | 0.88 | 4.0459 | 2.5693
6848 | 0.51391 | 12.9861 | 0 | 33.2511 | 3.3862 | 0.21346 | 3.2878 | 0.40902 | 3.2878 | 0.87773 | 2.4098 | 4.6333 | 60 | 7.84 | 0.59098 | 4.6333 | 4.653 | 0.098455 | 0 | 0 | 0.88 | 8.8995 | 2.8164
6849 | 0.68843 | 12.8116 | 0 | 33.073 | 3.3407 | 0.21346 | 3.3407 | 0.41541 | 3.3407 | 0.88883 | 2.4516 | 0.3017 | 60 | 7.84 | 0.038482 | 0.3017 | 4.653 | 0 | 0 | 0 | 0.88 | 4.5224 | 3.0748
6850 | 1.5058 | 11.9942 | 0 | 32.239 | 3.1276 | 0.21346 | 3.1276 | 0.38795 | 3.1276 | 0.81799 | 2.3093 | 0.15085 | 60 | 7.84 | 0.019241 | 0.15085 | 4.653 | 4.4409e-16 | 0 | 0 | 0.88 | 4.1584 | 2.9703
6851 | 1.7201 | 11.7799 | 0 | 32.0204 | 3.0717 | 0.21346 | 3.0717 | 0.38084 | 3.0717 | 0.80074 | 2.2707 | 0.15085 | 60 | 7.84 | 0.019241 | 0.15085 | 4.653 | 0 | 0 | 0 | 0.88 | 4.1026 | 2.0037
6852 | 1.8294 | 11.6706 | 0 | 31.9088 | 3.0432 | 0.21346 | 3.0432 | 0.37719 | 3.0432 | 0.79173 | 2.2512 | 0.22628 | 60 | 7.84 | 0.028862 | 0.22628 | 4.653 | 0 | 0 | 0 | 0.88 | 4.1495 | 1.7536
6853 | 2.1276 | 11.3724 | 0 | 31.6045 | 2.9654 | 0.21346 | 2.9654 | 0.36723 | 2.9654 | 0.76682 | 2.1983 | 0.52798 | 60 | 7.84 | 0.067344 | 0.52798 | 4.653 | 4.4409e-16 | 0 | 0 | 0.88 | 4.3734 | 1.6026
6854 | 1.8979 | 11.6021 | 0 | 31.8389 | 3.0253 | 0.21346 | 3.0253 | 0.37487 | 3.0253 | 0.78545 | 2.2396 | 0 | 60 | 0 | 0 | 0 | 0 | 0 | 0 | 0 | 0.88 | 3.9053 | 1.8828
6855 | 1.7896 | 11.7104 | 0 | 31.9493 | 3.0536 | 0.21346 | 3.0536 | 0.37848 | 3.0536 | 0.79442 | 2.2589 | 0.075425 | 60 | 7.84 | 0.0096205 | 0.075425 | 4.653 | 4.4409e-16 | 0 | 0 | 0.88 | 4.009 | 2.1068
6856 | 1.7289 | 11.7711 | 0 | 32.0113 | 3.0694 | 0.21346 | 3.0694 | 0.38055 | 3.0694 | 0.80013 | 2.269 | 0.15085 | 60 | 7.84 | 0.019241 | 0.15085 | 4.653 | 0 | 0 | 0 | 0.88 | 4.1003 | 2.2448
6857 | 1.6361 | 11.8639 | 0 | 32.106 | 3.0936 | 0.21346 | 3.0936 | 0.38363 | 3.0936 | 0.80752 | 2.2858 | 0.15085 | 60 | 7.84 | 0.019241 | 0.15085 | 4.653 | 4.4409e-16 | 0 | 0 | 0.88 | 4.1244 | 2.5053
6858 | 1.772 | 11.728 | 0 | 31.9674 | 3.0582 | 0.21346 | 3.0582 | 0.37916 | 3.0582 | 0.79721 | 2.2607 | 0.075425 | 60 | 7.84 | 0.0096205 | 0.075425 | 4.653 | 0 | 0 | 0 | 0.88 | 4.0136 | 2.5724
6859 | 1.7742 | 11.7258 | 0 | 31.9651 | 3.0576 | 0.21346 | 3.0576 | 0.37909 | 3.0576 | 0.79706 | 2.2603 | 0.22628 | 60 | 7.84 | 0.028862 | 0.22628 | 4.653 | 4.4409e-16 | 0 | 0 | 0.88 | 4.1639 | 2.5318
6860 | 1.7256 | 11.7744 | 0 | 32.0147 | 3.0703 | 0.21346 | 3.0703 | 0.38066 | 3.0703 | 0.80036 | 2.2696 | 0.075425 | 60 | 7.84 | 0.0096205 | 0.075425 | 4.653 | 0 | 0 | 0 | 0.88 | 4.0257 | 2.6055
6861 | 1.7178 | 11.7822 | 0 | 32.0226 | 3.0723 | 0.21346 | 3.0723 | 0.38091 | 3.0723 | 0.80089 | 2.2711 | 3.703 | 60 | 7.84 | 0.47232 | 3.703 | 4.653 | 0 | 0 | 0 | 0.88 | 7.6553 | 2.5214
6862 | 1.9564 | 11.5436 | 0 | 31.7792 | 3.0101 | 0.21346 | 3.0101 | 0.37298 | 3.0101 | 0.78149 | 2.2283 | 3.2505 | 60 | 7.84 | 0.4146 | 3.2505 | 4.653 | 0 | 0 | 0 | 0.88 | 7.1405 | 2.3301
6863 | 1.8614 | 11.6386 | 0 | 31.8761 | 3.0348 | 0.21346 | 3.0348 | 0.37616 | 3.0348 | 0.78955 | 2.245 | 0 | 60 | 0 | 0 | 0 | 0 | 4.4409e-16 | 0 | 0 | 0.88 | 3.9148 | 2.2434
6864 | 2.2281 | 11.2719 | 0 | 31.5019 | 2.9392 | 0.21346 | 2.9392 | 0.36388 | 2.9392 | 0.75848 | 2.1805 | 0 | 60 | 0 | 0 | 0 | 0 | 0 | 0 | 0 | 0.88 | 3.8192 | 2.1982
6865 | 2.4015 | 11.0985 | 0 | 31.325 | 2.894 | 0.21346 | 2.894 | 0.35812 | 2.894 | 0.74458 | 2.1492 | 0 | 60 | 0 | 0 | 0 | 0 | 0 | 0 | 0 | 0.88 | 3.774 | 2.2007
6866 | 2.861 | 10.639 | 0 | 30.8561 | 2.7742 | 0.21346 | 2.7742 | 0.34207 | 2.7742 | 0.69678 | 2.0772 | 0 | 60 | 0 | 0 | 0 | 0 | 4.4409e-16 | 0 | 0 | 0.88 | 3.6542 | 2.2513
6867 | 3.2708 | 10.2292 | 0 | 30.4379 | 2.6673 | 0.21346 | 2.6673 | 0.32889 | 2.6673 | 0.66993 | 1.9972 | 0 | 60 | 0 | 0 | 0 | 0 | 4.4409e-16 | 0 | 0 | 0.88 | 3.5473 | 2.3185
6868 | 3.9479 | 9.5521 | 0 | 29.7471 | 2.4908 | 0.21346 | 2.4908 | 0.30681 | 2.4908 | 0.62189 | 1.8686 | 0 | 60 | 0 | 0 | 0 | 0 | 0 | 0 | 0 | 0.88 | 3.3708 | 2.3764
6869 | 5.2159 | 8.2841 | 0 | 28.4532 | 2.1601 | 0.21346 | 2.1601 | 0.26494 | 2.1601 | 0.52617 | 1.6337 | 0 | 60 | 0 | 0 | 0 | 0 | 4.4409e-16 | 0 | 0 | 0.88 | 3.0401 | 2.4803
6870 | 5.6975 | 7.8025 | 0 | 27.9618 | 2.0346 | 0.21346 | 2.0346 | 0.24914 | 2.0346 | 0.49111 | 1.5432 | 0 | 60 | 0 | 0 | 0 | 0 | 0 | 0 | 0 | 0.88 | 2.9146 | 2.713
6871 | 6.1669 | 7.3331 | 0 | 27.4828 | 1.9122 | 0.21346 | 1.9122 | 0.23379 | 1.9122 | 0.45757 | 1.4544 | 0 | 60 | 0 | 0 | 0 | 0 | 0 | 0 | 0 | 0.88 | 2.7922 | 2.7365
6872 | 6.1028 | 7.3972 | 0 | 27.5481 | 1.9289 | 0.21346 | 1.9289 | 0.23584 | 1.9289 | 0.46157 | 1.4671 | 4.6333 | 60 | 7.84 | 0.59098 | 4.6333 | 4.653 | 0 | 0 | 0 | 0.88 | 7.4421 | 2.9404
6873 | 6.1404 | 7.3596 | 0 | 27.5098 | 1.9191 | 0.21346 | 1.9191 | 0.23464 | 1.9191 | 0.45922 | 1.4596 | 0.3017 | 60 | 7.84 | 0.038482 | 0.3017 | 4.653 | 2.2204e-16 | 0 | 0 | 0.88 | 3.1008 | 3.1171
6874 | 6.3569 | 7.1431 | 0 | 27.2889 | 1.8626 | 0.21346 | 1.8626 | 0.22758 | 1.8626 | 0.44398 | 1.4184 | 0.15085 | 60 | 7.84 | 0.019241 | 0.15085 | 4.653 | 0 | 0 | 0 | 0.88 | 2.8935 | 2.9292
6875 | 6.6904 | 6.8096 | 0 | 26.9485 | 1.7756 | 0.21346 | 1.7756 | 0.21663 | 1.7756 | 0.41972 | 1.3557 | 0.15085 | 60 | 7.84 | 0.019241 | 0.15085 | 4.653 | 0 | 0 | 0 | 0.88 | 2.8065 | 2.5196
6876 | 6.876 | 6.624 | 0 | 26.7592 | 1.7273 | 0.21346 | 1.7273 | 0.21064 | 1.7273 | 0.40741 | 1.3196 | 0.22628 | 60 | 7.84 | 0.028862 | 0.22628 | 4.653 | 0 | 0 | 0 | 0.88 | 2.8335 | 1.7536
6877 | 7.0383 | 6.4617 | 0 | 26.5935 | 1.6849 | 0.21346 | 1.6849 | 0.20536 | 1.6849 | 0.39615 | 1.2885 | 0.52798 | 60 | 7.84 | 0.067344 | 0.52798 | 4.653 | 0 | 0 | 0 | 0.88 | 3.0929 | 1.6026
6878 | 7.1598 | 6.3402 | 0 | 26.4695 | 1.6532 | 0.21346 | 1.6532 | 0.20144 | 1.6532 | 0.38804 | 1.265 | 0 | 60 | 0 | 0 | 0 | 0 | 0 | 0 | 0 | 0.88 | 2.5332 | 1.454
6879 | 7.3819 | 6.1181 | 0 | 26.243 | 1.5954 | 0.21346 | 1.5954 | 0.1942 | 1.5954 | 0.37247 | 1.2226 | 0.075425 | 60 | 7.84 | 0.0096205 | 0.075425 | 4.653 | 0 | 0 | 0 | 0.88 | 2.5508 | 2.1107
6880 | 7.626 | 5.874 | 0 | 25.9939 | 1.5317 | 0.21346 | 1.5317 | 0.18566 | 1.5317 | 0.34948 | 1.182 | 0.15085 | 60 | 7.84 | 0.019241 | 0.15085 | 4.653 | 2.2204e-16 | 0 | 0 | 0.88 | 2.5626 | 2.3358
6881 | 7.9529 | 5.5471 | 0 | 25.6603 | 1.4464 | 0.21346 | 1.4464 | 0.17533 | 1.4464 | 0.33001 | 1.1162 | 0.15085 | 60 | 7.84 | 0.019241 | 0.15085 | 4.653 | 2.2204e-16 | 0 | 0 | 0.88 | 2.4773 | 2.5518
6882 | 8.1871 | 5.3129 | 0 | 25.4214 | 1.3854 | 0.21346 | 1.3854 | 0.16793 | 1.3854 | 0.31607 | 1.0691 | 0.075425 | 60 | 7.84 | 0.0096205 | 0.075425 | 4.653 | 0 | 0 | 0 | 0.88 | 2.3408 | 2.6227
6883 | 8.4278 | 5.0722 | 0 | 25.1757 | 1.3226 | 0.21346 | 1.3226 | 0.16032 | 1.3226 | 0.30174 | 1.0206 | 0.22628 | 60 | 7.84 | 0.028862 | 0.22628 | 4.653 | 2.2204e-16 | 0 | 0 | 0.88 | 2.4289 | 2.6178
6884 | 8.6311 | 4.8689 | 0 | 24.9683 | 1.2696 | 0.21346 | 1.2696 | 0.15389 | 1.2696 | 0.28964 | 0.97974 | 0.075425 | 60 | 7.84 | 0.0096205 | 0.075425 | 4.653 | 0 | 0 | 0 | 0.88 | 2.225 | 2.711
6885 | 8.7736 | 4.7264 | 0 | 24.8229 | 1.2325 | 0.21346 | 1.2325 | 0.14939 | 1.2325 | 0.28115 | 0.95107 | 3.703 | 60 | 7.84 | 0.47232 | 3.703 | 4.653 | 2.2204e-16 | 0 | 8.8818e-16 | 0.88 | 5.8155 | 2.6429
6886 | 8.8454 | 4.6546 | 0 | 24.7496 | 1.2137 | 0.21346 | 1.2137 | 0.14712 | 1.2137 | 0.27688 | 0.93663 | 3.2505 | 60 | 7.84 | 0.4146 | 3.2505 | 4.653 | 2.2204e-16 | 0 | 0 | 0.88 | 5.3442 | 2.4621
6887 | 8.8409 | 4.6591 | 0 | 24.7541 | 1.2149 | 0.21346 | 1.2149 | 0.14726 | 1.2149 | 0.27714 | 0.93751 | 0 | 60 | 0 | 0 | 0 | 0 | 0 | 0 | 0 | 0.88 | 2.0949 | 2.3947
6888 | 8.9006 | 4.5994 | 0 | 24.6933 | 1.1993 | 0.21346 | 1.1993 | 0.14537 | 1.1993 | 0.27359 | 0.92551 | 0 | 60 | 0 | 0 | 0 | 0 | 0 | 0 | 0 | 0.88 | 2.0793 | 2.2947
6889 | 8.9061 | 4.5939 | 0 | 24.6876 | 1.1979 | 0.21346 | 1.1979 | 0.1452 | 1.1979 | 0.27326 | 0.9244 | 0 | 60 | 0 | 0 | 0 | 0 | 2.2204e-16 | 0 | 0 | 0.88 | 2.0779 | 2.2201
6890 | 8.8266 | 4.6734 | 0 | 24.7688 | 1.2186 | 0.21346 | 1.2186 | 0.14771 | 1.2186 | 0.278 | 0.9404 | 0 | 60 | 0 | 0 | 0 | 0 | 0 | 0 | 0 | 0.88 | 2.0986 | 2.3209
6891 | 8.8851 | 4.6149 | 0 | 24.7091 | 1.2034 | 0.21346 | 1.2034 | 0.14586 | 1.2034 | 0.27451 | 0.92862 | 0 | 60 | 0 | 0 | 0 | 0 | 2.2204e-16 | 0 | 0 | 0.88 | 2.0834 | 2.4046
6892 | 8.9282 | 4.5718 | 0 | 24.6651 | 1.1921 | 0.21346 | 1.1921 | 0.1445 | 1.1921 | 0.27195 | 0.91996 | 0 | 60 | 0 | 0 | 0 | 0 | 0 | 0 | 0 | 0.88 | 2.0721 | 2.5603
6893 | 9.1171 | 4.3829 | 0 | 24.4724 | 1.1429 | 0.21346 | 1.1429 | 0.13853 | 1.1429 | 0.2607 | 0.88195 | 0 | 60 | 0 | 0 | 0 | 0 | 0 | 0 | 0 | 0.88 | 2.0229 | 2.7754
6894 | 9.1867 | 4.3133 | 0 | 24.4014 | 1.1247 | 0.21346 | 1.1247 | 0.13633 | 1.1247 | 0.25656 | 0.86795 | 0 | 60 | 0 | 0 | 0 | 0 | 0 | 0 | 0 | 0.88 | 2.0047 | 3.7545
6895 | 9.1867 | 4.3133 | 0 | 24.4014 | 1.1247 | 0.21346 | 1.1247 | 0.13633 | 1.1247 | 0.25656 | 0.86795 | 0 | 60 | 0 | 0 | 0 | 0 | 0 | 0 | 0 | 0.88 | 2.0047 | 4.2754
6896 | 9.2087 | 4.2913 | 0 | 24.3788 | 1.119 | 0.21346 | 1.119 | 0.13563 | 1.119 | 0.25525 | 0.8635 | 4.6333 | 60 | 7.84 | 0.59098 | 4.6333 | 4.653 | 2.2204e-16 | 0 | 0 | 0.88 | 6.6322 | 2.9845
6897 | 9.264 | 4.236 | 0 | 24.3225 | 1.1046 | 0.21346 | 1.1046 | 0.13389 | 1.1046 | 0.25196 | 0.85239 | 0.3017 | 60 | 7.84 | 0.038482 | 0.3017 | 4.653 | 0 | 0 | 0 | 0.88 | 2.2863 | 2.6244
6898 | 9.3413 | 4.1587 | 0 | 24.2436 | 1.0844 | 0.21346 | 1.0844 | 0.13144 | 1.0844 | 0.24736 | 0.83683 | 0.15085 | 60 | 7.84 | 0.019241 | 0.15085 | 4.653 | 2.2204e-16 | 0 | 0 | 0.88 | 2.1153 | 2.2911
6899 | 9.5732 | 3.9268 | 0 | 24.0069 | 1.0239 | 0.21346 | 1.0239 | 0.12411 | 1.0239 | 0.23355 | 0.79016 | 0.15085 | 60 | 7.84 | 0.019241 | 0.15085 | 4.653 | 0 | 0 | 0 | 0.88 | 2.0548 | 2.0177
6900 | 9.7389 | 3.7611 | 0 | 23.8378 | 0.98073 | 0.21346 | 0.98073 | 0.11888 | 0.98073 | 0.22368 | 0.75682 | 0.22628 | 60 | 7.84 | 0.028862 | 0.22628 | 4.653 | 0 | 0 | 0 | 0.88 | 2.087 | 1.7715
6901 | 9.6837 | 3.8163 | 0 | 23.8942 | 0.99513 | 0.21346 | 0.99513 | 0.12062 | 0.99513 | 0.22697 | 0.76793 | 0.52798 | 60 | 7.84 | 0.067344 | 0.52798 | 4.653 | 0 | 0 | 0 | 0.88 | 2.4031 | 1.7324
6902 | 9.6395 | 3.8605 | 0 | 23.9393 | 1.0067 | 0.21346 | 1.0067 | 0.12202 | 1.0067 | 0.2296 | 0.77682 | 0 | 60 | 0 | 0 | 0 | 0 | 0 | 0 | 0 | 0.88 | 1.8867 | 1.7764
6903 | 9.6506 | 3.8494 | 0 | 23.928 | 1.0038 | 0.21346 | 1.0038 | 0.12167 | 1.0038 | 0.22894 | 0.7746 | 0.075425 | 60 | 7.84 | 0.0096205 | 0.075425 | 4.653 | 2.2204e-16 | 0 | 0 | 0.88 | 1.9592 | 2.0396
6904 | 9.6837 | 3.8163 | 0 | 23.8942 | 0.99513 | 0.21346 | 0.99513 | 0.12062 | 0.99513 | 0.22697 | 0.76793 | 0.15085 | 60 | 7.84 | 0.019241 | 0.15085 | 4.653 | 0 | 0 | 0 | 0.88 | 2.026 | 2.393
6905 | 9.5511 | 3.9489 | 0 | 24.0294 | 1.0297 | 0.21346 | 1.0297 | 0.12481 | 1.0297 | 0.23486 | 0.7946 | 0.15085 | 60 | 7.84 | 0.019241 | 0.15085 | 4.653 | 0 | 0 | 0 | 0.88 | 2.0605 | 2.7093
6906 | 9.5622 | 3.9378 | 0 | 24.0182 | 1.0268 | 0.21346 | 1.0268 | 0.12446 | 1.0268 | 0.2342 | 0.79238 | 0.075425 | 60 | 7.84 | 0.0096205 | 0.075425 | 4.653 | 2.2204e-16 | 0 | 0 | 0.88 | 1.9822 | 2.8545
6907 | 9.4296 | 4.0704 | 0 | 24.1534 | 1.0614 | 0.21346 | 1.0614 | 0.12865 | 1.0614 | 0.24209 | 0.81905 | 0.22628 | 60 | 7.84 | 0.028862 | 0.22628 | 4.653 | 0 | 0 | 0 | 0.88 | 2.1676 | 2.9209
6908 | 9.1568 | 4.3432 | 0 | 24.4318 | 1.1325 | 0.21346 | 1.1325 | 0.13727 | 1.1325 | 0.25834 | 0.87395 | 0.075425 | 60 | 7.84 | 0.0096205 | 0.075425 | 4.653 | 2.2204e-16 | 0 | 0 | 0.88 | 2.0879 | 3.03
6909 | 8.8409 | 4.6591 | 0 | 24.7541 | 1.2149 | 0.21346 | 1.2149 | 0.14726 | 1.2149 | 0.27714 | 0.93751 | 3.703 | 60 | 7.84 | 0.47232 | 3.703 | 4.653 | 0 | 0 | 0 | 0.88 | 5.7979 | 3.0316
6910 | 8.8166 | 4.6834 | 0 | 24.7789 | 1.2212 | 0.21346 | 1.2212 | 0.14803 | 1.2212 | 0.27859 | 0.9424 | 3.2505 | 60 | 7.84 | 0.4146 | 3.2505 | 4.653 | 2.2204e-16 | 0 | 0 | 0.88 | 5.3517 | 2.8964
6911 | 8.842 | 4.658 | 0 | 24.753 | 1.2146 | 0.21346 | 1.2146 | 0.14722 | 1.2146 | 0.27708 | 0.93729 | 0 | 60 | 0 | 0 | 0 | 0 | 2.2204e-16 | 0 | 0 | 0.88 | 2.0946 | 2.8089
6912 | 8.831 | 4.669 | 0 | 24.7643 | 1.2175 | 0.21346 | 1.2175 | 0.14757 | 1.2175 | 0.27773 | 0.93951 | 0 | 60 | 0 | 0 | 0 | 0 | 0 | 0 | 0 | 0.88 | 2.0975 | 2.5859
6913 | 8.9304 | 4.5696 | 0 | 24.6629 | 1.1916 | 0.21346 | 1.1916 | 0.14443 | 1.1916 | 0.27182 | 0.91951 | 0 | 60 | 0 | 0 | 0 | 0 | 2.2204e-16 | 0 | 0 | 0.88 | 2.0716 | 2.5246
6914 | 8.9381 | 4.5619 | 0 | 24.655 | 1.1895 | 0.21346 | 1.1895 | 0.14419 | 1.1895 | 0.27136 | 0.91796 | 0 | 60 | 0 | 0 | 0 | 0 | 2.2204e-16 | 0 | 0 | 0.88 | 2.0695 | 2.6725
6915 | 8.9547 | 4.5453 | 0 | 24.6381 | 1.1852 | 0.21346 | 1.1852 | 0.14366 | 1.1852 | 0.27037 | 0.91462 | 0 | 60 | 0 | 0 | 0 | 0 | 0 | 0 | 0 | 0.88 | 2.0652 | 2.7917
6916 | 8.8973 | 4.6027 | 0 | 24.6967 | 1.2002 | 0.21346 | 1.2002 | 0.14548 | 1.2002 | 0.27379 | 0.92618 | 0 | 60 | 0 | 0 | 0 | 0 | 2.2204e-16 | 0 | 0 | 0.88 | 2.0802 | 3.0083
6917 | 8.8144 | 4.6856 | 0 | 24.7812 | 1.2218 | 0.21346 | 1.2218 | 0.1481 | 1.2218 | 0.27872 | 0.94285 | 0 | 60 | 0 | 0 | 0 | 0 | 2.2204e-16 | 0 | 0 | 0.88 | 2.1018 | 3.2763
6918 | 8.609 | 4.891 | 0 | 24.9908 | 1.2754 | 0.21346 | 1.2754 | 0.15459 | 1.2754 | 0.29095 | 0.98419 | 0 | 60 | 0 | 0 | 0 | 0 | 2.2204e-16 | 0 | 0 | 0.88 | 2.1554 | 4.2913
6919 | 8.6046 | 4.8954 | 0 | 24.9953 | 1.2765 | 0.21346 | 1.2765 | 0.15473 | 1.2765 | 0.29121 | 0.98508 | 0 | 60 | 0 | 0 | 0 | 0 | 0 | 0 | 0 | 0.88 | 2.1565 | 5.0786
6920 | 8.5924 | 4.9076 | 0 | 25.0077 | 1.2797 | 0.21346 | 1.2797 | 0.15511 | 1.2797 | 0.29194 | 0.98752 | 4.6333 | 60 | 7.84 | 0.59098 | 4.6333 | 4.653 | 0 | 0 | 0 | 0.88 | 6.7929 | 3.6178
6921 | 8.6001 | 4.8999 | 0 | 24.9998 | 1.2777 | 0.21346 | 1.2777 | 0.15487 | 1.2777 | 0.29148 | 0.98597 | 0.3017 | 60 | 7.84 | 0.038482 | 0.3017 | 4.653 | 0 | 0 | 0 | 0.88 | 2.4594 | 3.3187
6922 | 8.514 | 4.986 | 0 | 25.0878 | 1.3001 | 0.21346 | 1.3001 | 0.15759 | 1.3001 | 0.29661 | 1.0033 | 0.15085 | 60 | 7.84 | 0.019241 | 0.15085 | 4.653 | 0 | 0 | 0 | 0.88 | 2.331 | 3.1764
6923 | 8.4665 | 5.0335 | 0 | 25.1362 | 1.3125 | 0.21346 | 1.3125 | 0.15909 | 1.3125 | 0.29943 | 1.0129 | 0.15085 | 60 | 7.84 | 0.019241 | 0.15085 | 4.653 | 2.2204e-16 | 0 | 0 | 0.88 | 2.3434 | 2.9668
6924 | 8.4058 | 5.0942 | 0 | 25.1982 | 1.3284 | 0.21346 | 1.3284 | 0.16101 | 1.3284 | 0.30305 | 1.0251 | 0.22628 | 60 | 7.84 | 0.028862 | 0.22628 | 4.653 | 0 | 0 | 0 | 0.88 | 2.4346 | 3.0039
6925 | 8.3903 | 5.1097 | 0 | 25.214 | 1.3324 | 0.21346 | 1.3324 | 0.1615 | 1.3324 | 0.30397 | 1.0282 | 0.52798 | 60 | 7.84 | 0.067344 | 0.52798 | 4.653 | 2.2204e-16 | 0 | 0 | 0.88 | 2.7404 | 2.8562
6926 | 8.3152 | 5.1848 | 0 | 25.2906 | 1.352 | 0.21346 | 1.352 | 0.16388 | 1.352 | 0.30844 | 1.0433 | 0 | 60 | 0 | 0 | 0 | 0 | 0 | 0 | 0 | 0.88 | 2.232 | 2.8747
6927 | 8.271 | 5.229 | 0 | 25.3357 | 1.3635 | 0.21346 | 1.3635 | 0.16527 | 1.3635 | 0.31107 | 1.0522 | 0.075425 | 60 | 7.84 | 0.0096205 | 0.075425 | 4.653 | 0 | 0 | 0 | 0.88 | 2.3189 | 2.9573
6928 | 8.3152 | 5.1848 | 0 | 25.2906 | 1.352 | 0.21346 | 1.352 | 0.16388 | 1.352 | 0.30844 | 1.0433 | 0.15085 | 60 | 7.84 | 0.019241 | 0.15085 | 4.653 | 0 | 0 | 0 | 0.88 | 2.3828 | 3.3659
6929 | 8.3108 | 5.1892 | 0 | 25.2951 | 1.3531 | 0.21346 | 1.3531 | 0.16402 | 1.3531 | 0.30871 | 1.0442 | 0.15085 | 60 | 7.84 | 0.019241 | 0.15085 | 4.653 | 0 | 0 | 0 | 0.88 | 2.384 | 3.6917
6930 | 8.3748 | 5.1252 | 0 | 25.2298 | 1.3364 | 0.21346 | 1.3364 | 0.16199 | 1.3364 | 0.30489 | 1.0313 | 0.075425 | 60 | 7.84 | 0.0096205 | 0.075425 | 4.653 | 0 | 0 | 0 | 0.88 | 2.2919 | 3.7945
6931 | 8.3682 | 5.1318 | 0 | 25.2365 | 1.3382 | 0.21346 | 1.3382 | 0.1622 | 1.3382 | 0.30529 | 1.0326 | 0.22628 | 60 | 7.84 | 0.028862 | 0.22628 | 4.653 | 2.2204e-16 | 0 | 0 | 0.88 | 2.4444 | 3.8457
6932 | 8.4069 | 5.0931 | 0 | 25.1971 | 1.3281 | 0.21346 | 1.3281 | 0.16098 | 1.3281 | 0.30299 | 1.0249 | 0.075425 | 60 | 7.84 | 0.0096205 | 0.075425 | 4.653 | 0 | 0 | 0 | 0.88 | 2.2835 | 3.9294
6933 | 8.4952 | 5.0048 | 0 | 25.1069 | 1.305 | 0.21346 | 1.305 | 0.15819 | 1.305 | 0.29772 | 1.0071 | 3.703 | 60 | 7.84 | 0.47232 | 3.703 | 4.653 | 2.2204e-16 | 0 | 0 | 0.88 | 5.888 | 3.8935
6934 | 8.2246 | 5.2754 | 0 | 25.3831 | 1.3756 | 0.21346 | 1.3756 | 0.16674 | 1.3756 | 0.31384 | 1.0615 | 3.2505 | 60 | 7.84 | 0.4146 | 3.2505 | 4.653 | 2.2204e-16 | 0 | 0 | 0.88 | 5.5061 | 3.7277
6935 | 8.1716 | 5.3284 | 0 | 25.4371 | 1.3894 | 0.21346 | 1.3894 | 0.16841 | 1.3894 | 0.31699 | 1.0722 | 0 | 60 | 0 | 0 | 0 | 0 | 0 | 0 | 0 | 0.88 | 2.2694 | 3.6523
6936 | 8.0667 | 5.4333 | 0 | 25.5442 | 1.4168 | 0.21346 | 1.4168 | 0.17173 | 1.4168 | 0.32324 | 1.0933 | 0 | 60 | 0 | 0 | 0 | 0 | 2.2204e-16 | 0 | 0 | 0.88 | 2.2968 | 3.3614
6937 | 8.2312 | 5.2688 | 0 | 25.3763 | 1.3739 | 0.21346 | 1.3739 | 0.16653 | 1.3739 | 0.31344 | 1.0602 | 0 | 60 | 0 | 0 | 0 | 0 | 2.2204e-16 | 0 | 0 | 0.88 | 2.2539 | 3.2945
6938 | 8.2953 | 5.2047 | 0 | 25.3109 | 1.3572 | 0.21346 | 1.3572 | 0.1645 | 1.3572 | 0.30963 | 1.0473 | 0 | 60 | 0 | 0 | 0 | 0 | 0 | 0 | 0 | 0.88 | 2.2372 | 3.3698
6939 | 8.4168 | 5.0832 | 0 | 25.1869 | 1.3255 | 0.21346 | 1.3255 | 0.16066 | 1.3255 | 0.30239 | 1.0229 | 0 | 60 | 0 | 0 | 0 | 0 | 2.2204e-16 | 0 | 0 | 0.88 | 2.2055 | 3.4344
6940 | 8.4787 | 5.0213 | 0 | 25.1238 | 1.3094 | 0.21346 | 1.3094 | 0.15871 | 1.3094 | 0.29871 | 1.0104 | 0 | 60 | 0 | 0 | 0 | 0 | 0 | 0 | 0 | 0.88 | 2.1894 | 3.5694
6941 | 8.4046 | 5.0954 | 0 | 25.1993 | 1.3287 | 0.21346 | 1.3287 | 0.16105 | 1.3287 | 0.30312 | 1.0253 | 0 | 60 | 0 | 0 | 0 | 0 | 2.2204e-16 | 0 | 0 | 0.88 | 2.2087 | 3.78
6942 | 8.408 | 5.092 | 0 | 25.196 | 1.3278 | 0.21346 | 1.3278 | 0.16094 | 1.3278 | 0.30292 | 1.0246 | 0 | 60 | 0 | 0 | 0 | 0 | 0 | 0 | 0 | 0.88 | 2.2078 | 4.8834
6943 | 8.2312 | 5.2688 | 0 | 25.3763 | 1.3739 | 0.21346 | 1.3739 | 0.16653 | 1.3739 | 0.31344 | 1.0602 | 0 | 60 | 0 | 0 | 0 | 0 | 2.2204e-16 | 0 | 0 | 0.88 | 2.2539 | 5.358
6944 | 8.2125 | 5.2875 | 0 | 25.3954 | 1.3788 | 0.21346 | 1.3788 | 0.16712 | 1.3788 | 0.31456 | 1.064 | 4.6333 | 60 | 7.84 | 0.59098 | 4.6333 | 4.653 | 2.2204e-16 | 0 | 0 | 0.88 | 6.892 | 3.8806
6945 | 8.4521 | 5.0479 | 0 | 25.1509 | 1.3163 | 0.21346 | 1.3163 | 0.15955 | 1.3163 | 0.30029 | 1.0157 | 0.3017 | 60 | 7.84 | 0.038482 | 0.3017 | 4.653 | 0 | 0 | 0 | 0.88 | 2.498 | 3.6354
6946 | 8.9227 | 4.5773 | 0 | 24.6707 | 1.1936 | 0.21346 | 1.1936 | 0.14468 | 1.1936 | 0.27228 | 0.92107 | 0.15085 | 60 | 7.84 | 0.019241 | 0.15085 | 4.653 | 0 | 0 | 0 | 0.88 | 2.2244 | 3.2781
6947 | 9.0232 | 4.4768 | 0 | 24.5682 | 1.1674 | 0.21346 | 1.1674 | 0.1415 | 1.1674 | 0.26629 | 0.90084 | 0.15085 | 60 | 7.84 | 0.019241 | 0.15085 | 4.653 | 0 | 0 | 0 | 0.88 | 2.1982 | 2.8866
6948 | 9.1226 | 4.3774 | 0 | 24.4667 | 1.1414 | 0.21346 | 1.1414 | 0.13836 | 1.1414 | 0.26038 | 0.88084 | 0.22628 | 60 | 7.84 | 0.028862 | 0.22628 | 4.653 | 2.2204e-16 | 0 | 0 | 0.88 | 2.2477 | 2.6189
6949 | 9.1115 | 4.3885 | 0 | 24.478 | 1.1443 | 0.21346 | 1.1443 | 0.13871 | 1.1443 | 0.26103 | 0.88306 | 0.52798 | 60 | 7.84 | 0.067344 | 0.52798 | 4.653 | 2.2204e-16 | 0 | 0 | 0.88 | 2.5523 | 2.4681
6950 | 9.2529 | 4.2471 | 0 | 24.3338 | 1.1075 | 0.21346 | 1.1075 | 0.13424 | 1.1075 | 0.25262 | 0.85461 | 0 | 60 | 0 | 0 | 0 | 0 | 0 | 0 | 0 | 0.88 | 1.9875 | 2.4291
6951 | 9.264 | 4.236 | 0 | 24.3225 | 1.1046 | 0.21346 | 1.1046 | 0.13389 | 1.1046 | 0.25196 | 0.85239 | 0.075425 | 60 | 7.84 | 0.0096205 | 0.075425 | 4.653 | 0 | 0 | 0 | 0.88 | 2.06 | 2.5043
6952 | 9.1447 | 4.3553 | 0 | 24.4442 | 1.1357 | 0.21346 | 1.1357 | 0.13766 | 1.1357 | 0.25906 | 0.87639 | 0.15085 | 60 | 7.84 | 0.019241 | 0.15085 | 4.653 | 0 | 0 | 0 | 0.88 | 2.1665 | 2.9213
6953 | 9.0243 | 4.4757 | 0 | 24.5671 | 1.1671 | 0.21346 | 1.1671 | 0.14146 | 1.1671 | 0.26623 | 0.90062 | 0.15085 | 60 | 7.84 | 0.019241 | 0.15085 | 4.653 | 0 | 0 | 0 | 0.88 | 2.1979 | 3.2267
6954 | 8.9293 | 4.5707 | 0 | 24.664 | 1.1918 | 0.21346 | 1.1918 | 0.14447 | 1.1918 | 0.27188 | 0.91973 | 0.075425 | 60 | 7.84 | 0.0096205 | 0.075425 | 4.653 | 0 | 0 | 0 | 0.88 | 2.1473 | 3.3241
6955 | 8.8807 | 4.6193 | 0 | 24.7136 | 1.2045 | 0.21346 | 1.2045 | 0.146 | 1.2045 | 0.27478 | 0.92951 | 0.22628 | 60 | 7.84 | 0.028862 | 0.22628 | 4.653 | 0 | 0 | 0 | 0.88 | 2.3108 | 3.3753
6956 | 8.831 | 4.669 | 0 | 24.7643 | 1.2175 | 0.21346 | 1.2175 | 0.14757 | 1.2175 | 0.27773 | 0.93951 | 0.075425 | 60 | 7.84 | 0.0096205 | 0.075425 | 4.653 | 0 | 0 | 0 | 0.88 | 2.1729 | 3.497
6957 | 8.5383 | 4.9617 | 0 | 25.063 | 1.2938 | 0.21346 | 1.2938 | 0.15682 | 1.2938 | 0.29516 | 0.99841 | 3.703 | 60 | 7.84 | 0.47232 | 3.703 | 4.653 | 0 | 0 | 0 | 0.88 | 5.8768 | 3.4535
6958 | 8.599 | 4.901 | 0 | 25.001 | 1.278 | 0.21346 | 1.278 | 0.1549 | 1.278 | 0.29154 | 0.98619 | 3.2505 | 60 | 7.84 | 0.4146 | 3.2505 | 4.653 | 0 | 0 | 0 | 0.88 | 5.4084 | 3.2648
6959 | 8.8222 | 4.6778 | 0 | 24.7733 | 1.2198 | 0.21346 | 1.2198 | 0.14785 | 1.2198 | 0.27826 | 0.94129 | 0 | 60 | 0 | 0 | 0 | 0 | 2.2204e-16 | 0 | 0 | 0.88 | 2.0998 | 3.1671
6960 | 8.7382 | 4.7618 | 0 | 24.859 | 1.2417 | 0.21346 | 1.2417 | 0.15051 | 1.2417 | 0.28326 | 0.95818 | 0 | 60 | 0 | 0 | 0 | 0 | 0 | 0 | 0 | 0.88 | 2.1217 | 2.8976
6961 | 8.4013 | 5.0987 | 0 | 25.2027 | 1.3295 | 0.21346 | 1.3295 | 0.16115 | 1.3295 | 0.30331 | 1.026 | 0 | 60 | 0 | 0 | 0 | 0 | 2.2204e-16 | 0 | 0 | 0.88 | 2.2095 | 2.8319
6962 | 8.0203 | 5.4797 | 0 | 25.5916 | 1.4289 | 0.21346 | 1.4289 | 0.1732 | 1.4289 | 0.326 | 1.1027 | 0 | 60 | 0 | 0 | 0 | 0 | 2.2204e-16 | 0 | 0 | 0.88 | 2.3089 | 2.9516
6963 | 7.9606 | 5.5394 | 0 | 25.6524 | 1.4444 | 0.21346 | 1.4444 | 0.17508 | 1.4444 | 0.32955 | 1.1147 | 0 | 60 | 0 | 0 | 0 | 0 | 0 | 0 | 0 | 0.88 | 2.3244 | 3.032
6964 | 8.3649 | 5.1351 | 0 | 25.2399 | 1.339 | 0.21346 | 1.339 | 0.16231 | 1.339 | 0.30548 | 1.0333 | 0 | 60 | 0 | 0 | 0 | 0 | 2.2204e-16 | 0 | 0 | 0.88 | 2.219 | 3.2145
6965 | 8.651 | 4.849 | 0 | 24.948 | 1.2644 | 0.21346 | 1.2644 | 0.15326 | 1.2644 | 0.28845 | 0.97574 | 0 | 60 | 0 | 0 | 0 | 0 | 0 | 0 | 0 | 0.88 | 2.1444 | 3.4523
6966 | 8.7073 | 4.7927 | 0 | 24.8905 | 1.2497 | 0.21346 | 1.2497 | 0.15148 | 1.2497 | 0.2851 | 0.96441 | 0 | 60 | 0 | 0 | 0 | 0 | 0 | 0 | 0 | 0.88 | 2.1297 | 4.4887
6967 | 9.0585 | 4.4415 | 0 | 24.5321 | 1.1581 | 0.21346 | 1.1581 | 0.14038 | 1.1581 | 0.26419 | 0.89373 | 0 | 60 | 0 | 0 | 0 | 0 | 0 | 0 | 0 | 0.88 | 2.0381 | 5.1666
6968 | 8.6322 | 4.8678 | 0 | 24.9672 | 1.2693 | 0.21346 | 1.2693 | 0.15386 | 1.2693 | 0.28957 | 0.97952 | 4.6333 | 60 | 7.84 | 0.59098 | 4.6333 | 4.653 | 2.2204e-16 | 0 | 0 | 0.88 | 6.7826 | 3.657
6969 | 8.2544 | 5.2456 | 0 | 25.3526 | 1.3678 | 0.21346 | 1.3678 | 0.1658 | 1.3678 | 0.31206 | 1.0555 | 0.3017 | 60 | 7.84 | 0.038482 | 0.3017 | 4.653 | 0 | 0 | 0 | 0.88 | 2.5495 | 3.3186
6970 | 8.6841 | 4.8159 | 0 | 24.9142 | 1.2558 | 0.21346 | 1.2558 | 0.15222 | 1.2558 | 0.28648 | 0.96908 | 0.15085 | 60 | 7.84 | 0.019241 | 0.15085 | 4.653 | 2.2204e-16 | 0 | 0 | 0.88 | 2.2866 | 2.95
6971 | 8.8774 | 4.6226 | 0 | 24.717 | 1.2054 | 0.21346 | 1.2054 | 0.14611 | 1.2054 | 0.27497 | 0.93018 | 0.15085 | 60 | 7.84 | 0.019241 | 0.15085 | 4.653 | 0 | 0 | 0 | 0.88 | 2.2362 | 2.6007
6972 | 9.2529 | 4.2471 | 0 | 24.3338 | 1.1075 | 0.21346 | 1.1075 | 0.13424 | 1.1075 | 0.25262 | 0.85461 | 0.22628 | 60 | 7.84 | 0.028862 | 0.22628 | 4.653 | 0 | 0 | 0 | 0.88 | 2.2137 | 2.318
6973 | 9.4959 | 4.0041 | 0 | 24.0858 | 1.0441 | 0.21346 | 1.0441 | 0.12656 | 1.0441 | 0.23815 | 0.80572 | 0.52798 | 60 | 7.84 | 0.067344 | 0.52798 | 4.653 | 0 | 0 | 0 | 0.88 | 2.4521 | 2.25
6974 | 9.1756 | 4.3244 | 0 | 24.4126 | 1.1276 | 0.21346 | 1.1276 | 0.13668 | 1.1276 | 0.25722 | 0.87017 | 0 | 60 | 0 | 0 | 0 | 0 | 0 | 0 | 0 | 0.88 | 2.0076 | 2.3211
6975 | 9.4738 | 4.0262 | 0 | 24.1083 | 1.0499 | 0.21346 | 1.0499 | 0.12726 | 1.0499 | 0.23946 | 0.81016 | 0.075425 | 60 | 7.84 | 0.0096205 | 0.075425 | 4.653 | 2.2204e-16 | 0 | 0 | 0.88 | 2.0053 | 2.5166
6976 | 9.507 | 3.993 | 0 | 24.0745 | 1.0412 | 0.21346 | 1.0412 | 0.12621 | 1.0412 | 0.23749 | 0.80349 | 0.15085 | 60 | 7.84 | 0.019241 | 0.15085 | 4.653 | 2.2204e-16 | 0 | 0 | 0.88 | 2.0721 | 2.9607
6977 | 9.4186 | 4.0814 | 0 | 24.1647 | 1.0643 | 0.21346 | 1.0643 | 0.129 | 1.0643 | 0.24275 | 0.82127 | 0.15085 | 60 | 7.84 | 0.019241 | 0.15085 | 4.653 | 2.2204e-16 | 0 | 0 | 0.88 | 2.0951 | 3.2832
6978 | 9.3855 | 4.1145 | 0 | 24.1985 | 1.0729 | 0.21346 | 1.0729 | 0.13005 | 1.0729 | 0.24473 | 0.82794 | 0.075425 | 60 | 7.84 | 0.0096205 | 0.075425 | 4.653 | 0 | 0 | 0 | 0.88 | 2.0283 | 3.4244
6979 | 9.3634 | 4.1366 | 0 | 24.221 | 1.0787 | 0.21346 | 1.0787 | 0.13075 | 1.0787 | 0.24604 | 0.83239 | 0.22628 | 60 | 7.84 | 0.028862 | 0.22628 | 4.653 | 0 | 0 | 0 | 0.88 | 2.1849 | 3.5083
6980 | 9.275 | 4.225 | 0 | 24.3112 | 1.1017 | 0.21346 | 1.1017 | 0.13354 | 1.1017 | 0.2513 | 0.85017 | 0.075425 | 60 | 7.84 | 0.0096205 | 0.075425 | 4.653 | 2.2204e-16 | 0 | 0 | 0.88 | 2.0571 | 3.6022
6981 | 8.884 | 4.616 | 0 | 24.7102 | 1.2037 | 0.21346 | 1.2037 | 0.1459 | 1.2037 | 0.27458 | 0.92885 | 3.703 | 60 | 7.84 | 0.47232 | 3.703 | 4.653 | 2.2204e-16 | 0 | 0 | 0.88 | 5.7867 | 3.5958
6982 | 8.366 | 5.134 | 0 | 25.2388 | 1.3387 | 0.21346 | 1.3387 | 0.16227 | 1.3387 | 0.30542 | 1.0331 | 3.2505 | 60 | 7.84 | 0.4146 | 3.2505 | 4.653 | 0 | 0 | 0 | 0.88 | 5.4692 | 3.4494
6983 | 8.0236 | 5.4764 | 0 | 25.5882 | 1.428 | 0.21346 | 1.428 | 0.17309 | 1.428 | 0.3258 | 1.102 | 0 | 60 | 0 | 0 | 0 | 0 | 0 | 0 | 0 | 0.88 | 2.308 | 3.3641
6984 | 7.6514 | 5.8486 | 0 | 25.968 | 1.5251 | 0.21346 | 1.5251 | 0.18486 | 1.5251 | 0.34796 | 1.1769 | 0 | 60 | 0 | 0 | 0 | 0 | 0 | 0 | 0 | 0.88 | 2.4051 | 3.1388
6985 | 7.5243 | 5.9757 | 0 | 26.0976 | 1.5582 | 0.21346 | 1.5582 | 0.18961 | 1.5582 | 0.3631 | 1.1949 | 0 | 60 | 0 | 0 | 0 | 0 | 0 | 0 | 0 | 0.88 | 2.4382 | 3.0823
6986 | 7.7773 | 5.7227 | 0 | 25.8395 | 1.4922 | 0.21346 | 1.4922 | 0.18088 | 1.4922 | 0.34047 | 1.1515 | 0 | 60 | 0 | 0 | 0 | 0 | 0 | 0 | 0 | 0.88 | 2.3722 | 3.2217
6987 | 7.8745 | 5.6255 | 0 | 25.7403 | 1.4669 | 0.21346 | 1.4669 | 0.17781 | 1.4669 | 0.33468 | 1.132 | 0 | 60 | 0 | 0 | 0 | 0 | 2.2204e-16 | 0 | 0 | 0.88 | 2.3469 | 3.3296
6988 | 8.0987 | 5.4013 | 0 | 25.5115 | 1.4084 | 0.21346 | 1.4084 | 0.17072 | 1.4084 | 0.32133 | 1.0869 | 0 | 60 | 0 | 0 | 0 | 0 | 2.2204e-16 | 0 | 0 | 0.88 | 2.2884 | 3.5317
6989 | 8.0932 | 5.4068 | 0 | 25.5172 | 1.4099 | 0.21346 | 1.4099 | 0.17089 | 1.4099 | 0.32166 | 1.088 | 0 | 60 | 0 | 0 | 0 | 0 | 2.2204e-16 | 0 | 0 | 0.88 | 2.2899 | 3.802
6990 | 7.8071 | 5.6929 | 0 | 25.8091 | 1.4845 | 0.21346 | 1.4845 | 0.17994 | 1.4845 | 0.33869 | 1.1455 | 0 | 60 | 0 | 0 | 0 | 0 | 0 | 0 | 0 | 0.88 | 2.3645 | 4.8388
6991 | 7.352 | 6.148 | 0 | 26.2734 | 1.6031 | 0.21346 | 1.6031 | 0.19516 | 1.6031 | 0.37452 | 1.2284 | 0 | 60 | 0 | 0 | 0 | 0 | 0 | 0 | 0 | 0.88 | 2.4831 | 5.6957
6992 | 6.6308 | 6.8692 | 0 | 27.0094 | 1.7912 | 0.21346 | 1.7912 | 0.21856 | 1.7912 | 0.42385 | 1.3671 | 4.6333 | 60 | 7.84 | 0.59098 | 4.6333 | 4.653 | 2.2204e-16 | 0 | 0 | 0.88 | 7.3045 | 4.1012
6993 | 6.3337 | 7.1663 | 0 | 27.3126 | 1.8687 | 0.21346 | 1.8687 | 0.22832 | 1.8687 | 0.44542 | 1.423 | 0.3017 | 60 | 7.84 | 0.038482 | 0.3017 | 4.653 | 2.2204e-16 | 0 | 0 | 0.88 | 3.0504 | 3.8313
6994 | 6.517 | 6.983 | 0 | 27.1255 | 1.8209 | 0.21346 | 1.8209 | 0.22228 | 1.8209 | 0.43189 | 1.3887 | 0.15085 | 60 | 7.84 | 0.019241 | 0.15085 | 4.653 | 0 | 0 | 0 | 0.88 | 2.8517 | 3.6123
6995 | 6.3127 | 7.1873 | 0 | 27.334 | 1.8741 | 0.21346 | 1.8741 | 0.22899 | 1.8741 | 0.44673 | 1.4272 | 0.15085 | 60 | 7.84 | 0.019241 | 0.15085 | 4.653 | 0 | 0 | 0 | 0.88 | 2.905 | 3.2941
6996 | 6.4739 | 7.0261 | 0 | 27.1695 | 1.8321 | 0.21346 | 1.8321 | 0.22377 | 1.8321 | 0.43586 | 1.396 | 0.22628 | 60 | 7.84 | 0.028862 | 0.22628 | 4.653 | 2.2204e-16 | 0 | 0 | 0.88 | 2.9384 | 3.1567
6997 | 6.6507 | 6.8493 | 0 | 26.9891 | 1.786 | 0.21346 | 1.786 | 0.21793 | 1.786 | 0.42262 | 1.3632 | 0.52798 | 60 | 7.84 | 0.067344 | 0.52798 | 4.653 | 0 | 0 | 0 | 0.88 | 3.194 | 3.1156
6998 | 6.2873 | 7.2127 | 0 | 27.3599 | 1.8808 | 0.21346 | 1.8808 | 0.22988 | 1.8808 | 0.44918 | 1.4314 | 0 | 60 | 0 | 0 | 0 | 0 | 0 | 0 | 0 | 0.88 | 2.7608 | 3.1978
6999 | 5.8322 | 7.6678 | 0 | 27.8243 | 1.9994 | 0.21346 | 1.9994 | 0.24466 | 1.9994 | 0.48063 | 1.5186 | 0.075425 | 60 | 7.84 | 0.0096205 | 0.075425 | 4.653 | 2.2204e-16 | 0 | 0 | 0.88 | 2.9549 | 3.2912
7000 | 5.8267 | 7.6733 | 0 | 27.8299 | 2.0009 | 0.21346 | 2.0009 | 0.24484 | 2.0009 | 0.48098 | 1.5197 | 0.15085 | 60 | 7.84 | 0.019241 | 0.15085 | 4.653 | 0 | 0 | 0 | 0.88 | 3.0317 | 3.7759
7001 | 6.0089 | 7.4911 | 0 | 27.6439 | 1.9534 | 0.21346 | 1.9534 | 0.23889 | 1.9534 | 0.46814 | 1.485 | 0.15085 | 60 | 7.84 | 0.019241 | 0.15085 | 4.653 | 0 | 0 | 0 | 0.88 | 2.9842 | 4.0671
7002 | 6.1912 | 7.3088 | 0 | 27.458 | 1.9058 | 0.21346 | 1.9058 | 0.23302 | 1.9058 | 0.45605 | 1.4495 | 0.075425 | 60 | 7.84 | 0.0096205 | 0.075425 | 4.653 | 2.2204e-16 | 0 | 0 | 0.88 | 2.8613 | 4.1324
7003 | 6.8495 | 6.6505 | 0 | 26.7862 | 1.7342 | 0.21346 | 1.7342 | 0.21148 | 1.7342 | 0.40904 | 1.3249 | 0.22628 | 60 | 7.84 | 0.028862 | 0.22628 | 4.653 | 0 | 0 | 0 | 0.88 | 2.8404 | 4.1476
7004 | 7.3079 | 6.1921 | 0 | 26.3185 | 1.6146 | 0.21346 | 1.6146 | 0.19657 | 1.6146 | 0.37722 | 1.2372 | 0.075425 | 60 | 7.84 | 0.0096205 | 0.075425 | 4.653 | 2.2204e-16 | 0 | 0 | 0.88 | 2.5701 | 4.2138
7005 | 8.049 | 5.451 | 0 | 25.5623 | 1.4214 | 0.21346 | 1.4214 | 0.17229 | 1.4214 | 0.32429 | 1.0969 | 3.703 | 60 | 7.84 | 0.47232 | 3.703 | 4.653 | 0 | 0 | 0 | 0.88 | 6.0044 | 4.1381
7006 | 8.8763 | 4.6237 | 0 | 24.7181 | 1.2057 | 0.21346 | 1.2057 | 0.14614 | 1.2057 | 0.27504 | 0.9304 | 3.2505 | 60 | 7.84 | 0.4146 | 3.2505 | 4.653 | 2.2204e-16 | 0 | 0 | 0.88 | 5.3361 | 3.9227
7007 | 9.042 | 4.458 | 0 | 24.549 | 1.1625 | 0.21346 | 1.1625 | 0.14091 | 1.1625 | 0.26518 | 0.89706 | 0 | 60 | 0 | 0 | 0 | 0 | 2.2204e-16 | 0 | 0 | 0.88 | 2.0425 | 3.8395
7008 | 9.4738 | 4.0262 | 0 | 24.1083 | 1.0499 | 0.21346 | 1.0499 | 0.12726 | 1.0499 | 0.23946 | 0.81016 | 0 | 60 | 0 | 0 | 0 | 0 | 2.2204e-16 | 0 | 0 | 0.88 | 1.9299 | 3.5683
7009 | 10.1807 | 3.3193 | 0 | 23.387 | 0.86553 | 0.21346 | 0.86553 | 0.10491 | 0.86553 | 0.19738 | 0.66792 | 0 | 60 | 0 | 0 | 0 | 0 | 1.1102e-16 | 0 | 0 | 0.88 | 1.7455 | 3.41
7010 | 11.0091 | 2.4909 | 0 | 22.5417 | 0.64952 | 0.21346 | 0.64952 | 0.078729 | 0.64952 | 0.14806 | 0.50122 | 0 | 60 | 0 | 0 | 0 | 0 | 0 | 0 | 0 | 0.88 | 1.5295 | 3.2418
7011 | 11.3405 | 2.1595 | 0 | 22.2036 | 0.56311 | 0.21346 | 0.56311 | 0.068256 | 0.56311 | 0.12834 | 0.43455 | 0 | 60 | 0 | 0 | 0 | 0 | 0 | 0 | 0 | 0.88 | 1.4431 | 3.3108
7012 | 11.5172 | 1.9828 | 0 | 22.0233 | 0.51703 | 0.21346 | 0.51703 | 0.06267 | 0.51703 | 0.11782 | 0.39899 | 0 | 60 | 0 | 0 | 0 | 0 | 1.1102e-16 | 0 | 0 | 0.88 | 1.397 | 3.341
7013 | 11.9148 | 1.5852 | 0 | 21.6175 | 0.41334 | 0.21346 | 0.41334 | 0.050102 | 0.41334 | 0.094143 | 0.31897 | 0 | 60 | 0 | 0 | 0 | 0 | 0 | 0 | 0 | 0.88 | 1.2933 | 3.3345
7014 | 12.202 | 1.298 | 0 | 21.3245 | 0.33846 | 0.21346 | 0.33846 | 0.041026 | 0.33846 | 0.077046 | 0.26119 | 0 | 60 | 0 | 0 | 0 | 0 | 0 | 0 | 0 | 0.88 | 1.2185 | 3.654
7015 | 12.2572 | 1.2428 | 0 | 21.2681 | 0.32406 | 0.21346 | 0.32406 | 0.03928 | 0.32406 | 0.073759 | 0.25007 | 0 | 60 | 0 | 0 | 0 | 0 | 0 | 0 | 0 | 0.88 | 1.2041 | 3.5196
7016 | 12.2351 | 1.2649 | 0 | 21.2907 | 0.32982 | 0.21346 | 0.32982 | 0.039978 | 0.32982 | 0.075074 | 0.25452 | 4.6333 | 60 | 7.84 | 0.59098 | 4.6333 | 4.653 | 5.5511e-17 | 0 | 0 | 0.88 | 5.8431 | 3.7018
7017 | 12.1468 | 1.3532 | 0 | 21.3808 | 0.35286 | 0.21346 | 0.35286 | 0.042771 | 0.35286 | 0.080334 | 0.2723 | 0.3017 | 60 | 7.84 | 0.038482 | 0.3017 | 4.653 | 5.5511e-17 | 0 | 1.1102e-16 | 0.88 | 1.5346 | 3.9772
7018 | 12.2241 | 1.2759 | 0 | 21.3019 | 0.3327 | 0.21346 | 0.3327 | 0.040327 | 0.3327 | 0.075731 | 0.25674 | 0.15085 | 60 | 7.84 | 0.019241 | 0.15085 | 4.653 | 0 | 0 | 0 | 0.88 | 1.3636 | 3.8292
7019 | 12.3125 | 1.1875 | 0 | 21.2118 | 0.30966 | 0.21346 | 0.30966 | 0.037534 | 0.30966 | 0.070471 | 0.23896 | 0.15085 | 60 | 7.84 | 0.019241 | 0.15085 | 4.653 | 5.5511e-17 | 0 | 0 | 0.88 | 1.3405 | 3.4359
7020 | 12.5002 | 0.99977 | 0 | 21.0202 | 0.2607 | 0.21346 | 0.2607 | 0.0316 | 0.2607 | 0.059292 | 0.20118 | 0.22628 | 60 | 7.84 | 0.028862 | 0.22628 | 4.653 | 5.5511e-17 | 0 | 0 | 0.88 | 1.367 | 2.914
7021 | 12.7543 | 0.74573 | 0 | 20.7609 | 0.19445 | 0.21346 | 0.19445 | 0.02357 | 0.19445 | 0.044169 | 0.15006 | 0.52798 | 60 | 7.84 | 0.067344 | 0.52798 | 4.653 | 2.7756e-17 | 0 | 0 | 0.88 | 1.6024 | 2.79
7022 | 12.4119 | 1.0881 | 0 | 21.1103 | 0.28374 | 0.21346 | 0.28374 | 0.034392 | 0.28374 | 0.064553 | 0.21896 | 0 | 60 | 0 | 0 | 0 | 0 | 5.5511e-17 | 0 | 0 | 0.88 | 1.1637 | 2.537
7023 | 11.8707 | 1.6293 | 0 | 21.6626 | 0.42486 | 0.21346 | 0.42486 | 0.051499 | 0.42486 | 0.096773 | 0.32786 | 0.075425 | 60 | 7.84 | 0.0096205 | 0.075425 | 4.653 | 5.5511e-17 | 0 | 0 | 0.88 | 1.3803 | 2.6731
7024 | 10.6667 | 2.8333 | 0 | 22.8911 | 0.7388 | 0.21346 | 0.7388 | 0.089551 | 0.7388 | 0.16845 | 0.57012 | 0.15085 | 60 | 7.84 | 0.019241 | 0.15085 | 4.653 | 0 | 0 | 0 | 0.88 | 1.7696 | 2.7495
7025 | 10.1255 | 3.3745 | 0 | 23.4434 | 0.87993 | 0.21346 | 0.87993 | 0.10666 | 0.87993 | 0.20067 | 0.67903 | 0.15085 | 60 | 7.84 | 0.019241 | 0.15085 | 4.653 | 1.1102e-16 | 0 | 0 | 0.88 | 1.9108 | 2.9653
7026 | 9.8604 | 3.6396 | 0 | 23.7139 | 0.94905 | 0.21346 | 0.94905 | 0.11504 | 0.94905 | 0.21645 | 0.73237 | 0.075425 | 60 | 7.84 | 0.0096205 | 0.075425 | 4.653 | 1.1102e-16 | 0 | 2.2204e-16 | 0.88 | 1.9045 | 3.0063
7027 | 10.7661 | 2.7339 | 0 | 22.7897 | 0.71288 | 0.21346 | 0.71288 | 0.086409 | 0.71288 | 0.16253 | 0.55012 | 0.22628 | 60 | 7.84 | 0.028862 | 0.22628 | 4.653 | 1.1102e-16 | 0 | 1.1102e-16 | 0.88 | 1.8192 | 2.9579
7028 | 10.6888 | 2.8112 | 0 | 22.8686 | 0.73304 | 0.21346 | 0.73304 | 0.088853 | 0.73304 | 0.16713 | 0.56568 | 0.075425 | 60 | 7.84 | 0.0096205 | 0.075425 | 4.653 | 1.1102e-16 | 0 | 0 | 0.88 | 1.6885 | 3.0278
7029 | 10.8655 | 2.6345 | 0 | 22.6882 | 0.68696 | 0.21346 | 0.68696 | 0.083268 | 0.68696 | 0.15661 | 0.53012 | 3.703 | 60 | 7.84 | 0.47232 | 3.703 | 4.653 | 1.1102e-16 | 0 | 0 | 0.88 | 5.27 | 2.9297
7030 | 11.3073 | 2.1927 | 0 | 22.2374 | 0.57175 | 0.21346 | 0.57175 | 0.069303 | 0.57175 | 0.13031 | 0.44121 | 3.2505 | 60 | 7.84 | 0.4146 | 3.2505 | 4.653 | 0 | 0 | 0 | 0.88 | 4.7022 | 2.6878
7031 | 11.3515 | 2.1485 | 0 | 22.1923 | 0.56023 | 0.21346 | 0.56023 | 0.067907 | 0.56023 | 0.12768 | 0.43232 | 0 | 60 | 0 | 0 | 0 | 0 | 1.1102e-16 | 0 | 0 | 0.88 | 1.4402 | 2.6015
7032 | 11.6277 | 1.8723 | 0 | 21.9106 | 0.48823 | 0.21346 | 0.48823 | 0.059179 | 0.48823 | 0.11124 | 0.37676 | 0 | 60 | 0 | 0 | 0 | 0 | 0 | 0 | 0 | 0.88 | 1.3682 | 2.5527
7033 | 12.2793 | 1.2207 | 0 | 21.2456 | 0.3183 | 0.21346 | 0.3183 | 0.038582 | 0.3183 | 0.072444 | 0.24563 | 0 | 60 | 0 | 0 | 0 | 0 | 0 | 0 | 0 | 0.88 | 1.1983 | 2.5438
7034 | 13.0083 | 0.49169 | 0 | 20.5017 | 0.12821 | 0.21346 | 0.12821 | 0.015541 | 0.12821 | 0.029045 | 0.098939 | 0 | 60 | 0 | 0 | 0 | 0 | 0 | 0 | 0 | 0.88 | 1.0082 | 2.5842
7035 | 13.2955 | 0.20451 | 0 | 20.2087 | 0.053327 | 0.21346 | 0.053327 | 0.0064639 | 0.053327 | 0.011951 | 0.041152 | 0 | 60 | 0 | 0 | 0 | 0 | 6.9389e-18 | 0 | 0 | 0.88 | 0.93333 | 2.6653
7036 | 13.3949 | 0.1051 | 0 | 20.1072 | 0.027406 | 0.21346 | 0.027406 | 0.0033219 | 0.027406 | 0.0060368 | 0.021149 | 0 | 60 | 0 | 0 | 0 | 0 | 3.4694e-18 | 0 | 0 | 0.88 | 0.90741 | 2.7223
7037 | 13.0304 | 0.46959 | 0 | 20.4792 | 0.12245 | 0.21346 | 0.12245 | 0.014842 | 0.12245 | 0.02773 | 0.094494 | 0 | 60 | 0 | 0 | 0 | 0 | 1.3878e-17 | 0 | 0 | 0.88 | 1.0025 | 2.84
7038 | 13.1077 | 0.39228 | 0 | 20.4003 | 0.10229 | 0.21346 | 0.10229 | 0.012399 | 0.10229 | 0.023128 | 0.078936 | 0 | 60 | 0 | 0 | 0 | 0 | 1.3878e-17 | 0 | 0 | 0.88 | 0.98229 | 3.0944
7039 | 12.677 | 0.82304 | 0 | 20.8398 | 0.21461 | 0.21346 | 0.21461 | 0.026014 | 0.21461 | 0.048772 | 0.16562 | 0 | 60 | 0 | 0 | 0 | 0 | 2.7756e-17 | 0 | 0 | 0.88 | 1.0946 | 3.1593
7040 | 12.191 | 1.309 | 0 | 21.3358 | 0.34134 | 0.21346 | 0.34134 | 0.041375 | 0.34134 | 0.077704 | 0.26341 | 4.6333 | 60 | 7.84 | 0.59098 | 4.6333 | 4.653 | 0 | 0 | 0 | 0.88 | 5.8546 | 3.4536
7041 | 11.4509 | 2.0491 | 0 | 22.0909 | 0.53431 | 0.21346 | 0.53431 | 0.064765 | 0.53431 | 0.12176 | 0.41232 | 0.3017 | 60 | 7.84 | 0.038482 | 0.3017 | 4.653 | 0 | 0 | 0 | 0.88 | 1.716 | 3.5942
7042 | 11.5503 | 1.9497 | 0 | 21.9894 | 0.50839 | 0.21346 | 0.50839 | 0.061623 | 0.50839 | 0.11584 | 0.39232 | 0.15085 | 60 | 7.84 | 0.019241 | 0.15085 | 4.653 | 0 | 0 | 0 | 0.88 | 1.5392 | 3.4691
7043 | 11.7602 | 1.7398 | 0 | 21.7753 | 0.45367 | 0.21346 | 0.45367 | 0.05499 | 0.45367 | 0.10335 | 0.35009 | 0.15085 | 60 | 7.84 | 0.019241 | 0.15085 | 4.653 | 0 | 0 | 0 | 0.88 | 1.4845 | 3.1134
7044 | 11.7933 | 1.7067 | 0 | 21.7415 | 0.44503 | 0.21346 | 0.44503 | 0.053942 | 0.44503 | 0.10138 | 0.34342 | 0.22628 | 60 | 7.84 | 0.028862 | 0.22628 | 4.653 | 5.5511e-17 | 0 | 1.1102e-16 | 0.88 | 1.5513 | 2.6293
7045 | 11.9369 | 1.5631 | 0 | 21.595 | 0.40758 | 0.21346 | 0.40758 | 0.049404 | 0.40758 | 0.092828 | 0.31453 | 0.52798 | 60 | 7.84 | 0.067344 | 0.52798 | 4.653 | 0 | 0 | 0 | 0.88 | 1.8156 | 2.479
7046 | 11.7602 | 1.7398 | 0 | 21.7753 | 0.45367 | 0.21346 | 0.45367 | 0.05499 | 0.45367 | 0.10335 | 0.35009 | 0 | 60 | 0 | 0 | 0 | 0 | 0 | 0 | 0 | 0.88 | 1.3337 | 2.2916
7047 | 11.23 | 2.27 | 0 | 22.3163 | 0.59191 | 0.21346 | 0.59191 | 0.071747 | 0.59191 | 0.13491 | 0.45677 | 0.075425 | 60 | 7.84 | 0.0096205 | 0.075425 | 4.653 | 0 | 0 | 0 | 0.88 | 1.5473 | 2.5157
7048 | 10.7109 | 2.7891 | 0 | 22.846 | 0.72728 | 0.21346 | 0.72728 | 0.088155 | 0.72728 | 0.16582 | 0.56123 | 0.15085 | 60 | 7.84 | 0.019241 | 0.15085 | 4.653 | 1.1102e-16 | 0 | 0 | 0.88 | 1.7581 | 2.7338
7049 | 10.236 | 3.264 | 0 | 23.3307 | 0.85112 | 0.21346 | 0.85112 | 0.10317 | 0.85112 | 0.19409 | 0.6568 | 0.15085 | 60 | 7.84 | 0.019241 | 0.15085 | 4.653 | 1.1102e-16 | 0 | 0 | 0.88 | 1.882 | 3.0283
7050 | 9.7831 | 3.7169 | 0 | 23.7928 | 0.96921 | 0.21346 | 0.96921 | 0.11748 | 0.96921 | 0.22105 | 0.74793 | 0.075425 | 60 | 7.84 | 0.0096205 | 0.075425 | 4.653 | 1.1102e-16 | 0 | 0 | 0.88 | 1.9246 | 3.1687
7051 | 9.2087 | 4.2913 | 0 | 24.3788 | 1.119 | 0.21346 | 1.119 | 0.13563 | 1.119 | 0.25525 | 0.8635 | 0.22628 | 60 | 7.84 | 0.028862 | 0.22628 | 4.653 | 2.2204e-16 | 0 | 0 | 0.88 | 2.2253 | 3.1988
7052 | 8.7625 | 4.7375 | 0 | 24.8342 | 1.2353 | 0.21346 | 1.2353 | 0.14974 | 1.2353 | 0.28181 | 0.95329 | 0.075425 | 60 | 7.84 | 0.0096205 | 0.075425 | 4.653 | 0 | 0 | 0 | 0.88 | 2.1908 | 3.3295
7053 | 8.1451 | 5.3549 | 0 | 25.4642 | 1.3963 | 0.21346 | 1.3963 | 0.16925 | 1.3963 | 0.31857 | 1.0775 | 3.703 | 60 | 7.84 | 0.47232 | 3.703 | 4.653 | 0 | 0 | 0 | 0.88 | 5.9793 | 3.2915
7054 | 7.7718 | 5.7282 | 0 | 25.8451 | 1.4937 | 0.21346 | 1.4937 | 0.18105 | 1.4937 | 0.3408 | 1.1527 | 3.2505 | 60 | 7.84 | 0.4146 | 3.2505 | 4.653 | 0 | 0 | 0 | 0.88 | 5.6241 | 3.1309
7055 | 7.4868 | 6.0132 | 0 | 26.1359 | 1.568 | 0.21346 | 1.568 | 0.1908 | 1.568 | 0.36538 | 1.2024 | 0 | 60 | 0 | 0 | 0 | 0 | 2.2204e-16 | 0 | 0 | 0.88 | 2.448 | 3.0857
7056 | 6.8616 | 6.6384 | 0 | 26.7739 | 1.731 | 0.21346 | 1.731 | 0.2111 | 1.731 | 0.40829 | 1.3225 | 0 | 60 | 0 | 0 | 0 | 0 | 0 | 0 | 0 | 0.88 | 2.611 | 3.0796
7057 | 6.4253 | 7.0747 | 0 | 27.219 | 1.8448 | 0.21346 | 1.8448 | 0.22532 | 1.8448 | 0.43887 | 1.4057 | 0 | 60 | 0 | 0 | 0 | 0 | 2.2204e-16 | 0 | 0 | 0.88 | 2.7248 | 3.0214
7058 | 6.0675 | 7.4325 | 0 | 27.5842 | 1.9381 | 0.21346 | 1.9381 | 0.23703 | 1.9381 | 0.46448 | 1.4734 | 0 | 60 | 0 | 0 | 0 | 0 | 0 | 0 | 0 | 0.88 | 2.8181 | 3.1855
7059 | 5.8377 | 7.6623 | 0 | 27.8186 | 1.998 | 0.21346 | 1.998 | 0.24448 | 1.998 | 0.48029 | 1.5175 | 0 | 60 | 0 | 0 | 0 | 0 | 0 | 0 | 0 | 0.88 | 2.878 | 3.3152
7060 | 5.4445 | 8.0555 | 0 | 28.2199 | 2.1005 | 0.21346 | 2.1005 | 0.25737 | 2.1005 | 0.50868 | 1.5916 | 0 | 60 | 0 | 0 | 0 | 0 | 0 | 0 | 0 | 0.88 | 2.9805 | 3.5477
7061 | 5.0579 | 8.4421 | 0 | 28.6144 | 2.2013 | 0.21346 | 2.2013 | 0.2701 | 2.2013 | 0.53742 | 1.6637 | 0 | 60 | 0 | 0 | 0 | 0 | 4.4409e-16 | 0 | 0 | 0.88 | 3.0813 | 3.8244
7062 | 4.4096 | 9.0904 | 0 | 29.2759 | 2.3704 | 0.21346 | 2.3704 | 0.2916 | 2.3704 | 0.58735 | 1.7828 | 0 | 60 | 0 | 0 | 0 | 0 | 0 | 0 | 0 | 0.88 | 3.2504 | 4.8407
7063 | 3.7921 | 9.7079 | 0 | 29.906 | 2.5314 | 0.21346 | 2.5314 | 0.31207 | 2.5314 | 0.63501 | 1.8961 | 0 | 60 | 0 | 0 | 0 | 0 | 0 | 0 | 0 | 0.88 | 3.4114 | 5.812
7064 | 3.7888 | 9.7112 | 0 | 29.9094 | 2.5323 | 0.21346 | 2.5323 | 0.31217 | 2.5323 | 0.63523 | 1.8968 | 4.6333 | 60 | 7.84 | 0.59098 | 4.6333 | 4.653 | 0 | 0 | 0 | 0.88 | 8.0455 | 4.0924
7065 | 4.2715 | 9.2285 | 0 | 29.4168 | 2.4064 | 0.21346 | 2.4064 | 0.29606 | 2.4064 | 0.59666 | 1.8095 | 0.3017 | 60 | 7.84 | 0.038482 | 0.3017 | 4.653 | 0 | 0 | 0 | 0.88 | 3.5881 | 3.7491
7066 | 5.4423 | 8.0577 | 0 | 28.2221 | 2.1011 | 0.21346 | 2.1011 | 0.25744 | 2.1011 | 0.50881 | 1.592 | 0.15085 | 60 | 7.84 | 0.019241 | 0.15085 | 4.653 | 0 | 0 | 0 | 0.88 | 3.132 | 3.4416
7067 | 7.0483 | 6.4517 | 0 | 26.5834 | 1.6823 | 0.21346 | 1.6823 | 0.20504 | 1.6823 | 0.39554 | 1.2866 | 0.15085 | 60 | 7.84 | 0.019241 | 0.15085 | 4.653 | 2.2204e-16 | 0 | 0 | 0.88 | 2.7132 | 3.0415
7068 | 7.6679 | 5.8321 | 0 | 25.9511 | 1.5208 | 0.21346 | 1.5208 | 0.18433 | 1.5208 | 0.34698 | 1.1736 | 0.22628 | 60 | 7.84 | 0.028862 | 0.22628 | 4.653 | 0 | 0 | 0 | 0.88 | 2.627 | 2.7637
7069 | 9.0431 | 4.4569 | 0 | 24.5479 | 1.1622 | 0.21346 | 1.1622 | 0.14087 | 1.1622 | 0.26511 | 0.89684 | 0.52798 | 60 | 7.84 | 0.067344 | 0.52798 | 4.653 | 2.2204e-16 | 0 | 0 | 0.88 | 2.5702 | 2.6777
7070 | 9.2308 | 4.2692 | 0 | 24.3563 | 1.1132 | 0.21346 | 1.1132 | 0.13494 | 1.1132 | 0.25393 | 0.85906 | 0 | 60 | 0 | 0 | 0 | 0 | 0 | 0 | 0 | 0.88 | 1.9932 | 2.7432
7071 | 9.6395 | 3.8605 | 0 | 23.9393 | 1.0067 | 0.21346 | 1.0067 | 0.12202 | 1.0067 | 0.2296 | 0.77682 | 0.075425 | 60 | 7.84 | 0.0096205 | 0.075425 | 4.653 | 0 | 0 | 0 | 0.88 | 1.9621 | 2.8951
7072 | 9.6174 | 3.8826 | 0 | 23.9618 | 1.0124 | 0.21346 | 1.0124 | 0.12272 | 1.0124 | 0.23092 | 0.78127 | 0.15085 | 60 | 7.84 | 0.019241 | 0.15085 | 4.653 | 2.2204e-16 | 0 | 0 | 0.88 | 2.0433 | 3.4329
7073 | 9.7168 | 3.7832 | 0 | 23.8604 | 0.98649 | 0.21346 | 0.98649 | 0.11957 | 0.98649 | 0.225 | 0.76126 | 0.15085 | 60 | 7.84 | 0.019241 | 0.15085 | 4.653 | 0 | 0 | 0 | 0.88 | 2.0173 | 3.8053
7074 | 10.004 | 3.496 | 0 | 23.5673 | 0.91161 | 0.21346 | 0.91161 | 0.1105 | 0.91161 | 0.2079 | 0.70348 | 0.075425 | 60 | 7.84 | 0.0096205 | 0.075425 | 4.653 | 1.1102e-16 | 0 | 0 | 0.88 | 1.867 | 3.9361
7075 | 10.3464 | 3.1536 | 0 | 23.218 | 0.82232 | 0.21346 | 0.82232 | 0.099676 | 0.82232 | 0.18752 | 0.63458 | 0.22628 | 60 | 7.84 | 0.028862 | 0.22628 | 4.653 | 1.1102e-16 | 0 | 2.2204e-16 | 0.88 | 1.9286 | 4.0123
7076 | 10.2028 | 3.2972 | 0 | 23.3645 | 0.85977 | 0.21346 | 0.85977 | 0.10421 | 0.85977 | 0.19607 | 0.66347 | 0.075425 | 60 | 7.84 | 0.0096205 | 0.075425 | 4.653 | 1.1102e-16 | 0 | 0 | 0.88 | 1.8152 | 4.1472
7077 | 9.9488 | 3.5512 | 0 | 23.6237 | 0.92601 | 0.21346 | 0.92601 | 0.11224 | 0.92601 | 0.21119 | 0.71459 | 3.703 | 60 | 7.84 | 0.47232 | 3.703 | 4.653 | 1.1102e-16 | 0 | 8.8818e-16 | 0.88 | 5.509 | 4.1149
7078 | 10.3795 | 3.1205 | 0 | 23.1841 | 0.81368 | 0.21346 | 0.81368 | 0.098628 | 0.81368 | 0.18554 | 0.62791 | 3.2505 | 60 | 7.84 | 0.4146 | 3.2505 | 4.653 | 1.1102e-16 | 0 | 0 | 0.88 | 4.9441 | 3.9539
7079 | 10.0371 | 3.4629 | 0 | 23.5335 | 0.90297 | 0.21346 | 0.90297 | 0.10945 | 0.90297 | 0.20593 | 0.69681 | 0 | 60 | 0 | 0 | 0 | 0 | 1.1102e-16 | 0 | 0 | 0.88 | 1.783 | 3.8826
7080 | 9.7389 | 3.7611 | 0 | 23.8378 | 0.98073 | 0.21346 | 0.98073 | 0.11888 | 0.98073 | 0.22368 | 0.75682 | 0 | 60 | 0 | 0 | 0 | 0 | 0 | 0 | 0 | 0.88 | 1.8607 | 3.6319
7081 | 9.7721 | 3.7279 | 0 | 23.804 | 0.97209 | 0.21346 | 0.97209 | 0.11783 | 0.97209 | 0.22171 | 0.75015 | 0 | 60 | 0 | 0 | 0 | 0 | 0 | 0 | 0 | 0.88 | 1.8521 | 3.5574
7082 | 9.5953 | 3.9047 | 0 | 23.9844 | 1.0182 | 0.21346 | 1.0182 | 0.12341 | 1.0182 | 0.23223 | 0.78571 | 0 | 60 | 0 | 0 | 0 | 0 | 2.2204e-16 | 0 | 0 | 0.88 | 1.8982 | 3.6606
7083 | 8.7371 | 4.7629 | 0 | 24.8601 | 1.242 | 0.21346 | 1.242 | 0.15054 | 1.242 | 0.28332 | 0.95841 | 0 | 60 | 0 | 0 | 0 | 0 | 0 | 0 | 0 | 0.88 | 2.122 | 3.7421
7084 | 8.3163 | 5.1837 | 0 | 25.2895 | 1.3517 | 0.21346 | 1.3517 | 0.16384 | 1.3517 | 0.30838 | 1.0431 | 0 | 60 | 0 | 0 | 0 | 0 | 0 | 0 | 0 | 0.88 | 2.2317 | 3.9038
7085 | 8.06 | 5.44 | 0 | 25.551 | 1.4185 | 0.21346 | 1.4185 | 0.17194 | 1.4185 | 0.32363 | 1.0947 | 0 | 60 | 0 | 0 | 0 | 0 | 2.2204e-16 | 0 | 0 | 0.88 | 2.2985 | 4.1482
7086 | 8.1694 | 5.3306 | 0 | 25.4394 | 1.39 | 0.21346 | 1.39 | 0.16848 | 1.39 | 0.31712 | 1.0726 | 0 | 60 | 0 | 0 | 0 | 0 | 0 | 0 | 0 | 0.88 | 2.27 | 5.2119
7087 | 8.789 | 4.711 | 0 | 24.8071 | 1.2284 | 0.21346 | 1.2284 | 0.1489 | 1.2284 | 0.28023 | 0.94796 | 0 | 60 | 0 | 0 | 0 | 0 | 0 | 0 | 0 | 0.88 | 2.1084 | 6.0086
7088 | 9.1867 | 4.3133 | 0 | 24.4014 | 1.1247 | 0.21346 | 1.1247 | 0.13633 | 1.1247 | 0.25656 | 0.86795 | 4.6333 | 60 | 7.84 | 0.59098 | 4.6333 | 4.653 | 0 | 0 | 0 | 0.88 | 6.638 | 4.4377
7089 | 9.275 | 4.225 | 0 | 24.3112 | 1.1017 | 0.21346 | 1.1017 | 0.13354 | 1.1017 | 0.2513 | 0.85017 | 0.3017 | 60 | 7.84 | 0.038482 | 0.3017 | 4.653 | 2.2204e-16 | 0 | 0 | 0.88 | 2.2834 | 4.2687
7090 | 9.3523 | 4.1477 | 0 | 24.2323 | 1.0815 | 0.21346 | 1.0815 | 0.1311 | 1.0815 | 0.2467 | 0.83461 | 0.15085 | 60 | 7.84 | 0.019241 | 0.15085 | 4.653 | 0 | 0 | 0 | 0.88 | 2.1124 | 4.1505
7091 | 9.7721 | 3.7279 | 0 | 23.804 | 0.97209 | 0.21346 | 0.97209 | 0.11783 | 0.97209 | 0.22171 | 0.75015 | 0.15085 | 60 | 7.84 | 0.019241 | 0.15085 | 4.653 | 0 | 0 | 0 | 0.88 | 2.0029 | 3.877
7092 | 9.6395 | 3.8605 | 0 | 23.9393 | 1.0067 | 0.21346 | 1.0067 | 0.12202 | 1.0067 | 0.2296 | 0.77682 | 0.22628 | 60 | 7.84 | 0.028862 | 0.22628 | 4.653 | 0 | 0 | 0 | 0.88 | 2.1129 | 3.8753
7093 | 9.4849 | 4.0151 | 0 | 24.0971 | 1.047 | 0.21346 | 1.047 | 0.12691 | 1.047 | 0.23881 | 0.80794 | 0.52798 | 60 | 7.84 | 0.067344 | 0.52798 | 4.653 | 0 | 0 | 0 | 0.88 | 2.4549 | 3.6485
7094 | 9.5291 | 3.9709 | 0 | 24.052 | 1.0355 | 0.21346 | 1.0355 | 0.12551 | 1.0355 | 0.23618 | 0.79905 | 0 | 60 | 0 | 0 | 0 | 0 | 0 | 0 | 0 | 0.88 | 1.9155 | 3.6619
7095 | 9.4407 | 4.0593 | 0 | 24.1421 | 1.0585 | 0.21346 | 1.0585 | 0.1283 | 1.0585 | 0.24144 | 0.81683 | 0.075425 | 60 | 7.84 | 0.0096205 | 0.075425 | 4.653 | 0 | 0 | 0 | 0.88 | 2.0139 | 3.6227
7096 | 9.4407 | 4.0593 | 0 | 24.1421 | 1.0585 | 0.21346 | 1.0585 | 0.1283 | 1.0585 | 0.24144 | 0.81683 | 0.15085 | 60 | 7.84 | 0.019241 | 0.15085 | 4.653 | 0 | 0 | 0 | 0.88 | 2.0893 | 4.0846
7097 | 9.275 | 4.225 | 0 | 24.3112 | 1.1017 | 0.21346 | 1.1017 | 0.13354 | 1.1017 | 0.2513 | 0.85017 | 0.15085 | 60 | 7.84 | 0.019241 | 0.15085 | 4.653 | 2.2204e-16 | 0 | 0 | 0.88 | 2.1325 | 4.4242
7098 | 9.6947 | 3.8053 | 0 | 23.8829 | 0.99225 | 0.21346 | 0.99225 | 0.12027 | 0.99225 | 0.22631 | 0.76571 | 0.075425 | 60 | 7.84 | 0.0096205 | 0.075425 | 4.653 | 1.1102e-16 | 0 | 0 | 0.88 | 1.9477 | 4.5012
7099 | 9.5511 | 3.9489 | 0 | 24.0294 | 1.0297 | 0.21346 | 1.0297 | 0.12481 | 1.0297 | 0.23486 | 0.7946 | 0.22628 | 60 | 7.84 | 0.028862 | 0.22628 | 4.653 | 0 | 0 | 0 | 0.88 | 2.136 | 4.5318
7100 | 9.3855 | 4.1145 | 0 | 24.1985 | 1.0729 | 0.21346 | 1.0729 | 0.13005 | 1.0729 | 0.24473 | 0.82794 | 0.075425 | 60 | 7.84 | 0.0096205 | 0.075425 | 4.653 | 0 | 0 | 0 | 0.88 | 2.0283 | 4.6333
7101 | 9.011 | 4.489 | 0 | 24.5806 | 1.1705 | 0.21346 | 1.1705 | 0.14188 | 1.1705 | 0.26702 | 0.90329 | 3.703 | 60 | 7.84 | 0.47232 | 3.703 | 4.653 | 2.2204e-16 | 0 | 0 | 0.88 | 5.7535 | 4.5541
7102 | 8.9713 | 4.5287 | 0 | 24.6212 | 1.1809 | 0.21346 | 1.1809 | 0.14314 | 1.1809 | 0.26938 | 0.91129 | 3.2505 | 60 | 7.84 | 0.4146 | 3.2505 | 4.653 | 0 | 0 | 0 | 0.88 | 5.3114 | 4.3406
7103 | 8.7316 | 4.7684 | 0 | 24.8657 | 1.2434 | 0.21346 | 1.2434 | 0.15072 | 1.2434 | 0.28365 | 0.95952 | 0 | 60 | 0 | 0 | 0 | 0 | 0 | 0 | 0 | 0.88 | 2.1234 | 4.2675
7104 | 8.6521 | 4.8479 | 0 | 24.9469 | 1.2641 | 0.21346 | 1.2641 | 0.15323 | 1.2641 | 0.28839 | 0.97552 | 0 | 60 | 0 | 0 | 0 | 0 | 0 | 0 | 0 | 0.88 | 2.1441 | 3.9845
7105 | 8.3969 | 5.1031 | 0 | 25.2072 | 1.3307 | 0.21346 | 1.3307 | 0.16129 | 1.3307 | 0.30358 | 1.0269 | 0 | 60 | 0 | 0 | 0 | 0 | 2.2204e-16 | 0 | 0 | 0.88 | 2.2107 | 3.9314
7106 | 8.5184 | 4.9816 | 0 | 25.0833 | 1.299 | 0.21346 | 1.299 | 0.15745 | 1.299 | 0.29634 | 1.0024 | 0 | 60 | 0 | 0 | 0 | 0 | 2.2204e-16 | 0 | 0 | 0.88 | 2.179 | 4.0038
7107 | 8.6996 | 4.8004 | 0 | 24.8984 | 1.2518 | 0.21346 | 1.2518 | 0.15173 | 1.2518 | 0.28556 | 0.96596 | 0 | 60 | 0 | 0 | 0 | 0 | 2.2204e-16 | 0 | 0 | 0.88 | 2.1318 | 4.0742
7108 | 8.9492 | 4.5508 | 0 | 24.6437 | 1.1867 | 0.21346 | 1.1867 | 0.14384 | 1.1867 | 0.2707 | 0.91573 | 0 | 60 | 0 | 0 | 0 | 0 | 2.2204e-16 | 0 | 0 | 0.88 | 2.0667 | 4.2078
7109 | 8.9669 | 4.5331 | 0 | 24.6257 | 1.1821 | 0.21346 | 1.1821 | 0.14328 | 1.1821 | 0.26965 | 0.91218 | 0 | 60 | 0 | 0 | 0 | 0 | 2.2204e-16 | 0 | 0 | 0.88 | 2.0621 | 4.4393
7110 | 8.9337 | 4.5663 | 0 | 24.6595 | 1.1907 | 0.21346 | 1.1907 | 0.14433 | 1.1907 | 0.27162 | 0.91884 | 0 | 60 | 0 | 0 | 0 | 0 | 2.2204e-16 | 0 | 0 | 0.88 | 2.0707 | 5.5859
7111 | 8.8719 | 4.6281 | 0 | 24.7226 | 1.2068 | 0.21346 | 1.2068 | 0.14628 | 1.2068 | 0.2753 | 0.93129 | 0 | 60 | 0 | 0 | 0 | 0 | 2.2204e-16 | 0 | 0 | 0.88 | 2.0868 | 6.2467
7112 | 8.4223 | 5.0777 | 0 | 25.1813 | 1.324 | 0.21346 | 1.324 | 0.16049 | 1.324 | 0.30206 | 1.0217 | 4.6333 | 60 | 7.84 | 0.59098 | 4.6333 | 4.653 | 2.2204e-16 | 0 | 8.8818e-16 | 0.88 | 6.8373 | 4.6579
7113 | 8.4378 | 5.0622 | 0 | 25.1655 | 1.32 | 0.21346 | 1.32 | 0.16 | 1.32 | 0.30114 | 1.0186 | 0.3017 | 60 | 7.84 | 0.038482 | 0.3017 | 4.653 | 0 | 0 | 0 | 0.88 | 2.5017 | 4.4345
7114 | 8.5339 | 4.9661 | 0 | 25.0675 | 1.295 | 0.21346 | 1.295 | 0.15696 | 1.295 | 0.29542 | 0.9993 | 0.15085 | 60 | 7.84 | 0.019241 | 0.15085 | 4.653 | 2.2204e-16 | 0 | 0 | 0.88 | 2.3258 | 4.0846
7115 | 8.7702 | 4.7298 | 0 | 24.8263 | 1.2333 | 0.21346 | 1.2333 | 0.14949 | 1.2333 | 0.28135 | 0.95174 | 0.15085 | 60 | 7.84 | 0.019241 | 0.15085 | 4.653 | 0 | 0 | 0 | 0.88 | 2.2642 | 3.6812
7116 | 9.2308 | 4.2692 | 0 | 24.3563 | 1.1132 | 0.21346 | 1.1132 | 0.13494 | 1.1132 | 0.25393 | 0.85906 | 0.22628 | 60 | 7.84 | 0.028862 | 0.22628 | 4.653 | 0 | 0 | 0 | 0.88 | 2.2195 | 3.4356
7117 | 9.3965 | 4.1035 | 0 | 24.1872 | 1.07 | 0.21346 | 1.07 | 0.1297 | 1.07 | 0.24407 | 0.82572 | 0.52798 | 60 | 7.84 | 0.067344 | 0.52798 | 4.653 | 0 | 0 | 0 | 0.88 | 2.478 | 3.3572
7118 | 9.1171 | 4.3829 | 0 | 24.4724 | 1.1429 | 0.21346 | 1.1429 | 0.13853 | 1.1429 | 0.2607 | 0.88195 | 0 | 60 | 0 | 0 | 0 | 0 | 0 | 0 | 0 | 0.88 | 2.0229 | 3.4307
7119 | 9.2198 | 4.2802 | 0 | 24.3676 | 1.1161 | 0.21346 | 1.1161 | 0.13528 | 1.1161 | 0.25459 | 0.86128 | 0.075425 | 60 | 7.84 | 0.0096205 | 0.075425 | 4.653 | 0 | 0 | 0 | 0.88 | 2.0715 | 3.4593
7120 | 8.8553 | 4.6447 | 0 | 24.7395 | 1.2111 | 0.21346 | 1.2111 | 0.14681 | 1.2111 | 0.27629 | 0.93463 | 0.15085 | 60 | 7.84 | 0.019241 | 0.15085 | 4.653 | 0 | 0 | 0 | 0.88 | 2.242 | 3.9101
7121 | 8.4278 | 5.0722 | 0 | 25.1757 | 1.3226 | 0.21346 | 1.3226 | 0.16032 | 1.3226 | 0.30174 | 1.0206 | 0.15085 | 60 | 7.84 | 0.019241 | 0.15085 | 4.653 | 2.2204e-16 | 0 | 0 | 0.88 | 2.3535 | 4.2147
7122 | 7.9198 | 5.5802 | 0 | 25.6941 | 1.4551 | 0.21346 | 1.4551 | 0.17637 | 1.4551 | 0.33198 | 1.1229 | 0.075425 | 60 | 7.84 | 0.0096205 | 0.075425 | 4.653 | 0 | 0 | 0 | 0.88 | 2.4105 | 4.2942
7123 | 7.6425 | 5.8575 | 0 | 25.977 | 1.5274 | 0.21346 | 1.5274 | 0.18514 | 1.5274 | 0.34849 | 1.1787 | 0.22628 | 60 | 7.84 | 0.028862 | 0.22628 | 4.653 | 0 | 0 | 0 | 0.88 | 2.6337 | 4.3101
7124 | 7.5365 | 5.9635 | 0 | 26.0852 | 1.555 | 0.21346 | 1.555 | 0.18922 | 1.555 | 0.36236 | 1.1924 | 0.075425 | 60 | 7.84 | 0.0096205 | 0.075425 | 4.653 | 0 | 0 | 0 | 0.88 | 2.5105 | 4.3975
7125 | 7.3156 | 6.1844 | 0 | 26.3106 | 1.6126 | 0.21346 | 1.6126 | 0.19632 | 1.6126 | 0.37674 | 1.2357 | 3.703 | 60 | 7.84 | 0.47232 | 3.703 | 4.653 | 0 | 0 | 0 | 0.88 | 6.1956 | 4.3116
7126 | 7.0273 | 6.4727 | 0 | 26.6048 | 1.6878 | 0.21346 | 1.6878 | 0.20571 | 1.6878 | 0.39683 | 1.2907 | 3.2505 | 60 | 7.84 | 0.4146 | 3.2505 | 4.653 | 0 | 0 | 0 | 0.88 | 5.8183 | 4.1133
7127 | 7.0903 | 6.4097 | 0 | 26.5405 | 1.6714 | 0.21346 | 1.6714 | 0.20365 | 1.6714 | 0.3923 | 1.2789 | 0 | 60 | 0 | 0 | 0 | 0 | 0 | 0 | 0 | 0.88 | 2.5514 | 4.0118
7128 | 7.003 | 6.497 | 0 | 26.6296 | 1.6941 | 0.21346 | 1.6941 | 0.20648 | 1.6941 | 0.39832 | 1.2956 | 0 | 60 | 0 | 0 | 0 | 0 | 0 | 0 | 0 | 0.88 | 2.5741 | 3.7416
7129 | 6.7125 | 6.7875 | 0 | 26.926 | 1.7699 | 0.21346 | 1.7699 | 0.21592 | 1.7699 | 0.41836 | 1.3513 | 0 | 60 | 0 | 0 | 0 | 0 | 0 | 0 | 0 | 0.88 | 2.6499 | 3.6705
7130 | 6.7191 | 6.7809 | 0 | 26.9192 | 1.7682 | 0.21346 | 1.7682 | 0.21571 | 1.7682 | 0.41795 | 1.35 | 0 | 60 | 0 | 0 | 0 | 0 | 0 | 0 | 0 | 0.88 | 2.6482 | 3.7601
7131 | 6.8462 | 6.6538 | 0 | 26.7896 | 1.735 | 0.21346 | 1.735 | 0.21159 | 1.735 | 0.40924 | 1.3256 | 0 | 60 | 0 | 0 | 0 | 0 | 0 | 0 | 0 | 0.88 | 2.615 | 3.8396
7132 | 6.6672 | 6.8328 | 0 | 26.9722 | 1.7817 | 0.21346 | 1.7817 | 0.2174 | 1.7817 | 0.4216 | 1.3599 | 0 | 60 | 0 | 0 | 0 | 0 | 0 | 0 | 0 | 0.88 | 2.6617 | 4.003
7133 | 6.5347 | 6.9653 | 0 | 27.1075 | 1.8163 | 0.21346 | 1.8163 | 0.22172 | 1.8163 | 0.43079 | 1.3852 | 0 | 60 | 0 | 0 | 0 | 0 | 2.2204e-16 | 0 | 0 | 0.88 | 2.6963 | 4.2487
7134 | 5.7748 | 7.7252 | 0 | 27.8829 | 2.0144 | 0.21346 | 2.0144 | 0.24657 | 2.0144 | 0.48506 | 1.5291 | 0 | 60 | 0 | 0 | 0 | 0 | 0 | 0 | 0 | 0.88 | 2.8944 | 5.3435
7135 | 5.1275 | 8.3725 | 0 | 28.5433 | 2.1832 | 0.21346 | 2.1832 | 0.26777 | 2.1832 | 0.53178 | 1.6512 | 0 | 60 | 0 | 0 | 0 | 0 | 0 | 0 | 0 | 0.88 | 3.0632 | 6.0782
7136 | 4.2859 | 9.2141 | 0 | 29.4022 | 2.4027 | 0.21346 | 2.4027 | 0.2956 | 2.4027 | 0.59573 | 1.8067 | 4.6333 | 60 | 7.84 | 0.59098 | 4.6333 | 4.653 | 0 | 0 | 0 | 0.88 | 7.9159 | 4.5708
7137 | 3.7137 | 9.7863 | 0 | 29.986 | 2.5518 | 0.21346 | 2.5518 | 0.31461 | 2.5518 | 0.6404 | 1.9112 | 0.3017 | 60 | 7.84 | 0.038482 | 0.3017 | 4.653 | 0 | 0 | 0 | 0.88 | 3.7335 | 4.4252
7138 | 3.9865 | 9.5135 | 0 | 29.7076 | 2.4807 | 0.21346 | 2.4807 | 0.30557 | 2.4807 | 0.61938 | 1.8611 | 0.15085 | 60 | 7.84 | 0.019241 | 0.15085 | 4.653 | 0 | 0 | 0 | 0.88 | 3.5116 | 4.3266
7139 | 4.932 | 8.568 | 0 | 28.7428 | 2.2342 | 0.21346 | 2.2342 | 0.27428 | 2.2342 | 0.54708 | 1.6868 | 0.15085 | 60 | 7.84 | 0.019241 | 0.15085 | 4.653 | 0 | 0 | 0 | 0.88 | 3.265 | 4.0541
7140 | 6.2089 | 7.2911 | 0 | 27.4399 | 1.9012 | 0.21346 | 1.9012 | 0.23237 | 1.9012 | 0.45407 | 1.4469 | 0.22628 | 60 | 7.84 | 0.028862 | 0.22628 | 4.653 | 0 | 0 | 0 | 0.88 | 3.0075 | 4.0893
7141 | 7.3951 | 6.1049 | 0 | 26.2295 | 1.5919 | 0.21346 | 1.5919 | 0.19378 | 1.5919 | 0.37166 | 1.22 | 0.52798 | 60 | 7.84 | 0.067344 | 0.52798 | 4.653 | 0 | 0 | 0 | 0.88 | 2.9999 | 4.0622
7142 | 8.7769 | 4.7231 | 0 | 24.8195 | 1.2316 | 0.21346 | 1.2316 | 0.14928 | 1.2316 | 0.28096 | 0.95041 | 0 | 60 | 0 | 0 | 0 | 0 | 0 | 0 | 0 | 0.88 | 2.1116 | 4.2166
7143 | 9.0663 | 4.4337 | 0 | 24.5242 | 1.1561 | 0.21346 | 1.1561 | 0.14014 | 1.1561 | 0.26373 | 0.89217 | 0.075425 | 60 | 7.84 | 0.0096205 | 0.075425 | 4.653 | 0 | 0 | 0 | 0.88 | 2.1116 | 4.1753
7144 | 9.3855 | 4.1145 | 0 | 24.1985 | 1.0729 | 0.21346 | 1.0729 | 0.13005 | 1.0729 | 0.24473 | 0.82794 | 0.15085 | 60 | 7.84 | 0.019241 | 0.15085 | 4.653 | 0 | 0 | 0 | 0.88 | 2.1037 | 4.5965
7145 | 10.0482 | 3.4518 | 0 | 23.5223 | 0.90009 | 0.21346 | 0.90009 | 0.1091 | 0.90009 | 0.20527 | 0.69459 | 0.15085 | 60 | 7.84 | 0.019241 | 0.15085 | 4.653 | 1.1102e-16 | 0 | 0 | 0.88 | 1.9309 | 4.9041
7146 | 11.1085 | 2.3915 | 0 | 22.4403 | 0.62359 | 0.21346 | 0.62359 | 0.075587 | 0.62359 | 0.14215 | 0.48122 | 0.075425 | 60 | 7.84 | 0.0096205 | 0.075425 | 4.653 | 1.1102e-16 | 0 | 0 | 0.88 | 1.579 | 4.9771
7147 | 11.462 | 2.038 | 0 | 22.0796 | 0.53143 | 0.21346 | 0.53143 | 0.064416 | 0.53143 | 0.1211 | 0.4101 | 0.22628 | 60 | 7.84 | 0.028862 | 0.22628 | 4.653 | 0 | 0 | 0 | 0.88 | 1.6377 | 5.0471
7148 | 11.219 | 2.281 | 0 | 22.3276 | 0.59479 | 0.21346 | 0.59479 | 0.072096 | 0.59479 | 0.13557 | 0.459 | 0.075425 | 60 | 7.84 | 0.0096205 | 0.075425 | 4.653 | 1.1102e-16 | 0 | 0 | 0.88 | 1.5502 | 5.0957
7149 | 10.8103 | 2.6897 | 0 | 22.7446 | 0.70136 | 0.21346 | 0.70136 | 0.085013 | 0.70136 | 0.1599 | 0.54123 | 3.703 | 60 | 7.84 | 0.47232 | 3.703 | 4.653 | 0 | 0 | 0 | 0.88 | 5.2844 | 4.9494
7150 | 10.3464 | 3.1536 | 0 | 23.218 | 0.82232 | 0.21346 | 0.82232 | 0.099676 | 0.82232 | 0.18752 | 0.63458 | 3.2505 | 60 | 7.84 | 0.4146 | 3.2505 | 4.653 | 1.1102e-16 | 0 | 0 | 0.88 | 4.9528 | 4.721
7151 | 9.8273 | 3.6727 | 0 | 23.7477 | 0.95769 | 0.21346 | 0.95769 | 0.11608 | 0.95769 | 0.21842 | 0.73904 | 0 | 60 | 0 | 0 | 0 | 0 | 1.1102e-16 | 0 | 0 | 0.88 | 1.8377 | 4.6429
7152 | 9.3192 | 4.1808 | 0 | 24.2661 | 1.0902 | 0.21346 | 1.0902 | 0.13214 | 1.0902 | 0.24867 | 0.84128 | 0 | 60 | 0 | 0 | 0 | 0 | 0 | 0 | 0 | 0.88 | 1.9702 | 4.4535
7153 | 8.5626 | 4.9374 | 0 | 25.0382 | 1.2875 | 0.21346 | 1.2875 | 0.15606 | 1.2875 | 0.29371 | 0.99352 | 0 | 60 | 0 | 0 | 0 | 0 | 2.2204e-16 | 0 | 0 | 0.88 | 2.1675 | 4.4518
7154 | 8.2158 | 5.2842 | 0 | 25.3921 | 1.3779 | 0.21346 | 1.3779 | 0.16702 | 1.3779 | 0.31436 | 1.0633 | 0 | 60 | 0 | 0 | 0 | 0 | 0 | 0 | 0 | 0.88 | 2.2579 | 4.6142
7155 | 8.1329 | 5.3671 | 0 | 25.4766 | 1.3995 | 0.21346 | 1.3995 | 0.16964 | 1.3995 | 0.31929 | 1.08 | 0 | 60 | 0 | 0 | 0 | 0 | 2.2204e-16 | 0 | 0 | 0.88 | 2.2795 | 4.7511
7156 | 8.2566 | 5.2434 | 0 | 25.3504 | 1.3672 | 0.21346 | 1.3672 | 0.16573 | 1.3672 | 0.31193 | 1.0551 | 0 | 60 | 0 | 0 | 0 | 0 | 2.2204e-16 | 0 | 0 | 0.88 | 2.2472 | 4.9685
7157 | 7.9341 | 5.5659 | 0 | 25.6795 | 1.4513 | 0.21346 | 1.4513 | 0.17592 | 1.4513 | 0.33113 | 1.12 | 0 | 60 | 0 | 0 | 0 | 0 | 0 | 0 | 0 | 0.88 | 2.3313 | 5.2823
7158 | 8.1915 | 5.3085 | 0 | 25.4169 | 1.3842 | 0.21346 | 1.3842 | 0.16779 | 1.3842 | 0.31581 | 1.0682 | 0 | 60 | 0 | 0 | 0 | 0 | 2.2204e-16 | 0 | 0 | 0.88 | 2.2642 | 6.4689
7159 | 7.6458 | 5.8542 | 0 | 25.9736 | 1.5265 | 0.21346 | 1.5265 | 0.18503 | 1.5265 | 0.34829 | 1.178 | 0 | 60 | 0 | 0 | 0 | 0 | 0 | 0 | 0 | 0.88 | 2.4065 | 7.5221
7160 | 7.9452 | 5.5548 | 0 | 25.6682 | 1.4485 | 0.21346 | 1.4485 | 0.17557 | 1.4485 | 0.33047 | 1.1178 | 4.6333 | 60 | 7.84 | 0.59098 | 4.6333 | 4.653 | 4.4409e-16 | 0 | 0 | 0.88 | 6.9617 | 5.6242
7161 | 8.2887 | 5.2113 | 0 | 25.3177 | 1.3589 | 0.21346 | 1.3589 | 0.16471 | 1.3589 | 0.31002 | 1.0486 | 0.3017 | 60 | 7.84 | 0.038482 | 0.3017 | 4.653 | 2.2204e-16 | 0 | 0 | 0.88 | 2.5406 | 5.4768
7162 | 9.0088 | 4.4912 | 0 | 24.5828 | 1.1711 | 0.21346 | 1.1711 | 0.14195 | 1.1711 | 0.26715 | 0.90373 | 0.15085 | 60 | 7.84 | 0.019241 | 0.15085 | 4.653 | 2.2204e-16 | 0 | 0 | 0.88 | 2.202 | 5.2615
7163 | 8.9536 | 4.5464 | 0 | 24.6392 | 1.1855 | 0.21346 | 1.1855 | 0.1437 | 1.1855 | 0.27044 | 0.91484 | 0.15085 | 60 | 7.84 | 0.019241 | 0.15085 | 4.653 | 2.2204e-16 | 0 | 0 | 0.88 | 2.2164 | 4.8305
7164 | 9.4186 | 4.0814 | 0 | 24.1647 | 1.0643 | 0.21346 | 1.0643 | 0.129 | 1.0643 | 0.24275 | 0.82127 | 0.22628 | 60 | 7.84 | 0.028862 | 0.22628 | 4.653 | 2.2204e-16 | 0 | 0 | 0.88 | 2.1705 | 4.7226
7165 | 9.6064 | 3.8936 | 0 | 23.9731 | 1.0153 | 0.21346 | 1.0153 | 0.12307 | 1.0153 | 0.23157 | 0.78349 | 0.52798 | 60 | 7.84 | 0.067344 | 0.52798 | 4.653 | 0 | 0 | 0 | 0.88 | 2.4233 | 4.6202
7166 | 9.3302 | 4.1698 | 0 | 24.2549 | 1.0873 | 0.21346 | 1.0873 | 0.13179 | 1.0873 | 0.24801 | 0.83905 | 0 | 60 | 0 | 0 | 0 | 0 | 2.2204e-16 | 0 | 0 | 0.88 | 1.9673 | 4.7265
7167 | 9.2419 | 4.2581 | 0 | 24.345 | 1.1103 | 0.21346 | 1.1103 | 0.13459 | 1.1103 | 0.25327 | 0.85684 | 0.075425 | 60 | 7.84 | 0.0096205 | 0.075425 | 4.653 | 2.2204e-16 | 0 | 0 | 0.88 | 2.0658 | 4.6432
7168 | 8.5394 | 4.9606 | 0 | 25.0618 | 1.2935 | 0.21346 | 1.2935 | 0.15679 | 1.2935 | 0.29509 | 0.99819 | 0.15085 | 60 | 7.84 | 0.019241 | 0.15085 | 4.653 | 0 | 0 | 0 | 0.88 | 2.3244 | 5.2184
7169 | 8.081 | 5.419 | 0 | 25.5296 | 1.413 | 0.21346 | 1.413 | 0.17128 | 1.413 | 0.32238 | 1.0904 | 0.15085 | 60 | 7.84 | 0.019241 | 0.15085 | 4.653 | 2.2204e-16 | 0 | 0 | 0.88 | 2.4439 | 5.5586
7170 | 8.165 | 5.335 | 0 | 25.4439 | 1.3912 | 0.21346 | 1.3912 | 0.16862 | 1.3912 | 0.31739 | 1.0735 | 0.075425 | 60 | 7.84 | 0.0096205 | 0.075425 | 4.653 | 2.2204e-16 | 0 | 0 | 0.88 | 2.3466 | 5.6072
7171 | 8.8431 | 4.6569 | 0 | 24.7519 | 1.2143 | 0.21346 | 1.2143 | 0.14719 | 1.2143 | 0.27701 | 0.93707 | 0.22628 | 60 | 7.84 | 0.028862 | 0.22628 | 4.653 | 0 | 0 | 0 | 0.88 | 2.3206 | 5.6232
7172 | 8.8266 | 4.6734 | 0 | 24.7688 | 1.2186 | 0.21346 | 1.2186 | 0.14771 | 1.2186 | 0.278 | 0.9404 | 0.075425 | 60 | 7.84 | 0.0096205 | 0.075425 | 4.653 | 0 | 0 | 0 | 0.88 | 2.1741 | 5.6703
7173 | 8.9381 | 4.5619 | 0 | 24.655 | 1.1895 | 0.21346 | 1.1895 | 0.14419 | 1.1895 | 0.27136 | 0.91796 | 3.703 | 60 | 7.84 | 0.47232 | 3.703 | 4.653 | 2.2204e-16 | 0 | 0 | 0.88 | 5.7726 | 5.5577
7174 | 8.4455 | 5.0545 | 0 | 25.1576 | 1.318 | 0.21346 | 1.318 | 0.15976 | 1.318 | 0.30068 | 1.0171 | 3.2505 | 60 | 7.84 | 0.4146 | 3.2505 | 4.653 | 2.2204e-16 | 0 | 0 | 0.88 | 5.4485 | 5.3173
7175 | 8.4278 | 5.0722 | 0 | 25.1757 | 1.3226 | 0.21346 | 1.3226 | 0.16032 | 1.3226 | 0.30174 | 1.0206 | 0 | 60 | 0 | 0 | 0 | 0 | 2.2204e-16 | 0 | 0 | 0.88 | 2.2026 | 5.2566
7176 | 8.8476 | 4.6524 | 0 | 24.7474 | 1.2132 | 0.21346 | 1.2132 | 0.14705 | 1.2132 | 0.27675 | 0.93618 | 0 | 60 | 0 | 0 | 0 | 0 | 0 | 0 | 0 | 0.88 | 2.0932 | 4.9912
7177 | 8.7272 | 4.7728 | 0 | 24.8702 | 1.2446 | 0.21346 | 1.2446 | 0.15085 | 1.2446 | 0.28392 | 0.96041 | 0 | 60 | 0 | 0 | 0 | 0 | 2.2204e-16 | 0 | 0 | 0.88 | 2.1246 | 4.9031
7178 | 8.3815 | 5.1185 | 0 | 25.223 | 1.3347 | 0.21346 | 1.3347 | 0.16178 | 1.3347 | 0.3045 | 1.03 | 0 | 60 | 0 | 0 | 0 | 0 | 0 | 0 | 0 | 0.88 | 2.2147 | 4.7207
7179 | 7.9253 | 5.5747 | 0 | 25.6885 | 1.4536 | 0.21346 | 1.4536 | 0.1762 | 1.4536 | 0.33166 | 1.1218 | 0 | 60 | 0 | 0 | 0 | 0 | 0 | 0 | 0 | 0.88 | 2.3336 | 4.8086
7180 | 8.1097 | 5.3903 | 0 | 25.5003 | 1.4056 | 0.21346 | 1.4056 | 0.17037 | 1.4056 | 0.32067 | 1.0846 | 0 | 60 | 0 | 0 | 0 | 0 | 0 | 0 | 0 | 0.88 | 2.2856 | 4.8328
7181 | 7.711 | 5.789 | 0 | 25.9071 | 1.5095 | 0.21346 | 1.5095 | 0.18297 | 1.5095 | 0.34441 | 1.1649 | 0 | 60 | 0 | 0 | 0 | 0 | 0 | 0 | 0 | 0.88 | 2.3895 | 4.8835
7182 | 7.8336 | 5.6664 | 0 | 25.782 | 1.4776 | 0.21346 | 1.4776 | 0.1791 | 1.4776 | 0.33711 | 1.1402 | 0 | 60 | 0 | 0 | 0 | 0 | 2.2204e-16 | 0 | 0 | 0.88 | 2.3576 | 5.2677
7183 | 7.5542 | 5.9458 | 0 | 26.0672 | 1.5504 | 0.21346 | 1.5504 | 0.18866 | 1.5504 | 0.36129 | 1.1889 | 0 | 60 | 0 | 0 | 0 | 0 | 0 | 0 | 0 | 0.88 | 2.4304 | 5.1884
7184 | 7.257 | 6.243 | 0 | 26.3704 | 1.6279 | 0.21346 | 1.6279 | 0.19829 | 1.6279 | 0.38144 | 1.2462 | 4.6333 | 60 | 7.84 | 0.59098 | 4.6333 | 4.653 | 0 | 0 | 0 | 0.88 | 7.1412 | 5.5653
7185 | 6.8903 | 6.6097 | 0 | 26.7445 | 1.7235 | 0.21346 | 1.7235 | 0.21012 | 1.7235 | 0.40583 | 1.3174 | 0.3017 | 60 | 7.84 | 0.038482 | 0.3017 | 4.653 | 0 | 0 | 0 | 0.88 | 2.9052 | 5.8919
7186 | 7.3322 | 6.1678 | 0 | 26.2937 | 1.6083 | 0.21346 | 1.6083 | 0.1958 | 1.6083 | 0.37573 | 1.2323 | 0.15085 | 60 | 7.84 | 0.019241 | 0.15085 | 4.653 | 0 | 0 | 0 | 0.88 | 2.6392 | 5.9211
7187 | 7.9971 | 5.5029 | 0 | 25.6152 | 1.4349 | 0.21346 | 1.4349 | 0.17393 | 1.4349 | 0.32738 | 1.1073 | 0.15085 | 60 | 7.84 | 0.019241 | 0.15085 | 4.653 | 0 | 0 | 0 | 0.88 | 2.4658 | 5.7641
7188 | 8.2246 | 5.2754 | 0 | 25.3831 | 1.3756 | 0.21346 | 1.3756 | 0.16674 | 1.3756 | 0.31384 | 1.0615 | 0.22628 | 60 | 7.84 | 0.028862 | 0.22628 | 4.653 | 2.2204e-16 | 0 | 0 | 0.88 | 2.4819 | 5.2985
7189 | 8.4278 | 5.0722 | 0 | 25.1757 | 1.3226 | 0.21346 | 1.3226 | 0.16032 | 1.3226 | 0.30174 | 1.0206 | 0.52798 | 60 | 7.84 | 0.067344 | 0.52798 | 4.653 | 2.2204e-16 | 0 | 0 | 0.88 | 2.7306 | 5.1174
7190 | 8.3119 | 5.1881 | 0 | 25.294 | 1.3528 | 0.21346 | 1.3528 | 0.16398 | 1.3528 | 0.30864 | 1.044 | 0 | 60 | 0 | 0 | 0 | 0 | 0 | 0 | 0 | 0.88 | 2.2328 | 4.9832
7191 | 7.5034 | 5.9966 | 0 | 26.119 | 1.5637 | 0.21346 | 1.5637 | 0.19027 | 1.5637 | 0.36438 | 1.1991 | 0.075425 | 60 | 7.84 | 0.0096205 | 0.075425 | 4.653 | 2.2204e-16 | 0 | 0 | 0.88 | 2.5191 | 5.0489
7192 | 7.4404 | 6.0596 | 0 | 26.1833 | 1.5801 | 0.21346 | 1.5801 | 0.19234 | 1.5801 | 0.3689 | 1.2109 | 0.15085 | 60 | 7.84 | 0.019241 | 0.15085 | 4.653 | 0 | 0 | 0 | 0.88 | 2.6109 | 5.1558
7193 | 6.7048 | 6.7952 | 0 | 26.9339 | 1.7719 | 0.21346 | 1.7719 | 0.21617 | 1.7719 | 0.41883 | 1.3528 | 0.15085 | 60 | 7.84 | 0.019241 | 0.15085 | 4.653 | 0 | 0 | 0 | 0.88 | 2.8028 | 5.3923
7194 | 6.897 | 6.603 | 0 | 26.7378 | 1.7218 | 0.21346 | 1.7218 | 0.20991 | 1.7218 | 0.40543 | 1.3161 | 0.075425 | 60 | 7.84 | 0.0096205 | 0.075425 | 4.653 | 0 | 0 | 0 | 0.88 | 2.6772 | 5.3924
7195 | 6.8771 | 6.6229 | 0 | 26.7581 | 1.727 | 0.21346 | 1.727 | 0.21061 | 1.727 | 0.40734 | 1.3194 | 0.22628 | 60 | 7.84 | 0.028862 | 0.22628 | 4.653 | 0 | 0 | 0 | 0.88 | 2.8332 | 5.3056
7196 | 6.2597 | 7.2403 | 0 | 27.3881 | 1.888 | 0.21346 | 1.888 | 0.23076 | 1.888 | 0.4509 | 1.4368 | 0.075425 | 60 | 7.84 | 0.0096205 | 0.075425 | 4.653 | 0 | 0 | 0 | 0.88 | 2.8434 | 5.3518
7197 | 6.0553 | 7.4447 | 0 | 27.5966 | 1.9413 | 0.21346 | 1.9413 | 0.23741 | 1.9413 | 0.46524 | 1.4758 | 3.703 | 60 | 7.84 | 0.47232 | 3.703 | 4.653 | 0 | 0 | 0 | 0.88 | 6.5243 | 5.1933
7198 | 6.3591 | 7.1409 | 0 | 27.2867 | 1.8621 | 0.21346 | 1.8621 | 0.22751 | 1.8621 | 0.44384 | 1.418 | 3.2505 | 60 | 7.84 | 0.4146 | 3.2505 | 4.653 | 0 | 0 | 0 | 0.88 | 5.9925 | 4.8242
7199 | 6.485 | 7.015 | 0 | 27.1582 | 1.8292 | 0.21346 | 1.8292 | 0.22342 | 1.8292 | 0.43517 | 1.3938 | 0 | 60 | 0 | 0 | 0 | 0 | 2.2204e-16 | 0 | 0 | 0.88 | 2.7092 | 4.7594
7200 | 6.7832 | 6.7168 | 0 | 26.8539 | 1.7515 | 0.21346 | 1.7515 | 0.21367 | 1.7515 | 0.414 | 1.3372 | 0 | 60 | 0 | 0 | 0 | 0 | 0 | 0 | 0 | 0.88 | 2.6315 | 4.6665
7201 | 6.7026 | 6.7974 | 0 | 26.9361 | 1.7725 | 0.21346 | 1.7725 | 0.21624 | 1.7725 | 0.41897 | 1.3533 | 0 | 60 | 0 | 0 | 0 | 0 | 0 | 0 | 0 | 0.88 | 2.6525 | 4.5911
7202 | 6.1923 | 7.3077 | 0 | 27.4569 | 1.9055 | 0.21346 | 1.9055 | 0.23298 | 1.9055 | 0.45598 | 1.4493 | 0 | 60 | 0 | 0 | 0 | 0 | 0 | 0 | 0 | 0.88 | 2.7855 | 4.5408
7203 | 5.4931 | 8.0069 | 0 | 28.1703 | 2.0879 | 0.21346 | 2.0879 | 0.25581 | 2.0879 | 0.5056 | 1.582 | 0 | 60 | 0 | 0 | 0 | 0 | 0 | 0 | 0 | 0.88 | 2.9679 | 4.6388
7204 | 5.4059 | 8.0941 | 0 | 28.2593 | 2.1106 | 0.21346 | 2.1106 | 0.25869 | 2.1106 | 0.51215 | 1.5982 | 0 | 60 | 0 | 0 | 0 | 0 | 0 | 0 | 0 | 0.88 | 2.9906 | 4.7234
7205 | 5.0535 | 8.4465 | 0 | 28.6189 | 2.2025 | 0.21346 | 2.2025 | 0.27024 | 2.2025 | 0.5377 | 1.6645 | 0 | 60 | 0 | 0 | 0 | 0 | 0 | 0 | 0 | 0.88 | 3.0825 | 4.8234
7206 | 4.8381 | 8.6619 | 0 | 28.8386 | 2.2586 | 0.21346 | 2.2586 | 0.27731 | 2.2586 | 0.55338 | 1.705 | 0 | 60 | 0 | 0 | 0 | 0 | 0 | 0 | 0 | 0.88 | 3.1386 | 5.1961
7207 | 4.1622 | 9.3378 | 0 | 29.5284 | 2.4349 | 0.21346 | 2.4349 | 0.2997 | 2.4349 | 0.6052 | 1.8295 | 0 | 60 | 0 | 0 | 0 | 0 | 0 | 0 | 0 | 0.88 | 3.3149 | 5.2333
7208 | 4.3179 | 9.1821 | 0 | 29.3695 | 2.3943 | 0.21346 | 2.3943 | 0.29457 | 2.3943 | 0.59366 | 1.8004 | 4.6333 | 60 | 7.84 | 0.59098 | 4.6333 | 4.653 | 0 | 0 | 0 | 0.88 | 7.9076 | 5.7177
7209 | 4.9674 | 8.5326 | 0 | 28.7068 | 2.2249 | 0.21346 | 2.2249 | 0.27314 | 2.2249 | 0.54482 | 1.6799 | 0.3017 | 60 | 7.84 | 0.038482 | 0.3017 | 4.653 | 0 | 0 | 0 | 0.88 | 3.4066 | 6.0471
7210 | 5.5439 | 7.9561 | 0 | 28.1184 | 2.0746 | 0.21346 | 2.0746 | 0.25412 | 2.0746 | 0.50166 | 1.5727 | 0.15085 | 60 | 7.84 | 0.019241 | 0.15085 | 4.653 | 0 | 0 | 0 | 0.88 | 3.1055 | 6.2171
7211 | 5.7251 | 7.7749 | 0 | 27.9336 | 2.0274 | 0.21346 | 2.0274 | 0.24815 | 2.0274 | 0.48818 | 1.539 | 0.15085 | 60 | 7.84 | 0.019241 | 0.15085 | 4.653 | 0 | 0 | 0 | 0.88 | 3.0582 | 6.2226
7212 | 5.9957 | 7.5043 | 0 | 27.6575 | 1.9568 | 0.21346 | 1.9568 | 0.23941 | 1.9568 | 0.46998 | 1.4866 | 0.22628 | 60 | 7.84 | 0.028862 | 0.22628 | 4.653 | 2.2204e-16 | 0 | 4.4409e-16 | 0.88 | 3.0631 | 5.8718
7213 | 6.718 | 6.782 | 0 | 26.9204 | 1.7684 | 0.21346 | 1.7684 | 0.21575 | 1.7684 | 0.41802 | 1.3502 | 0.52798 | 60 | 7.84 | 0.067344 | 0.52798 | 4.653 | 2.2204e-16 | 0 | 4.4409e-16 | 0.88 | 3.1764 | 5.6557
7214 | 7.0218 | 6.4782 | 0 | 26.6104 | 1.6892 | 0.21346 | 1.6892 | 0.20589 | 1.6892 | 0.39717 | 1.2918 | 0 | 60 | 0 | 0 | 0 | 0 | 0 | 0 | 0 | 0.88 | 2.5692 | 5.633
7215 | 7.0107 | 6.4893 | 0 | 26.6217 | 1.6921 | 0.21346 | 1.6921 | 0.20624 | 1.6921 | 0.39784 | 1.294 | 0.075425 | 60 | 7.84 | 0.0096205 | 0.075425 | 4.653 | 2.2204e-16 | 0 | 0 | 0.88 | 2.6475 | 5.6995
7216 | 7.1057 | 6.3943 | 0 | 26.5248 | 1.6674 | 0.21346 | 1.6674 | 0.20316 | 1.6674 | 0.39135 | 1.2758 | 0.15085 | 60 | 7.84 | 0.019241 | 0.15085 | 4.653 | 0 | 0 | 0 | 0.88 | 2.6982 | 5.805
7217 | 7.183 | 6.317 | 0 | 26.4459 | 1.6472 | 0.21346 | 1.6472 | 0.20064 | 1.6472 | 0.38596 | 1.261 | 0.15085 | 60 | 7.84 | 0.019241 | 0.15085 | 4.653 | 0 | 0 | 0 | 0.88 | 2.678 | 6.0231
7218 | 7.1245 | 6.3755 | 0 | 26.5056 | 1.6625 | 0.21346 | 1.6625 | 0.20256 | 1.6625 | 0.3902 | 1.272 | 0.075425 | 60 | 7.84 | 0.0096205 | 0.075425 | 4.653 | 0 | 0 | 0 | 0.88 | 2.6179 | 6.0541
7219 | 7.0339 | 6.4661 | 0 | 26.598 | 1.6861 | 0.21346 | 1.6861 | 0.2055 | 1.6861 | 0.39642 | 1.2894 | 0.22628 | 60 | 7.84 | 0.028862 | 0.22628 | 4.653 | 0 | 0 | 0 | 0.88 | 2.7924 | 5.9339
7220 | 6.8329 | 6.6671 | 0 | 26.8032 | 1.7385 | 0.21346 | 1.7385 | 0.21201 | 1.7385 | 0.41006 | 1.3282 | 0.075425 | 60 | 7.84 | 0.0096205 | 0.075425 | 4.653 | 0 | 0 | 0 | 0.88 | 2.6939 | 5.9783
7221 | 6.7909 | 6.7091 | 0 | 26.846 | 1.7494 | 0.21346 | 1.7494 | 0.21335 | 1.7494 | 0.41264 | 1.3366 | 3.703 | 60 | 7.84 | 0.47232 | 3.703 | 4.653 | 0 | 0 | 0 | 0.88 | 6.3325 | 5.7944
7222 | 6.7412 | 6.7588 | 0 | 26.8967 | 1.7624 | 0.21346 | 1.7624 | 0.21501 | 1.7624 | 0.41658 | 1.3456 | 3.2505 | 60 | 7.84 | 0.4146 | 3.2505 | 4.653 | 0 | 0 | 0 | 0.88 | 5.8929 | 5.413
7223 | 6.5767 | 6.9233 | 0 | 27.0646 | 1.8053 | 0.21346 | 1.8053 | 0.22038 | 1.8053 | 0.4282 | 1.3769 | 0 | 60 | 0 | 0 | 0 | 0 | 0 | 0 | 0 | 0.88 | 2.6853 | 5.3578
7224 | 6.5844 | 6.9156 | 0 | 27.0567 | 1.8033 | 0.21346 | 1.8033 | 0.22013 | 1.8033 | 0.42772 | 1.3753 | 0 | 60 | 0 | 0 | 0 | 0 | 0 | 0 | 0 | 0.88 | 2.6833 | 5.2143
7225 | 6.4839 | 7.0161 | 0 | 27.1593 | 1.8295 | 0.21346 | 1.8295 | 0.22345 | 1.8295 | 0.43524 | 1.394 | 0 | 60 | 0 | 0 | 0 | 0 | 0 | 0 | 0 | 0.88 | 2.7095 | 5.1485
7226 | 6.2111 | 7.2889 | 0 | 27.4377 | 1.9006 | 0.21346 | 1.9006 | 0.2323 | 1.9006 | 0.45393 | 1.4465 | 0 | 60 | 0 | 0 | 0 | 0 | 0 | 0 | 0 | 0.88 | 2.7806 | 5.1918
7227 | 6.2442 | 7.2558 | 0 | 27.4039 | 1.892 | 0.21346 | 1.892 | 0.23125 | 1.892 | 0.45186 | 1.4399 | 0 | 60 | 0 | 0 | 0 | 0 | 0 | 0 | 0 | 0.88 | 2.772 | 5.2404
7228 | 5.8764 | 7.6236 | 0 | 27.7792 | 1.9879 | 0.21346 | 1.9879 | 0.24325 | 1.9879 | 0.47786 | 1.5098 | 0 | 60 | 0 | 0 | 0 | 0 | 0 | 0 | 0 | 0.88 | 2.8679 | 5.3292
7229 | 5.6963 | 7.8037 | 0 | 27.9629 | 2.0349 | 0.21346 | 2.0349 | 0.24918 | 2.0349 | 0.49118 | 1.5434 | 0 | 60 | 0 | 0 | 0 | 0 | 0 | 0 | 0 | 0.88 | 2.9149 | 5.553
7230 | 5.7173 | 7.7827 | 0 | 27.9415 | 2.0294 | 0.21346 | 2.0294 | 0.2484 | 2.0294 | 0.48866 | 1.5405 | 0 | 60 | 0 | 0 | 0 | 0 | 0 | 0 | 0 | 0.88 | 2.9094 | 6.8076
7231 | 5.7814 | 7.7186 | 0 | 27.8761 | 2.0127 | 0.21346 | 2.0127 | 0.24636 | 2.0127 | 0.48464 | 1.5278 | 0 | 60 | 0 | 0 | 0 | 0 | 0 | 0 | 0 | 0.88 | 2.8927 | 7.4881
7232 | 5.1607 | 8.3393 | 0 | 28.5095 | 2.1745 | 0.21346 | 2.1745 | 0.26671 | 2.1745 | 0.52967 | 1.6446 | 4.6333 | 60 | 7.84 | 0.59098 | 4.6333 | 4.653 | 0 | 0 | 0 | 0.88 | 7.6878 | 5.6561
7233 | 3.6541 | 9.8459 | 0 | 30.0469 | 2.5674 | 0.21346 | 2.5674 | 0.31653 | 2.5674 | 0.64431 | 1.9228 | 0.3017 | 60 | 7.84 | 0.038482 | 0.3017 | 4.653 | 0 | 0 | 0 | 0.88 | 3.7491 | 5.5393
7234 | 4.9475 | 8.5525 | 0 | 28.7271 | 2.2301 | 0.21346 | 2.2301 | 0.27378 | 2.2301 | 0.54609 | 1.6838 | 0.15085 | 60 | 7.84 | 0.019241 | 0.15085 | 4.653 | 0 | 0 | 0 | 0.88 | 3.261 | 5.1843
7235 | 5.6489 | 7.8511 | 0 | 28.0114 | 2.0472 | 0.21346 | 2.0472 | 0.2507 | 2.0472 | 0.49417 | 1.5528 | 0.15085 | 60 | 7.84 | 0.019241 | 0.15085 | 4.653 | 0 | 0 | 0 | 0.88 | 3.0781 | 4.7629
7236 | 5.8488 | 7.6512 | 0 | 27.8074 | 1.9951 | 0.21346 | 1.9951 | 0.24413 | 1.9951 | 0.47959 | 1.5153 | 0.22628 | 60 | 7.84 | 0.028862 | 0.22628 | 4.653 | 0 | 0 | 0 | 0.88 | 3.1014 | 4.5128
7237 | 5.7704 | 7.7296 | 0 | 27.8874 | 2.0156 | 0.21346 | 2.0156 | 0.24671 | 2.0156 | 0.48533 | 1.53 | 0.52798 | 60 | 7.84 | 0.067344 | 0.52798 | 4.653 | 0 | 0 | 0 | 0.88 | 3.4235 | 4.3473
7238 | 4.7763 | 8.7237 | 0 | 28.9018 | 2.2748 | 0.21346 | 2.2748 | 0.27945 | 2.2748 | 0.55923 | 1.7153 | 0 | 60 | 0 | 0 | 0 | 0 | 0 | 0 | 0 | 0.88 | 3.1548 | 4.4268
7239 | 4.4239 | 9.0761 | 0 | 29.2613 | 2.3667 | 0.21346 | 2.3667 | 0.29114 | 2.3667 | 0.58642 | 1.78 | 0.075425 | 60 | 7.84 | 0.0096205 | 0.075425 | 4.653 | 0 | 0 | 0 | 0.88 | 3.3221 | 4.2985
7240 | 3.9037 | 9.5963 | 0 | 29.7921 | 2.5023 | 0.21346 | 2.5023 | 0.30829 | 2.5023 | 0.6255 | 1.8766 | 0.15085 | 60 | 7.84 | 0.019241 | 0.15085 | 4.653 | 0 | 0 | 0 | 0.88 | 3.5332 | 4.7928
7241 | 4.4449 | 9.0551 | 0 | 29.2399 | 2.3612 | 0.21346 | 2.3612 | 0.29032 | 2.3612 | 0.58341 | 1.7775 | 0.15085 | 60 | 7.84 | 0.019241 | 0.15085 | 4.653 | 0 | 0 | 0 | 0.88 | 3.392 | 5.0961
7242 | 4.6945 | 8.8055 | 0 | 28.9852 | 2.2961 | 0.21346 | 2.2961 | 0.28215 | 2.2961 | 0.56532 | 1.7305 | 0.075425 | 60 | 7.84 | 0.0096205 | 0.075425 | 4.653 | 4.4409e-16 | 0 | 0 | 0.88 | 3.2515 | 5.1085
7243 | 4.5377 | 8.9623 | 0 | 29.1452 | 2.337 | 0.21346 | 2.337 | 0.28725 | 2.337 | 0.57632 | 1.7604 | 0.22628 | 60 | 7.84 | 0.028862 | 0.22628 | 4.653 | 0 | 0 | 0 | 0.88 | 3.4433 | 5.0948
7244 | 4.3301 | 9.1699 | 0 | 29.3571 | 2.3911 | 0.21346 | 2.3911 | 0.29418 | 2.3911 | 0.59288 | 1.798 | 0.075425 | 60 | 7.84 | 0.0096205 | 0.075425 | 4.653 | 0 | 0 | 0 | 0.88 | 3.3466 | 5.1694
7245 | 4.5311 | 8.9689 | 0 | 29.152 | 2.3387 | 0.21346 | 2.3387 | 0.28756 | 2.3387 | 0.57786 | 1.7606 | 3.703 | 60 | 7.84 | 0.47232 | 3.703 | 4.653 | 4.4409e-16 | 0 | 8.8818e-16 | 0.88 | 6.9217 | 5.0176
7246 | 5.2844 | 8.2156 | 0 | 28.3833 | 2.1423 | 0.21346 | 2.1423 | 0.2627 | 2.1423 | 0.52121 | 1.6208 | 3.2505 | 60 | 7.84 | 0.4146 | 3.2505 | 4.653 | 0 | 0 | 0 | 0.88 | 6.2728 | 4.7591
7247 | 5.6875 | 7.8125 | 0 | 27.9719 | 2.0372 | 0.21346 | 2.0372 | 0.24946 | 2.0372 | 0.49174 | 1.5452 | 0 | 60 | 0 | 0 | 0 | 0 | 0 | 0 | 0 | 0.88 | 2.9172 | 4.6498
7248 | 5.6212 | 7.8788 | 0 | 28.0395 | 2.0544 | 0.21346 | 2.0544 | 0.25158 | 2.0544 | 0.49591 | 1.5583 | 0 | 60 | 0 | 0 | 0 | 0 | 0 | 0 | 0 | 0.88 | 2.9344 | 4.3295
7249 | 5.9791 | 7.5209 | 0 | 27.6744 | 1.9611 | 0.21346 | 1.9611 | 0.23994 | 1.9611 | 0.47102 | 1.4899 | 0 | 60 | 0 | 0 | 0 | 0 | 0 | 0 | 0 | 0.88 | 2.8411 | 4.2731
7250 | 5.9957 | 7.5043 | 0 | 27.6575 | 1.9568 | 0.21346 | 1.9568 | 0.23941 | 1.9568 | 0.46998 | 1.4866 | 0 | 60 | 0 | 0 | 0 | 0 | 2.2204e-16 | 0 | 0 | 0.88 | 2.8368 | 4.3438
7251 | 6.3546 | 7.1454 | 0 | 27.2912 | 1.8632 | 0.21346 | 1.8632 | 0.22765 | 1.8632 | 0.44412 | 1.4188 | 0 | 60 | 0 | 0 | 0 | 0 | 0 | 0 | 0 | 0.88 | 2.7432 | 4.38
7252 | 7.1344 | 6.3656 | 0 | 26.4955 | 1.6599 | 0.21346 | 1.6599 | 0.20224 | 1.6599 | 0.38959 | 1.27 | 0 | 60 | 0 | 0 | 0 | 0 | 0 | 0 | 0 | 0.88 | 2.5399 | 4.4921
7253 | 8.2699 | 5.2301 | 0 | 25.3368 | 1.3638 | 0.21346 | 1.3638 | 0.16531 | 1.3638 | 0.31114 | 1.0524 | 0 | 60 | 0 | 0 | 0 | 0 | 0 | 0 | 0 | 0.88 | 2.2438 | 4.7147
7254 | 8.5571 | 4.9429 | 0 | 25.0438 | 1.2889 | 0.21346 | 1.2889 | 0.15623 | 1.2889 | 0.29404 | 0.99463 | 0 | 60 | 0 | 0 | 0 | 0 | 0 | 0 | 0 | 0.88 | 2.1689 | 5.8764
7255 | 8.5228 | 4.9772 | 0 | 25.0787 | 1.2978 | 0.21346 | 1.2978 | 0.15731 | 1.2978 | 0.29608 | 1.0015 | 0 | 60 | 0 | 0 | 0 | 0 | 0 | 0 | 0 | 0.88 | 2.1778 | 6.5707
7256 | 8.8785 | 4.6215 | 0 | 24.7158 | 1.2051 | 0.21346 | 1.2051 | 0.14607 | 1.2051 | 0.27491 | 0.92996 | 4.6333 | 60 | 7.84 | 0.59098 | 4.6333 | 4.653 | 0 | 0 | 0 | 0.88 | 6.7183 | 4.9427
7257 | 8.6929 | 4.8071 | 0 | 24.9052 | 1.2535 | 0.21346 | 1.2535 | 0.15194 | 1.2535 | 0.28595 | 0.9673 | 0.3017 | 60 | 7.84 | 0.038482 | 0.3017 | 4.653 | 0 | 0 | 0 | 0.88 | 2.4352 | 4.7769
7258 | 8.6598 | 4.8402 | 0 | 24.939 | 1.2621 | 0.21346 | 1.2621 | 0.15298 | 1.2621 | 0.28793 | 0.97396 | 0.15085 | 60 | 7.84 | 0.019241 | 0.15085 | 4.653 | 0 | 0 | 0 | 0.88 | 2.293 | 4.4712
7259 | 8.6609 | 4.8391 | 0 | 24.9379 | 1.2618 | 0.21346 | 1.2618 | 0.15295 | 1.2618 | 0.28786 | 0.97374 | 0.15085 | 60 | 7.84 | 0.019241 | 0.15085 | 4.653 | 0 | 0 | 0 | 0.88 | 2.2927 | 4.0956
7260 | 8.704 | 4.796 | 0 | 24.8939 | 1.2506 | 0.21346 | 1.2506 | 0.15159 | 1.2506 | 0.2853 | 0.96507 | 0.22628 | 60 | 7.84 | 0.028862 | 0.22628 | 4.653 | 0 | 0 | 0 | 0.88 | 2.3569 | 4.0231
7261 | 8.556 | 4.944 | 0 | 25.0449 | 1.2892 | 0.21346 | 1.2892 | 0.15627 | 1.2892 | 0.29411 | 0.99486 | 0.52798 | 60 | 7.84 | 0.067344 | 0.52798 | 4.653 | 2.2204e-16 | 0 | 0 | 0.88 | 2.6972 | 3.9336
7262 | 8.4532 | 5.0468 | 0 | 25.1497 | 1.316 | 0.21346 | 1.316 | 0.15951 | 1.316 | 0.30022 | 1.0155 | 0 | 60 | 0 | 0 | 0 | 0 | 2.2204e-16 | 0 | 0 | 0.88 | 2.196 | 4.0051
7263 | 8.5527 | 4.9473 | 0 | 25.0483 | 1.2901 | 0.21346 | 1.2901 | 0.15637 | 1.2901 | 0.29431 | 0.99552 | 0.075425 | 60 | 7.84 | 0.0096205 | 0.075425 | 4.653 | 0 | 0 | 0 | 0.88 | 2.2455 | 3.9562
7264 | 8.9945 | 4.5055 | 0 | 24.5975 | 1.1749 | 0.21346 | 1.1749 | 0.14241 | 1.1749 | 0.268 | 0.90662 | 0.15085 | 60 | 7.84 | 0.019241 | 0.15085 | 4.653 | 0 | 0 | 0 | 0.88 | 2.2057 | 4.4136
7265 | 9.1414 | 4.3586 | 0 | 24.4476 | 1.1365 | 0.21346 | 1.1365 | 0.13776 | 1.1365 | 0.25926 | 0.87706 | 0.15085 | 60 | 7.84 | 0.019241 | 0.15085 | 4.653 | 2.2204e-16 | 0 | 0 | 0.88 | 2.1674 | 4.7483
7266 | 8.8741 | 4.6259 | 0 | 24.7203 | 1.2062 | 0.21346 | 1.2062 | 0.14621 | 1.2062 | 0.27517 | 0.93085 | 0.075425 | 60 | 7.84 | 0.0096205 | 0.075425 | 4.653 | 2.2204e-16 | 0 | 0 | 0.88 | 2.1617 | 4.8243
7267 | 8.8818 | 4.6182 | 0 | 24.7124 | 1.2042 | 0.21346 | 1.2042 | 0.14597 | 1.2042 | 0.27471 | 0.92929 | 0.22628 | 60 | 7.84 | 0.028862 | 0.22628 | 4.653 | 0 | 0 | 0 | 0.88 | 2.3105 | 4.8608
7268 | 8.9989 | 4.5011 | 0 | 24.593 | 1.1737 | 0.21346 | 1.1737 | 0.14227 | 1.1737 | 0.26774 | 0.90573 | 0.075425 | 60 | 7.84 | 0.0096205 | 0.075425 | 4.653 | 2.2204e-16 | 0 | 0 | 0.88 | 2.1291 | 4.9294
7269 | 8.8001 | 4.6999 | 0 | 24.7958 | 1.2255 | 0.21346 | 1.2255 | 0.14855 | 1.2255 | 0.27958 | 0.94574 | 3.703 | 60 | 7.84 | 0.47232 | 3.703 | 4.653 | 2.2204e-16 | 0 | 8.8818e-16 | 0.88 | 5.8086 | 4.8436
7270 | 8.4179 | 5.0821 | 0 | 25.1858 | 1.3252 | 0.21346 | 1.3252 | 0.16063 | 1.3252 | 0.30233 | 1.0226 | 3.2505 | 60 | 7.84 | 0.4146 | 3.2505 | 4.653 | 2.2204e-16 | 0 | 0 | 0.88 | 5.4557 | 4.6331
7271 | 8.2346 | 5.2654 | 0 | 25.3729 | 1.373 | 0.21346 | 1.373 | 0.16642 | 1.373 | 0.31324 | 1.0595 | 0 | 60 | 0 | 0 | 0 | 0 | 2.2204e-16 | 0 | 0 | 0.88 | 2.253 | 4.565
7272 | 7.8745 | 5.6255 | 0 | 25.7403 | 1.4669 | 0.21346 | 1.4669 | 0.17781 | 1.4669 | 0.33468 | 1.132 | 0 | 60 | 0 | 0 | 0 | 0 | 2.2204e-16 | 0 | 0 | 0.88 | 2.3469 | 4.3207
7273 | 5.0392 | 8.4608 | 0 | 28.6335 | 2.2062 | 0.21346 | 2.2062 | 0.2707 | 2.2062 | 0.53861 | 1.6674 | 0 | 60 | 0 | 0 | 0 | 0 | 0 | 0 | 0 | 0.88 | 3.0862 | 4.2624
7274 | 4.615 | 8.885 | 0 | 29.0663 | 2.3168 | 0.21346 | 2.3168 | 0.28477 | 2.3168 | 0.57135 | 1.7452 | 0 | 60 | 0 | 0 | 0 | 0 | 0 | 0 | 0 | 0.88 | 3.1968 | 4.363
7275 | 3.6143 | 9.8857 | 0 | 30.0874 | 2.5778 | 0.21346 | 2.5778 | 0.31785 | 2.5778 | 0.64743 | 1.9301 | 0 | 60 | 0 | 0 | 0 | 0 | 4.4409e-16 | 0 | 0 | 0.88 | 3.4578 | 4.4508
7276 | 2.9494 | 10.5506 | 0 | 30.7659 | 2.7511 | 0.21346 | 2.7511 | 0.33923 | 2.7511 | 0.69099 | 2.0599 | 0 | 60 | 0 | 0 | 0 | 0 | 0 | 0 | 0 | 0.88 | 3.6311 | 4.6149
7277 | 2.0006 | 11.4994 | 0 | 31.7341 | 2.9986 | 0.21346 | 2.9986 | 0.37141 | 2.9986 | 0.77645 | 2.2218 | 0 | 60 | 0 | 0 | 0 | 0 | 0 | 0 | 0 | 0.88 | 3.8786 | 4.8852
7278 | 1.9365 | 11.5635 | 0 | 31.7994 | 3.0153 | 0.21346 | 3.0153 | 0.37362 | 3.0153 | 0.78283 | 2.2322 | 0 | 60 | 0 | 0 | 0 | 0 | 4.4409e-16 | 0 | 0 | 0.88 | 3.8953 | 6.039
7279 | 2.4479 | 11.0521 | 0 | 31.2776 | 2.8819 | 0.21346 | 2.8819 | 0.35662 | 2.8819 | 0.74147 | 2.1402 | 0 | 60 | 0 | 0 | 0 | 0 | 4.4409e-16 | 0 | 0 | 0.88 | 3.7619 | 6.9221
7280 | 2.5584 | 10.9416 | 0 | 31.1649 | 2.8531 | 0.21346 | 2.8531 | 0.35298 | 2.8531 | 0.733 | 2.1199 | 4.6333 | 60 | 7.84 | 0.59098 | 4.6333 | 4.653 | 4.4409e-16 | 0 | 0 | 0.88 | 8.3664 | 5.2162
7281 | 3.7082 | 9.7918 | 0 | 29.9916 | 2.5533 | 0.21346 | 2.5533 | 0.31479 | 2.5533 | 0.64077 | 1.9123 | 0.3017 | 60 | 7.84 | 0.038482 | 0.3017 | 4.653 | 0 | 0 | 0 | 0.88 | 3.735 | 5.0666
7282 | 5.1154 | 8.3846 | 0 | 28.5557 | 2.1864 | 0.21346 | 2.1864 | 0.26826 | 2.1864 | 0.53376 | 1.6524 | 0.15085 | 60 | 7.84 | 0.019241 | 0.15085 | 4.653 | 0 | 0 | 0 | 0.88 | 3.2172 | 4.9283
7283 | 6.4176 | 7.0824 | 0 | 27.2269 | 1.8468 | 0.21346 | 1.8468 | 0.22556 | 1.8468 | 0.43935 | 1.4072 | 0.15085 | 60 | 7.84 | 0.019241 | 0.15085 | 4.653 | 0 | 0 | 0 | 0.88 | 2.8776 | 4.5831
7284 | 6.9831 | 6.5169 | 0 | 26.6499 | 1.6993 | 0.21346 | 1.6993 | 0.20711 | 1.6993 | 0.39954 | 1.2996 | 0.22628 | 60 | 7.84 | 0.028862 | 0.22628 | 4.653 | 2.2204e-16 | 0 | 0 | 0.88 | 2.8056 | 4.5879
7285 | 7.5851 | 5.9149 | 0 | 26.0356 | 1.5424 | 0.21346 | 1.5424 | 0.18695 | 1.5424 | 0.35191 | 1.1902 | 0.52798 | 60 | 7.84 | 0.067344 | 0.52798 | 4.653 | 2.2204e-16 | 0 | 0 | 0.88 | 2.9503 | 4.4499
7286 | 7.5774 | 5.9226 | 0 | 26.0435 | 1.5444 | 0.21346 | 1.5444 | 0.1872 | 1.5444 | 0.35237 | 1.1918 | 0 | 60 | 0 | 0 | 0 | 0 | 2.2204e-16 | 0 | 0 | 0.88 | 2.4244 | 4.543
7287 | 7.827 | 5.673 | 0 | 25.7888 | 1.4793 | 0.21346 | 1.4793 | 0.17931 | 1.4793 | 0.33751 | 1.1415 | 0.075425 | 60 | 7.84 | 0.0096205 | 0.075425 | 4.653 | 0 | 0 | 0 | 0.88 | 2.4347 | 4.4337
7288 | 7.595 | 5.905 | 0 | 26.0255 | 1.5398 | 0.21346 | 1.5398 | 0.18664 | 1.5398 | 0.35132 | 1.1882 | 0.15085 | 60 | 7.84 | 0.019241 | 0.15085 | 4.653 | 0 | 0 | 0 | 0.88 | 2.5706 | 4.9425
7289 | 7.5166 | 5.9834 | 0 | 26.1055 | 1.5602 | 0.21346 | 1.5602 | 0.18985 | 1.5602 | 0.36357 | 1.1964 | 0.15085 | 60 | 7.84 | 0.019241 | 0.15085 | 4.653 | 0 | 0 | 0 | 0.88 | 2.5911 | 5.3046
7290 | 7.1974 | 6.3026 | 0 | 26.4312 | 1.6434 | 0.21346 | 1.6434 | 0.20018 | 1.6434 | 0.38509 | 1.2581 | 0.075425 | 60 | 7.84 | 0.0096205 | 0.075425 | 4.653 | 0 | 0 | 0 | 0.88 | 2.5989 | 5.4032
7291 | 6.9566 | 6.5434 | 0 | 26.6769 | 1.7062 | 0.21346 | 1.7062 | 0.20801 | 1.7062 | 0.40176 | 1.3042 | 0.22628 | 60 | 7.84 | 0.028862 | 0.22628 | 4.653 | 0 | 0 | 0 | 0.88 | 2.8125 | 5.4691
7292 | 6.7655 | 6.7345 | 0 | 26.8719 | 1.7561 | 0.21346 | 1.7561 | 0.21424 | 1.7561 | 0.41509 | 1.3407 | 0.075425 | 60 | 7.84 | 0.0096205 | 0.075425 | 4.653 | 2.2204e-16 | 0 | 0 | 0.88 | 2.7115 | 5.5244
7293 | 6.3767 | 7.1233 | 0 | 27.2686 | 1.8574 | 0.21346 | 1.8574 | 0.22694 | 1.8574 | 0.44275 | 1.4145 | 3.703 | 60 | 7.84 | 0.47232 | 3.703 | 4.653 | 0 | 0 | 0 | 0.88 | 6.4405 | 5.4398
7294 | 6.5767 | 6.9233 | 0 | 27.0646 | 1.8053 | 0.21346 | 1.8053 | 0.22038 | 1.8053 | 0.4282 | 1.3769 | 3.2505 | 60 | 7.84 | 0.4146 | 3.2505 | 4.653 | 0 | 0 | 0 | 0.88 | 5.9358 | 5.2891
7295 | 6.5524 | 6.9476 | 0 | 27.0894 | 1.8116 | 0.21346 | 1.8116 | 0.22115 | 1.8116 | 0.4297 | 1.3817 | 0 | 60 | 0 | 0 | 0 | 0 | 0 | 0 | 0 | 0.88 | 2.6916 | 5.2601
7296 | 6.5612 | 6.9388 | 0 | 27.0804 | 1.8093 | 0.21346 | 1.8093 | 0.22087 | 1.8093 | 0.42915 | 1.38 | 0 | 60 | 0 | 0 | 0 | 0 | 0 | 0 | 0 | 0.88 | 2.6893 | 5.1195
7297 | -0.59769 | 14.0977 | 0 | 34.3854 | 3.6761 | 0.21346 | 3.6761 | 0.45875 | 3.6761 | 1.0031 | 2.6727 | 0 | 60 | 0 | 0 | 0 | 0 | 0 | 0 | 0 | 0.88 | 4.5561 | 5.0962
7298 | -1.2394 | 14.7394 | 0 | 35.0402 | 3.8434 | 0.21346 | 3.8434 | 0.48043 | 3.8434 | 1.0614 | 2.7817 | 0 | 60 | 0 | 0 | 0 | 0 | 0 | 0 | 0 | 0.88 | 4.7234 | 5.2918
7299 | -2.0225 | 15.5225 | 0 | 35.8393 | 4.0476 | 0.21346 | 4.0476 | 0.50595 | 4.0476 | 1.1179 | 2.9295 | 0 | 60 | 0 | 0 | 0 | 0 | 0 | 0 | 0 | 0.88 | 4.9276 | 5.4528
7300 | -3.7953 | 17.2953 | 0 | 37.6483 | 4.5099 | 0.21346 | 4.5099 | 0.56709 | 4.5099 | 1.3044 | 3.2052 | 0 | 60 | 0 | 0 | 0 | 0 | 0 | 0 | 0 | 0.88 | 5.3899 | 5.718
7301 | -4.9208 | 18.4208 | 0 | 38.7967 | 4.8034 | 0.21346 | 4.8034 | 0.6056 | 4.8034 | 1.419 | 3.384 | 0 | 60 | 0 | 0 | 0 | 0 | 0 | 0 | 0 | 0.88 | 5.6834 | 6.1084
7302 | -4.141 | 17.641 | 0 | 38.001 | 4.6 | 0.21346 | 4.6 | 0.57894 | 4.6 | 1.3397 | 3.26 | 0 | 60 | 0 | 0 | 0 | 0 | 0 | 0 | 0 | 0.88 | 5.48 | 7.3049
7303 | -4.5806 | 18.0806 | 0 | 38.4496 | 4.7147 | 0.21346 | 4.7147 | 0.59381 | 4.7147 | 1.3815 | 3.3329 | 0 | 60 | 0 | 0 | 0 | 0 | 8.8818e-16 | 0 | 0 | 0.88 | 5.5947 | 8.8093
7304 | -3.4507 | 16.9507 | 0 | 37.2966 | 4.42 | 0.21346 | 3.2554 | 0.40902 | 3.2554 | 0.93563 | 2.3194 | 4.6333 | 60 | 7.84 | 0.59098 | 4.6333 | 4.653 | 1.1647 | 0 | 0 | 0.88 | 9.9333 | 6.6614
7305 | -2.2335 | 15.7335 | 0 | 36.0546 | 4.1026 | 0.21346 | 4.1026 | 0.51415 | 4.1026 | 1.1556 | 2.9467 | 0.3017 | 60 | 7.84 | 0.038482 | 0.3017 | 4.653 | 0 | 0 | 0 | 0.88 | 5.2843 | 6.5605
7306 | 0.84592 | 12.6541 | 0 | 32.9123 | 3.2996 | 0.21346 | 3.2996 | 0.41008 | 3.2996 | 0.87465 | 2.4247 | 0.15085 | 60 | 7.84 | 0.019241 | 0.15085 | 4.653 | 0 | 0 | 0 | 0.88 | 4.3305 | 6.5743
7307 | 2.3889 | 11.1111 | 0 | 31.3378 | 2.8973 | 0.21346 | 2.8973 | 0.35853 | 2.8973 | 0.74543 | 2.1516 | 0.15085 | 60 | 7.84 | 0.019241 | 0.15085 | 4.653 | 4.4409e-16 | 0 | 0 | 0.88 | 3.9281 | 6.1551
7308 | 3.4968 | 10.0032 | 0 | 30.2074 | 2.6084 | 0.21346 | 2.6084 | 0.32163 | 2.6084 | 0.65513 | 1.953 | 0.22628 | 60 | 7.84 | 0.028862 | 0.22628 | 4.653 | 0 | 0 | 0 | 0.88 | 3.7147 | 6.305
7309 | 4.0601 | 9.4399 | 0 | 29.6326 | 2.4615 | 0.21346 | 2.4615 | 0.30306 | 2.4615 | 0.61289 | 1.8484 | 0.52798 | 60 | 7.84 | 0.067344 | 0.52798 | 4.653 | 0 | 0 | 0 | 0.88 | 3.8695 | 6.2747
7310 | 1.4722 | 12.0278 | 0 | 32.2733 | 3.1363 | 0.21346 | 3.1363 | 0.38917 | 3.1363 | 0.82215 | 2.3139 | 0 | 60 | 0 | 0 | 0 | 0 | 0 | 0 | 0 | 0.88 | 4.0163 | 6.5673
7311 | 4.3915 | 9.1085 | 0 | 29.2944 | 2.3751 | 0.21346 | 2.3751 | 0.29218 | 2.3751 | 0.58852 | 1.7864 | 0.075425 | 60 | 7.84 | 0.0096205 | 0.075425 | 4.653 | 0 | 0 | 0 | 0.88 | 3.3305 | 6.4377
7312 | 3.6293 | 9.8707 | 0 | 30.0721 | 2.5739 | 0.21346 | 2.5739 | 0.31737 | 2.5739 | 0.64645 | 1.9272 | 0.15085 | 60 | 7.84 | 0.019241 | 0.15085 | 4.653 | 0 | 0 | 0 | 0.88 | 3.6047 | 7.1022
7313 | 2.9887 | 10.5113 | 0 | 30.7258 | 2.7409 | 0.21346 | 2.7409 | 0.33797 | 2.7409 | 0.68842 | 2.0522 | 0.15085 | 60 | 7.84 | 0.019241 | 0.15085 | 4.653 | 0 | 0 | 0 | 0.88 | 3.7717 | 7.5612
7314 | 2.3094 | 11.1906 | 0 | 31.419 | 2.918 | 0.21346 | 2.918 | 0.36114 | 2.918 | 0.75144 | 2.1663 | 0.075425 | 60 | 7.84 | 0.0096205 | 0.075425 | 4.653 | 4.4409e-16 | 0 | 0 | 0.88 | 3.8735 | 7.6532
7315 | 1.238 | 12.262 | 0 | 32.5122 | 3.1974 | 0.21346 | 3.1974 | 0.397 | 3.1974 | 0.84189 | 2.3552 | 0.22628 | 60 | 7.84 | 0.028862 | 0.22628 | 4.653 | 0 | 0 | 0 | 0.88 | 4.3037 | 7.7609
7316 | 0.33563 | 13.1644 | 0 | 33.433 | 3.4327 | 0.21346 | 3.4327 | 0.42726 | 3.4327 | 0.91954 | 2.5129 | 0.075425 | 60 | 7.84 | 0.0096205 | 0.075425 | 4.653 | 0 | 0 | 0 | 0.88 | 4.3881 | 7.7246
7317 | -0.41545 | 13.9154 | 0 | 34.1994 | 3.6286 | 0.21346 | 3.6286 | 0.45263 | 3.6286 | 0.98731 | 2.641 | 3.703 | 60 | 7.84 | 0.47232 | 3.703 | 4.653 | 4.4409e-16 | 0 | 0 | 0.88 | 8.2116 | 7.6069
7318 | -1.3598 | 14.8598 | 0 | 35.1631 | 3.8748 | 0.21346 | 3.8748 | 0.48435 | 3.8748 | 1.0701 | 2.8044 | 3.2505 | 60 | 7.84 | 0.4146 | 3.2505 | 4.653 | 0 | 0 | 0 | 0.88 | 8.0053 | 7.3864
7319 | -1.3653 | 14.8653 | 0 | 35.1687 | 3.8762 | 0.21346 | 3.8762 | 0.48453 | 3.8762 | 1.0705 | 2.8055 | 0 | 60 | 0 | 0 | 0 | 0 | 0 | 0 | 0 | 0.88 | 4.7562 | 7.3729
7320 | -1.3896 | 14.8896 | 0 | 35.1935 | 3.8826 | 0.21346 | 3.8826 | 0.48532 | 3.8826 | 1.0723 | 2.81 | 0 | 60 | 0 | 0 | 0 | 0 | 0 | 0 | 0 | 0.88 | 4.7626 | 7.164
7321 | -2.1462 | 15.6462 | 0 | 35.9656 | 4.0799 | 0.21346 | 4.0799 | 0.51115 | 4.0799 | 1.1466 | 2.933 | 0 | 60 | 0 | 0 | 0 | 0 | 0 | 0 | 0 | 0.88 | 4.9599 | 7.0655
7322 | -1.9739 | 15.4739 | 0 | 35.7897 | 4.0349 | 0.21346 | 4.0349 | 0.50437 | 4.0349 | 1.1143 | 2.9203 | 0 | 60 | 0 | 0 | 0 | 0 | 0 | 0 | 0 | 0.88 | 4.9149 | 7.0952
7323 | -2.08 | 15.58 | 0 | 35.8979 | 4.0626 | 0.21346 | 4.0626 | 0.50782 | 4.0626 | 1.122 | 2.9403 | 0 | 60 | 0 | 0 | 0 | 0 | 0 | 0 | 0 | 0.88 | 4.9426 | 7.1637
7324 | -3.0089 | 16.5089 | 0 | 36.8458 | 4.3048 | 0.21346 | 4.3048 | 0.54025 | 4.3048 | 1.226 | 3.0785 | 0 | 60 | 0 | 0 | 0 | 0 | 0 | 0 | 0 | 0.88 | 5.1848 | 7.2383
7325 | -2.8399 | 16.3399 | 0 | 36.6733 | 4.2607 | 0.21346 | 4.2607 | 0.53462 | 4.2607 | 1.2116 | 3.0489 | 0 | 60 | 0 | 0 | 0 | 0 | 0 | 0 | 0 | 0.88 | 5.1407 | 7.4813
7326 | -3.3237 | 16.8237 | 0 | 37.167 | 4.3869 | 0.21346 | 4.3869 | 0.55112 | 4.3869 | 1.2596 | 3.127 | 0 | 60 | 0 | 0 | 0 | 0 | 8.8818e-16 | 0 | 0 | 0.88 | 5.2669 | 8.8435
7327 | -3.3833 | 16.8833 | 0 | 37.2279 | 4.4024 | 0.21346 | 4.4024 | 0.55308 | 4.4024 | 1.2641 | 3.1381 | 0 | 60 | 0 | 0 | 0 | 0 | 0 | 0 | 0 | 0.88 | 5.2824 | 9.7829
7328 | -2.9062 | 16.4062 | 0 | 36.741 | 4.278 | 0.21346 | 3.2598 | 0.40902 | 3.2598 | 0.92691 | 2.3326 | 4.6333 | 60 | 7.84 | 0.59098 | 4.6333 | 4.653 | 1.0182 | 0 | 0 | 0.88 | 9.7913 | 7.5756
7329 | -1.2726 | 14.7726 | 0 | 35.074 | 3.8521 | 0.21346 | 3.8521 | 0.48151 | 3.8521 | 1.0638 | 2.788 | 0.3017 | 60 | 7.84 | 0.038482 | 0.3017 | 4.653 | 0 | 0 | 0 | 0.88 | 5.0338 | 7.6081
7330 | 0.2307 | 13.2693 | 0 | 33.5401 | 3.4601 | 0.21346 | 3.4601 | 0.43076 | 3.4601 | 0.92828 | 2.5315 | 0.15085 | 60 | 7.84 | 0.019241 | 0.15085 | 4.653 | 0 | 0 | 0 | 0.88 | 4.4909 | 7.2716
7331 | 1.6456 | 11.8544 | 0 | 32.0963 | 3.0911 | 0.21346 | 3.0911 | 0.38332 | 3.0911 | 0.80687 | 2.284 | 0.15085 | 60 | 7.84 | 0.019241 | 0.15085 | 4.653 | 4.4409e-16 | 0 | 0 | 0.88 | 4.122 | 6.6917
7332 | 2.6717 | 10.8283 | 0 | 31.0493 | 2.8236 | 0.21346 | 2.8236 | 0.34816 | 2.8236 | 0.70919 | 2.1141 | 0.22628 | 60 | 7.84 | 0.028862 | 0.22628 | 4.653 | 4.4409e-16 | 0 | 0 | 0.88 | 3.9298 | 6.496
7333 | 3.4636 | 10.0364 | 0 | 30.2412 | 2.6171 | 0.21346 | 2.6171 | 0.32269 | 2.6171 | 0.6573 | 1.9595 | 0.52798 | 60 | 7.84 | 0.067344 | 0.52798 | 4.653 | 0 | 0 | 0 | 0.88 | 4.025 | 6.3158
7334 | 4.3141 | 9.1859 | 0 | 29.3733 | 2.3953 | 0.21346 | 2.3953 | 0.2947 | 2.3953 | 0.59391 | 1.8011 | 0 | 60 | 0 | 0 | 0 | 0 | 4.4409e-16 | 0 | 0 | 0.88 | 3.2753 | 6.4212
7335 | 4.6565 | 8.8435 | 0 | 29.0239 | 2.306 | 0.21346 | 2.306 | 0.28336 | 2.306 | 0.56776 | 1.738 | 0.075425 | 60 | 7.84 | 0.0096205 | 0.075425 | 4.653 | 0 | 0 | 0 | 0.88 | 3.2614 | 5.9976
7336 | 4.6897 | 8.8103 | 0 | 28.9901 | 2.2974 | 0.21346 | 2.2974 | 0.2823 | 2.2974 | 0.56563 | 1.7315 | 0.15085 | 60 | 7.84 | 0.019241 | 0.15085 | 4.653 | 4.4409e-16 | 0 | 0 | 0.88 | 3.3282 | 6.5556
7337 | 4.3694 | 9.1306 | 0 | 29.317 | 2.3809 | 0.21346 | 2.3809 | 0.29289 | 2.3809 | 0.58995 | 1.7907 | 0.15085 | 60 | 7.84 | 0.019241 | 0.15085 | 4.653 | 0 | 0 | 0 | 0.88 | 3.4117 | 6.9595
7338 | 3.541 | 9.959 | 0 | 30.1623 | 2.5969 | 0.21346 | 2.5969 | 0.32021 | 2.5969 | 0.65223 | 1.9444 | 0.075425 | 60 | 7.84 | 0.0096205 | 0.075425 | 4.653 | 0 | 0 | 0 | 0.88 | 3.5523 | 6.9879
7339 | 1.8024 | 11.6976 | 0 | 31.9363 | 3.0502 | 0.21346 | 3.0502 | 0.37807 | 3.0502 | 0.79355 | 2.2564 | 0.22628 | 60 | 7.84 | 0.028862 | 0.22628 | 4.653 | 0 | 0 | 0 | 0.88 | 4.1565 | 7.0046
7340 | 0.12688 | 13.3731 | 0 | 33.646 | 3.4871 | 0.21346 | 3.4871 | 0.43427 | 3.4871 | 0.93762 | 2.5493 | 0.075425 | 60 | 7.84 | 0.0096205 | 0.075425 | 4.653 | 0 | 0 | 0 | 0.88 | 4.4426 | 7.0595
7341 | -0.60763 | 14.1076 | 0 | 34.3955 | 3.6787 | 0.21346 | 3.6787 | 0.45907 | 3.6787 | 1.0038 | 2.6746 | 3.703 | 60 | 7.84 | 0.47232 | 3.703 | 4.653 | 0 | 0 | 0 | 0.88 | 8.2617 | 6.8413
7342 | -1.5586 | 15.0586 | 0 | 35.366 | 3.9267 | 0.21346 | 3.9267 | 0.49083 | 3.9267 | 1.0844 | 2.8419 | 3.2505 | 60 | 7.84 | 0.4146 | 3.2505 | 4.653 | 0 | 0 | 0 | 0.88 | 8.0571 | 6.5027
7343 | -2.0148 | 15.5148 | 0 | 35.8314 | 4.0456 | 0.21346 | 4.0456 | 0.5057 | 4.0456 | 1.1173 | 2.928 | 0 | 60 | 0 | 0 | 0 | 0 | 0 | 0 | 0 | 0.88 | 4.9256 | 6.4301
7344 | -2.3163 | 15.8163 | 0 | 36.1391 | 4.1242 | 0.21346 | 4.1242 | 0.51686 | 4.1242 | 1.1617 | 2.9622 | 0 | 60 | 0 | 0 | 0 | 0 | 0 | 0 | 0 | 0.88 | 5.0042 | 6.1665
7345 | -2.7239 | 16.2239 | 0 | 36.555 | 4.2305 | 0.21346 | 4.2305 | 0.5307 | 4.2305 | 1.2009 | 3.0293 | 0 | 60 | 0 | 0 | 0 | 0 | 0 | 0 | 0 | 0.88 | 5.1105 | 6.0329
7346 | -3.3712 | 16.8712 | 0 | 37.2155 | 4.3993 | 0.21346 | 4.3993 | 0.55268 | 4.3993 | 1.2632 | 3.1358 | 0 | 60 | 0 | 0 | 0 | 0 | 8.8818e-16 | 0 | 0 | 0.88 | 5.2793 | 5.9038
7347 | -3.7588 | 17.2588 | 0 | 37.6111 | 4.5004 | 0.21346 | 4.5004 | 0.5659 | 4.5004 | 1.3016 | 3.1985 | 0 | 60 | 0 | 0 | 0 | 0 | 0 | 0 | 0 | 0.88 | 5.3804 | 6.0033
7348 | -4.2272 | 17.7272 | 0 | 38.0889 | 4.6225 | 0.21346 | 4.6225 | 0.58183 | 4.6225 | 1.3475 | 3.2747 | 0 | 60 | 0 | 0 | 0 | 0 | 0 | 0 | 0 | 0.88 | 5.5025 | 6.0279
7349 | -4.2051 | 17.7051 | 0 | 38.0664 | 4.6167 | 0.21346 | 4.6167 | 0.58111 | 4.6167 | 1.3459 | 3.2706 | 0 | 60 | 0 | 0 | 0 | 0 | 0 | 0 | 0 | 0.88 | 5.4967 | 6.1472
7350 | -4.0515 | 17.5515 | 0 | 37.9097 | 4.5767 | 0.21346 | 4.5767 | 0.57585 | 4.5767 | 1.3301 | 3.2463 | 0 | 60 | 0 | 0 | 0 | 0 | 8.8818e-16 | 0 | 0 | 0.88 | 5.4567 | 6.5672
7351 | -4.257 | 17.757 | 0 | 38.1194 | 4.6303 | 0.21346 | 4.6303 | 0.58281 | 4.6303 | 1.3498 | 3.2802 | 0 | 60 | 0 | 0 | 0 | 0 | 0 | 0 | 0 | 0.88 | 5.5103 | 6.599
7352 | -2.7725 | 16.2725 | 0 | 36.6046 | 4.2432 | 0.21346 | 3.2605 | 0.40902 | 3.2605 | 0.92551 | 2.3347 | 4.6333 | 60 | 7.84 | 0.59098 | 4.6333 | 4.653 | 0.98264 | 0 | 0 | 0.88 | 9.7564 | 6.9865
7353 | -1.5156 | 15.0156 | 0 | 35.322 | 3.9154 | 0.21346 | 3.9154 | 0.48943 | 3.9154 | 1.0813 | 2.8338 | 0.3017 | 60 | 7.84 | 0.038482 | 0.3017 | 4.653 | 0 | 0 | 0 | 0.88 | 5.0971 | 7.2163
7354 | 1.3905 | 12.1095 | 0 | 32.3567 | 3.1577 | 0.21346 | 3.1577 | 0.39188 | 3.1577 | 0.82871 | 2.3287 | 0.15085 | 60 | 7.84 | 0.019241 | 0.15085 | 4.653 | 4.4409e-16 | 0 | 0 | 0.88 | 4.1885 | 7.2943
7355 | 3.3642 | 10.1358 | 0 | 30.3426 | 2.643 | 0.21346 | 2.643 | 0.32589 | 2.643 | 0.66381 | 1.9789 | 0.15085 | 60 | 7.84 | 0.019241 | 0.15085 | 4.653 | 0 | 0 | 0 | 0.88 | 3.6738 | 7.0729
7356 | 5.2309 | 8.2691 | 0 | 28.4379 | 2.1562 | 0.21346 | 2.1562 | 0.26441 | 2.1562 | 0.52461 | 1.6314 | 0.22628 | 60 | 7.84 | 0.028862 | 0.22628 | 4.653 | 0 | 0 | 0 | 0.88 | 3.2625 | 6.2827
7357 | 5.0873 | 8.4127 | 0 | 28.5844 | 2.1937 | 0.21346 | 2.1937 | 0.26916 | 2.1937 | 0.53555 | 1.6579 | 0.52798 | 60 | 7.84 | 0.067344 | 0.52798 | 4.653 | 0 | 0 | 0 | 0.88 | 3.6016 | 5.909
7358 | 4.7118 | 8.7882 | 0 | 28.9676 | 2.2916 | 0.21346 | 2.2916 | 0.28159 | 2.2916 | 0.56421 | 1.7271 | 0 | 60 | 0 | 0 | 0 | 0 | 0 | 0 | 0 | 0.88 | 3.1716 | 5.7046
7359 | 2.6154 | 10.8846 | 0 | 31.1068 | 2.8382 | 0.21346 | 2.8382 | 0.35103 | 2.8382 | 0.72753 | 2.1105 | 0.075425 | 60 | 7.84 | 0.0096205 | 0.075425 | 4.653 | 4.4409e-16 | 0 | 0 | 0.88 | 3.7937 | 5.9509
7360 | 2.4199 | 11.0801 | 0 | 31.3063 | 2.8892 | 0.21346 | 2.8892 | 0.35753 | 2.8892 | 0.74335 | 2.1456 | 0.15085 | 60 | 7.84 | 0.019241 | 0.15085 | 4.653 | 4.4409e-16 | 0 | 0 | 0.88 | 3.9201 | 6.0919
7361 | 2.812 | 10.688 | 0 | 30.9061 | 2.787 | 0.21346 | 2.787 | 0.34365 | 2.787 | 0.7 | 2.0867 | 0.15085 | 60 | 7.84 | 0.019241 | 0.15085 | 4.653 | 4.4409e-16 | 0 | 0 | 0.88 | 3.8178 | 6.3957
7362 | 3.6735 | 9.8265 | 0 | 30.027 | 2.5623 | 0.21346 | 2.5623 | 0.3159 | 2.5623 | 0.64304 | 1.919 | 0.075425 | 60 | 7.84 | 0.0096205 | 0.075425 | 4.653 | 0 | 0 | 0 | 0.88 | 3.5178 | 6.4707
7363 | 4.9437 | 8.5563 | 0 | 28.7309 | 2.2311 | 0.21346 | 2.2311 | 0.2739 | 2.2311 | 0.54633 | 1.6845 | 0.22628 | 60 | 7.84 | 0.028862 | 0.22628 | 4.653 | 0 | 0 | 0 | 0.88 | 3.3374 | 6.4083
7364 | 6.2691 | 7.2309 | 0 | 27.3784 | 1.8855 | 0.21346 | 1.8855 | 0.23045 | 1.8855 | 0.45031 | 1.435 | 0.075425 | 60 | 7.84 | 0.0096205 | 0.075425 | 4.653 | 0 | 0 | 0 | 0.88 | 2.8409 | 6.5054
7365 | 6.6447 | 6.8553 | 0 | 26.9952 | 1.7876 | 0.21346 | 1.7876 | 0.21812 | 1.7876 | 0.42299 | 1.3643 | 3.703 | 60 | 7.84 | 0.47232 | 3.703 | 4.653 | 0 | 0 | 0 | 0.88 | 6.3706 | 6.3467
7366 | 6.6226 | 6.8774 | 0 | 27.0178 | 1.7933 | 0.21346 | 1.7933 | 0.21883 | 1.7933 | 0.42435 | 1.3687 | 3.2505 | 60 | 7.84 | 0.4146 | 3.2505 | 4.653 | 0 | 0 | 0 | 0.88 | 5.9238 | 5.9387
7367 | 6.1808 | 7.3192 | 0 | 27.4686 | 1.9085 | 0.21346 | 1.9085 | 0.23335 | 1.9085 | 0.4567 | 1.4516 | 0 | 60 | 0 | 0 | 0 | 0 | 0 | 0 | 0 | 0.88 | 2.7885 | 5.9252
7368 | 5.3082 | 8.1918 | 0 | 28.359 | 2.1361 | 0.21346 | 2.1361 | 0.26194 | 2.1361 | 0.5197 | 1.6161 | 0 | 60 | 0 | 0 | 0 | 0 | 0 | 0 | 0 | 0.88 | 3.0161 | 5.787
7369 | 4.1705 | 9.3295 | 0 | 29.5199 | 2.4327 | 0.21346 | 2.4327 | 0.29943 | 2.4327 | 0.60465 | 1.8278 | 0 | 60 | 0 | 0 | 0 | 0 | 0 | 0 | 0 | 0.88 | 3.3127 | 5.7115
7370 | 3.4747 | 10.0253 | 0 | 30.2299 | 2.6142 | 0.21346 | 2.6142 | 0.32234 | 2.6142 | 0.65658 | 1.9573 | 0 | 60 | 0 | 0 | 0 | 0 | 0 | 0 | 0 | 0.88 | 3.4942 | 5.627
7371 | 3.4636 | 10.0364 | 0 | 30.2412 | 2.6171 | 0.21346 | 2.6171 | 0.32269 | 2.6171 | 0.6573 | 1.9595 | 0 | 60 | 0 | 0 | 0 | 0 | 0 | 0 | 0 | 0.88 | 3.4971 | 5.7163
7372 | 3.6956 | 9.8044 | 0 | 30.0045 | 2.5566 | 0.21346 | 2.5566 | 0.31519 | 2.5566 | 0.64159 | 1.9147 | 0 | 60 | 0 | 0 | 0 | 0 | 0 | 0 | 0 | 0.88 | 3.4366 | 5.7397
7373 | 3.6846 | 9.8154 | 0 | 30.0158 | 2.5595 | 0.21346 | 2.5595 | 0.31555 | 2.5595 | 0.64231 | 1.9169 | 0 | 60 | 0 | 0 | 0 | 0 | 0 | 0 | 0 | 0.88 | 3.4395 | 5.8614
7374 | 3.7177 | 9.7823 | 0 | 29.9819 | 2.5508 | 0.21346 | 2.5508 | 0.31448 | 2.5508 | 0.64014 | 1.9104 | 0 | 60 | 0 | 0 | 0 | 0 | 0 | 0 | 0 | 0.88 | 3.4308 | 6.26
7375 | 3.9717 | 9.5283 | 0 | 29.7227 | 2.4846 | 0.21346 | 2.4846 | 0.30605 | 2.4846 | 0.62034 | 1.864 | 0 | 60 | 0 | 0 | 0 | 0 | 0 | 0 | 0 | 0.88 | 3.3646 | 6.2944
7376 | 4.5903 | 8.9097 | 0 | 29.0916 | 2.3233 | 0.21346 | 2.3233 | 0.28557 | 2.3233 | 0.57294 | 1.7501 | 4.6333 | 60 | 7.84 | 0.59098 | 4.6333 | 4.653 | 0 | 0 | 0 | 0.88 | 7.8365 | 6.7577
7377 | 4.8554 | 8.6446 | 0 | 28.8211 | 2.2542 | 0.21346 | 2.2542 | 0.27676 | 2.2542 | 0.55228 | 1.7016 | 0.3017 | 60 | 7.84 | 0.038482 | 0.3017 | 4.653 | 0 | 0 | 0 | 0.88 | 3.4359 | 6.8532
7378 | 5.2309 | 8.2691 | 0 | 28.4379 | 2.1562 | 0.21346 | 2.1562 | 0.26441 | 2.1562 | 0.52461 | 1.6314 | 0.15085 | 60 | 7.84 | 0.019241 | 0.15085 | 4.653 | 0 | 0 | 0 | 0.88 | 3.1871 | 6.7814
7379 | 5.7832 | 7.7168 | 0 | 27.8743 | 2.0122 | 0.21346 | 2.0122 | 0.2463 | 2.0122 | 0.48453 | 1.5275 | 0.15085 | 60 | 7.84 | 0.019241 | 0.15085 | 4.653 | 0 | 0 | 0 | 0.88 | 3.0431 | 6.4479
7380 | 6.6115 | 6.8885 | 0 | 27.029 | 1.7962 | 0.21346 | 1.7962 | 0.21918 | 1.7962 | 0.42504 | 1.3709 | 0.22628 | 60 | 7.84 | 0.028862 | 0.22628 | 4.653 | 0 | 0 | 0 | 0.88 | 2.9025 | 5.7462
7381 | 7.2964 | 6.2036 | 0 | 26.3302 | 1.6176 | 0.21346 | 1.6176 | 0.19693 | 1.6176 | 0.37792 | 1.2395 | 0.52798 | 60 | 7.84 | 0.067344 | 0.52798 | 4.653 | 2.2204e-16 | 0 | 0 | 0.88 | 3.0256 | 5.5446
7382 | 5.1978 | 8.3022 | 0 | 28.4717 | 2.1649 | 0.21346 | 2.1649 | 0.26552 | 2.1649 | 0.52732 | 1.6373 | 0 | 60 | 0 | 0 | 0 | 0 | 0 | 0 | 0 | 0.88 | 3.0449 | 5.4204
7383 | 4.0049 | 9.4951 | 0 | 29.6889 | 2.4759 | 0.21346 | 2.4759 | 0.30498 | 2.4759 | 0.61818 | 1.8575 | 0.075425 | 60 | 7.84 | 0.0096205 | 0.075425 | 4.653 | 0 | 0 | 0 | 0.88 | 3.4314 | 5.711
7384 | 3.4305 | 10.0695 | 0 | 30.275 | 2.6257 | 0.21346 | 2.6257 | 0.32376 | 2.6257 | 0.65947 | 1.966 | 0.15085 | 60 | 7.84 | 0.019241 | 0.15085 | 4.653 | 0 | 0 | 0 | 0.88 | 3.6565 | 5.8371
7385 | 2.7568 | 10.7432 | 0 | 30.9625 | 2.8014 | 0.21346 | 2.8014 | 0.34542 | 2.8014 | 0.70361 | 2.0975 | 0.15085 | 60 | 7.84 | 0.019241 | 0.15085 | 4.653 | 0 | 0 | 0 | 0.88 | 3.8322 | 6.1719
7386 | 2.2255 | 11.2745 | 0 | 31.5046 | 2.9399 | 0.21346 | 2.9399 | 0.36396 | 2.9399 | 0.75866 | 2.181 | 0.075425 | 60 | 7.84 | 0.0096205 | 0.075425 | 4.653 | 0 | 0 | 0 | 0.88 | 3.8953 | 6.2181
7387 | 1.9405 | 11.5595 | 0 | 31.7954 | 3.0142 | 0.21346 | 3.0142 | 0.37349 | 3.0142 | 0.78257 | 2.2314 | 0.22628 | 60 | 7.84 | 0.028862 | 0.22628 | 4.653 | 0 | 0 | 0 | 0.88 | 4.1205 | 6.1626
7388 | 1.4843 | 12.0157 | 0 | 32.2609 | 3.1332 | 0.21346 | 3.1332 | 0.38877 | 3.1332 | 0.82132 | 2.3116 | 0.075425 | 60 | 7.84 | 0.0096205 | 0.075425 | 4.653 | 0 | 0 | 0 | 0.88 | 4.0886 | 6.259
7389 | 1.5826 | 11.9174 | 0 | 32.1606 | 3.1075 | 0.21346 | 3.1075 | 0.38546 | 3.1075 | 0.81274 | 2.2945 | 3.703 | 60 | 7.84 | 0.47232 | 3.703 | 4.653 | 0 | 0 | 0 | 0.88 | 7.6906 | 6.1045
7390 | 1.2126 | 12.2874 | 0 | 32.5381 | 3.204 | 0.21346 | 3.204 | 0.39782 | 3.204 | 0.84363 | 2.3601 | 3.2505 | 60 | 7.84 | 0.4146 | 3.2505 | 4.653 | 0 | 0 | 0 | 0.88 | 7.3345 | 5.7068
7391 | 0.60624 | 12.8938 | 0 | 33.1569 | 3.3621 | 0.21346 | 3.3621 | 0.41824 | 3.3621 | 0.89701 | 2.4649 | 0 | 60 | 0 | 0 | 0 | 0 | 0 | 0 | 0 | 0.88 | 4.2421 | 5.664
7392 | 0.28372 | 13.2163 | 0 | 33.486 | 3.4462 | 0.21346 | 3.4462 | 0.42904 | 3.4462 | 0.92457 | 2.5214 | 0 | 60 | 0 | 0 | 0 | 0 | 4.4409e-16 | 0 | 0 | 0.88 | 4.3262 | 5.5622
7393 | -0.11612 | 13.6161 | 0 | 33.894 | 3.5505 | 0.21346 | 3.5505 | 0.44248 | 3.5505 | 0.95958 | 2.5907 | 0 | 60 | 0 | 0 | 0 | 0 | 0 | 0 | 0 | 0.88 | 4.4305 | 5.5183
7394 | 0.35662 | 13.1434 | 0 | 33.4116 | 3.4272 | 0.21346 | 3.4272 | 0.42658 | 3.4272 | 0.91808 | 2.5089 | 0 | 60 | 0 | 0 | 0 | 0 | 0 | 0 | 0 | 0.88 | 4.3072 | 5.61
7395 | 0.49358 | 13.0064 | 0 | 33.2719 | 3.3915 | 0.21346 | 3.3915 | 0.42193 | 3.3915 | 0.90544 | 2.4858 | 0 | 60 | 0 | 0 | 0 | 0 | 4.4409e-16 | 0 | 0 | 0.88 | 4.2715 | 5.6923
7396 | 0.61949 | 12.8805 | 0 | 33.1434 | 3.3587 | 0.21346 | 3.3587 | 0.41764 | 3.3587 | 0.89361 | 2.4648 | 0 | 60 | 0 | 0 | 0 | 0 | 0 | 0 | 0 | 0.88 | 4.2387 | 5.8282
7397 | 0.16995 | 13.33 | 0 | 33.6021 | 3.4759 | 0.21346 | 3.4759 | 0.43287 | 3.4759 | 0.9346 | 2.541 | 0 | 60 | 0 | 0 | 0 | 0 | 0 | 0 | 0 | 0.88 | 4.3559 | 6.1154
7398 | -0.34586 | 13.8459 | 0 | 34.1284 | 3.6104 | 0.21346 | 3.6104 | 0.45023 | 3.6104 | 0.98024 | 2.6299 | 0 | 60 | 0 | 0 | 0 | 0 | 4.4409e-16 | 0 | 0 | 0.88 | 4.4904 | 7.31
7399 | -0.58223 | 14.0822 | 0 | 34.3696 | 3.672 | 0.21346 | 3.672 | 0.45824 | 3.672 | 1.002 | 2.6698 | 0 | 60 | 0 | 0 | 0 | 0 | 4.4409e-16 | 0 | 0 | 0.88 | 4.552 | 8.428
7400 | -0.053162 | 13.5532 | 0 | 33.8298 | 3.5341 | 0.21346 | 3.2833 | 0.40902 | 3.2833 | 0.88506 | 2.3979 | 4.6333 | 60 | 7.84 | 0.59098 | 4.6333 | 4.653 | 0.25084 | 0 | 0 | 0.88 | 9.0473 | 6.3923
7401 | 0.32017 | 13.1798 | 0 | 33.4488 | 3.4367 | 0.21346 | 3.4367 | 0.42776 | 3.4367 | 0.92063 | 2.5158 | 0.3017 | 60 | 7.84 | 0.038482 | 0.3017 | 4.653 | 0 | 0 | 0 | 0.88 | 4.6184 | 6.146
7402 | 0.8901 | 12.6099 | 0 | 32.8672 | 3.2881 | 0.21346 | 3.2881 | 0.40865 | 3.2881 | 0.87159 | 2.4163 | 0.15085 | 60 | 7.84 | 0.019241 | 0.15085 | 4.653 | 0 | 0 | 0 | 0.88 | 4.319 | 5.7539
7403 | 1.9273 | 11.5727 | 0 | 31.8089 | 3.0177 | 0.21346 | 3.0177 | 0.37392 | 3.0177 | 0.78346 | 2.234 | 0.15085 | 60 | 7.84 | 0.019241 | 0.15085 | 4.653 | 0 | 0 | 0 | 0.88 | 4.0485 | 5.1605
7404 | 3.0329 | 10.4671 | 0 | 30.6807 | 2.7294 | 0.21346 | 2.7294 | 0.33654 | 2.7294 | 0.68552 | 2.0436 | 0.22628 | 60 | 7.84 | 0.028862 | 0.22628 | 4.653 | 4.4409e-16 | 0 | 0 | 0.88 | 3.8357 | 4.8483
7405 | 3.9276 | 9.5724 | 0 | 29.7678 | 2.4961 | 0.21346 | 2.4961 | 0.30753 | 2.4961 | 0.62395 | 1.8719 | 0.52798 | 60 | 7.84 | 0.067344 | 0.52798 | 4.653 | 0 | 0 | 0 | 0.88 | 3.9041 | 4.6817
7406 | 4.767 | 8.733 | 0 | 28.9112 | 2.2772 | 0.21346 | 2.2772 | 0.27975 | 2.2772 | 0.55983 | 1.7171 | 0 | 60 | 0 | 0 | 0 | 0 | 0 | 0 | 0 | 0.88 | 3.1572 | 4.8571
7407 | 5.1867 | 8.3133 | 0 | 28.4829 | 2.1678 | 0.21346 | 2.1678 | 0.26588 | 2.1678 | 0.52802 | 1.6395 | 0.075425 | 60 | 7.84 | 0.0096205 | 0.075425 | 4.653 | 0 | 0 | 0 | 0.88 | 3.1232 | 4.8529
7408 | 5.4076 | 8.0924 | 0 | 28.2575 | 2.1101 | 0.21346 | 2.1101 | 0.25864 | 2.1101 | 0.51204 | 1.5979 | 0.15085 | 60 | 7.84 | 0.019241 | 0.15085 | 4.653 | 0 | 0 | 0 | 0.88 | 3.141 | 5.3596
7409 | 5.2419 | 8.2581 | 0 | 28.4266 | 2.1534 | 0.21346 | 2.1534 | 0.26406 | 2.1534 | 0.52391 | 1.6292 | 0.15085 | 60 | 7.84 | 0.019241 | 0.15085 | 4.653 | 0 | 0 | 0 | 0.88 | 3.1842 | 5.7353
7410 | 4.5682 | 8.9318 | 0 | 29.1141 | 2.329 | 0.21346 | 2.329 | 0.28628 | 2.329 | 0.57436 | 1.7544 | 0.075425 | 60 | 7.84 | 0.0096205 | 0.075425 | 4.653 | 0 | 0 | 0 | 0.88 | 3.2845 | 5.8058
7411 | 2.4044 | 11.0956 | 0 | 31.322 | 2.8933 | 0.21346 | 2.8933 | 0.35803 | 2.8933 | 0.74439 | 2.1486 | 0.22628 | 60 | 7.84 | 0.028862 | 0.22628 | 4.653 | 0 | 0 | 0 | 0.88 | 3.9995 | 5.8402
7412 | 1.6114 | 11.8886 | 0 | 32.1313 | 3.1001 | 0.21346 | 3.1001 | 0.38443 | 3.1001 | 0.80921 | 2.2906 | 0.075425 | 60 | 7.84 | 0.0096205 | 0.075425 | 4.653 | 0 | 0 | 0 | 0.88 | 4.0555 | 5.9677
7413 | 0.97073 | 12.5293 | 0 | 32.785 | 3.2671 | 0.21346 | 3.2671 | 0.4059 | 3.2671 | 0.86388 | 2.403 | 3.703 | 60 | 7.84 | 0.47232 | 3.703 | 4.653 | 4.4409e-16 | 0 | 0 | 0.88 | 7.8501 | 5.8161
7414 | 0.45823 | 13.0418 | 0 | 33.3079 | 3.4007 | 0.21346 | 3.4007 | 0.42308 | 3.4007 | 0.9079 | 2.4926 | 3.2505 | 60 | 7.84 | 0.4146 | 3.2505 | 4.653 | 0 | 0 | 0 | 0.88 | 7.5312 | 5.5653
7415 | 0.17437 | 13.3256 | 0 | 33.5976 | 3.4748 | 0.21346 | 3.4748 | 0.43272 | 3.4748 | 0.93429 | 2.5402 | 0 | 60 | 0 | 0 | 0 | 0 | 0 | 0 | 0 | 0.88 | 4.3548 | 5.51
7416 | -0.5513 | 14.0513 | 0 | 34.3381 | 3.664 | 0.21346 | 3.664 | 0.45716 | 3.664 | 0.99865 | 2.6651 | 0 | 60 | 0 | 0 | 0 | 0 | 0 | 0 | 0 | 0.88 | 4.544 | 5.2663
7417 | -1.7232 | 15.2232 | 0 | 35.5339 | 3.9696 | 0.21346 | 3.9696 | 0.4962 | 3.9696 | 1.0963 | 2.873 | 0 | 60 | 0 | 0 | 0 | 0 | 0 | 0 | 0 | 0.88 | 4.8496 | 5.1756
7418 | -2.2247 | 15.7247 | 0 | 36.0456 | 4.1003 | 0.21346 | 4.1003 | 0.51371 | 4.1003 | 1.1523 | 2.9477 | 0 | 60 | 0 | 0 | 0 | 0 | 0 | 0 | 0 | 0.88 | 4.9803 | 5.2194
7419 | -2.9702 | 16.4702 | 0 | 36.8063 | 4.2947 | 0.21346 | 4.2947 | 0.53898 | 4.2947 | 1.2231 | 3.0713 | 0 | 60 | 0 | 0 | 0 | 0 | 0 | 0 | 0 | 0.88 | 5.1747 | 5.2724
7420 | -3.6097 | 17.1097 | 0 | 37.4589 | 4.4615 | 0.21346 | 4.4615 | 0.56084 | 4.4615 | 1.2872 | 3.174 | 0 | 60 | 0 | 0 | 0 | 0 | 0 | 0 | 0 | 0.88 | 5.3415 | 5.3748
7421 | -3.7268 | 17.2268 | 0 | 37.5784 | 4.492 | 0.21346 | 4.492 | 0.56485 | 4.492 | 1.2992 | 3.1925 | 0 | 60 | 0 | 0 | 0 | 0 | 0 | 0 | 0 | 0.88 | 5.372 | 5.6191
7422 | -3.9731 | 17.4731 | 0 | 37.8297 | 4.5562 | 0.21346 | 4.5562 | 0.57309 | 4.5562 | 1.3208 | 3.2351 | 0 | 60 | 0 | 0 | 0 | 0 | 0 | 0 | 0 | 0.88 | 5.4362 | 6.8004
7423 | -4.468 | 17.968 | 0 | 38.3346 | 4.6853 | 0.21346 | 4.6853 | 0.59001 | 4.6853 | 1.3709 | 3.3141 | 0 | 60 | 0 | 0 | 0 | 0 | 0 | 0 | 0 | 0.88 | 5.5653 | 7.667
7424 | -3.9301 | 17.4301 | 0 | 37.7858 | 4.545 | 0.21346 | 3.2519 | 0.40902 | 3.2519 | 0.94261 | 2.309 | 4.6333 | 60 | 7.84 | 0.59098 | 4.6333 | 4.653 | 1.2932 | 0 | 0 | 0.88 | 10.0583 | 5.8231
7425 | -1.4703 | 14.9703 | 0 | 35.2758 | 3.9036 | 0.21346 | 3.9036 | 0.48795 | 3.9036 | 1.0781 | 2.8253 | 0.3017 | 60 | 7.84 | 0.038482 | 0.3017 | 4.653 | 0 | 0 | 0 | 0.88 | 5.0853 | 5.6667
7426 | 0.84371 | 12.6563 | 0 | 32.9146 | 3.3002 | 0.21346 | 3.3002 | 0.41016 | 3.3002 | 0.8748 | 2.4252 | 0.15085 | 60 | 7.84 | 0.019241 | 0.15085 | 4.653 | 0 | 0 | 0 | 0.88 | 4.3311 | 5.4369
7427 | 3.2538 | 10.2462 | 0 | 30.4553 | 2.6718 | 0.21346 | 2.6718 | 0.32944 | 2.6718 | 0.67105 | 2.0005 | 0.15085 | 60 | 7.84 | 0.019241 | 0.15085 | 4.653 | 4.4409e-16 | 0 | 0 | 0.88 | 3.7026 | 4.995
7428 | 4.9769 | 8.5231 | 0 | 28.6971 | 2.2225 | 0.21346 | 2.2225 | 0.27284 | 2.2225 | 0.54421 | 1.678 | 0.22628 | 60 | 7.84 | 0.028862 | 0.22628 | 4.653 | 0 | 0 | 0 | 0.88 | 3.3288 | 4.9058
7429 | 6.2802 | 7.2198 | 0 | 27.3672 | 1.8826 | 0.21346 | 1.8826 | 0.2301 | 1.8826 | 0.44962 | 1.4328 | 0.52798 | 60 | 7.84 | 0.067344 | 0.52798 | 4.653 | 0 | 0 | 0 | 0.88 | 3.2906 | 4.8093
7430 | 6.1476 | 7.3524 | 0 | 27.5024 | 1.9172 | 0.21346 | 1.9172 | 0.23441 | 1.9172 | 0.45877 | 1.4582 | 0 | 60 | 0 | 0 | 0 | 0 | 0 | 0 | 0 | 0.88 | 2.7972 | 4.9396
7431 | 6.1035 | 7.3965 | 0 | 27.5475 | 1.9287 | 0.21346 | 1.9287 | 0.23581 | 1.9287 | 0.46153 | 1.4669 | 0.075425 | 60 | 7.84 | 0.0096205 | 0.075425 | 4.653 | 0 | 0 | 0 | 0.88 | 2.8841 | 4.8348
7432 | 5.6396 | 7.8604 | 0 | 28.0209 | 2.0497 | 0.21346 | 2.0497 | 0.25099 | 2.0497 | 0.49476 | 1.5547 | 0.15085 | 60 | 7.84 | 0.019241 | 0.15085 | 4.653 | 0 | 0 | 0 | 0.88 | 3.0805 | 5.3398
7433 | 3.4084 | 10.0916 | 0 | 30.2975 | 2.6315 | 0.21346 | 2.6315 | 0.32447 | 2.6315 | 0.66092 | 1.9703 | 0.15085 | 60 | 7.84 | 0.019241 | 0.15085 | 4.653 | 0 | 0 | 0 | 0.88 | 3.6623 | 5.7348
7434 | 3.0771 | 10.4229 | 0 | 30.6356 | 2.7179 | 0.21346 | 2.7179 | 0.33512 | 2.7179 | 0.68263 | 2.035 | 0.075425 | 60 | 7.84 | 0.0096205 | 0.075425 | 4.653 | 0 | 0 | 0 | 0.88 | 3.6733 | 5.8244
7435 | 3.7508 | 9.7492 | 0 | 29.9481 | 2.5422 | 0.21346 | 2.5422 | 0.3134 | 2.5422 | 0.63772 | 1.9042 | 0.22628 | 60 | 7.84 | 0.028862 | 0.22628 | 4.653 | 0 | 0 | 0 | 0.88 | 3.6484 | 5.8844
7436 | 4.9548 | 8.5452 | 0 | 28.7196 | 2.2282 | 0.21346 | 2.2282 | 0.27355 | 2.2282 | 0.54562 | 1.6824 | 0.075425 | 60 | 7.84 | 0.0096205 | 0.075425 | 4.653 | 0 | 0 | 0 | 0.88 | 3.1837 | 5.9328
7437 | 5.5954 | 7.9046 | 0 | 28.0659 | 2.0612 | 0.21346 | 2.0612 | 0.25248 | 2.0612 | 0.49841 | 1.5625 | 3.703 | 60 | 7.84 | 0.47232 | 3.703 | 4.653 | 0 | 0 | 0 | 0.88 | 6.6442 | 5.8262
7438 | 5.7832 | 7.7168 | 0 | 27.8743 | 2.0122 | 0.21346 | 2.0122 | 0.2463 | 2.0122 | 0.48453 | 1.5275 | 3.2505 | 60 | 7.84 | 0.4146 | 3.2505 | 4.653 | 0 | 0 | 0 | 0.88 | 6.1427 | 5.6056
7439 | 5.8052 | 7.6948 | 0 | 27.8518 | 2.0065 | 0.21346 | 2.0065 | 0.2456 | 2.0065 | 0.48314 | 1.5231 | 0 | 60 | 0 | 0 | 0 | 0 | 0 | 0 | 0 | 0.88 | 2.8865 | 5.5397
7440 | 5.7611 | 7.7389 | 0 | 27.8969 | 2.018 | 0.21346 | 2.018 | 0.24701 | 2.018 | 0.48592 | 1.5318 | 0 | 60 | 0 | 0 | 0 | 0 | 0 | 0 | 0 | 0.88 | 2.898 | 5.3394
7441 | 5.7611 | 7.7389 | 0 | 27.8969 | 2.018 | 0.21346 | 2.018 | 0.24701 | 2.018 | 0.48592 | 1.5318 | 0 | 60 | 0 | 0 | 0 | 0 | 0 | 0 | 0 | 0.88 | 2.898 | 5.3062
7442 | 5.1867 | 8.3133 | 0 | 28.4829 | 2.1678 | 0.21346 | 2.1678 | 0.26588 | 2.1678 | 0.52802 | 1.6395 | 0 | 60 | 0 | 0 | 0 | 0 | 0 | 0 | 0 | 0.88 | 3.0478 | 5.4342
7443 | 5.1978 | 8.3022 | 0 | 28.4717 | 2.1649 | 0.21346 | 2.1649 | 0.26552 | 2.1649 | 0.52732 | 1.6373 | 0 | 60 | 0 | 0 | 0 | 0 | 0 | 0 | 0 | 0.88 | 3.0449 | 5.551
7444 | 5.2088 | 8.2912 | 0 | 28.4604 | 2.162 | 0.21346 | 2.162 | 0.26517 | 2.162 | 0.52662 | 1.6351 | 0 | 60 | 0 | 0 | 0 | 0 | 4.4409e-16 | 0 | 0 | 0.88 | 3.042 | 5.7296
7445 | 5.6837 | 7.8163 | 0 | 27.9758 | 2.0381 | 0.21346 | 2.0381 | 0.24958 | 2.0381 | 0.49198 | 1.5459 | 0 | 60 | 0 | 0 | 0 | 0 | 0 | 0 | 0 | 0.88 | 2.9181 | 6.0438
7446 | 5.6948 | 7.8052 | 0 | 27.9645 | 2.0353 | 0.21346 | 2.0353 | 0.24923 | 2.0353 | 0.49128 | 1.5437 | 0 | 60 | 0 | 0 | 0 | 0 | 0 | 0 | 0 | 0.88 | 2.9153 | 7.2513
7447 | 5.7832 | 7.7168 | 0 | 27.8743 | 2.0122 | 0.21346 | 2.0122 | 0.2463 | 2.0122 | 0.48453 | 1.5275 | 0 | 60 | 0 | 0 | 0 | 0 | 0 | 0 | 0 | 0.88 | 2.8922 | 8.4409
7448 | 6.1256 | 7.3744 | 0 | 27.5249 | 1.9229 | 0.21346 | 1.9229 | 0.23511 | 1.9229 | 0.46015 | 1.4626 | 4.6333 | 60 | 7.84 | 0.59098 | 4.6333 | 4.653 | 0 | 0 | 0 | 0.88 | 7.4362 | 6.3799
7449 | 6.2581 | 7.2419 | 0 | 27.3897 | 1.8884 | 0.21346 | 1.8884 | 0.2308 | 1.8884 | 0.451 | 1.4371 | 0.3017 | 60 | 7.84 | 0.038482 | 0.3017 | 4.653 | 0 | 0 | 0 | 0.88 | 3.0701 | 6.0094
7450 | 7.4731 | 6.0269 | 0 | 26.1499 | 1.5716 | 0.21346 | 1.5716 | 0.19123 | 1.5716 | 0.36622 | 1.2051 | 0.15085 | 60 | 7.84 | 0.019241 | 0.15085 | 4.653 | 2.2204e-16 | 0 | 0 | 0.88 | 2.6024 | 5.435
7451 | 8.2131 | 5.2869 | 0 | 25.3948 | 1.3786 | 0.21346 | 1.3786 | 0.1671 | 1.3786 | 0.31452 | 1.0638 | 0.15085 | 60 | 7.84 | 0.019241 | 0.15085 | 4.653 | 0 | 0 | 0 | 0.88 | 2.4094 | 4.7465
7452 | 8.0806 | 5.4194 | 0 | 25.53 | 1.4132 | 0.21346 | 1.4132 | 0.17129 | 1.4132 | 0.32241 | 1.0905 | 0.22628 | 60 | 7.84 | 0.028862 | 0.22628 | 4.653 | 0 | 0 | 0 | 0.88 | 2.5194 | 4.2783
7453 | 8.1027 | 5.3973 | 0 | 25.5075 | 1.4074 | 0.21346 | 1.4074 | 0.17059 | 1.4074 | 0.3211 | 1.0861 | 0.52798 | 60 | 7.84 | 0.067344 | 0.52798 | 4.653 | 4.4409e-16 | 0 | 0 | 0.88 | 2.8154 | 4.047
7454 | 8.8869 | 4.6131 | 0 | 24.7073 | 1.2029 | 0.21346 | 1.2029 | 0.14581 | 1.2029 | 0.27441 | 0.92827 | 0 | 60 | 0 | 0 | 0 | 0 | 0 | 0 | 0 | 0.88 | 2.0829 | 4.1904
7455 | 9.152 | 4.348 | 0 | 24.4368 | 1.1338 | 0.21346 | 1.1338 | 0.13743 | 1.1338 | 0.25863 | 0.87493 | 0.075425 | 60 | 7.84 | 0.0096205 | 0.075425 | 4.653 | 0 | 0 | 0 | 0.88 | 2.0892 | 4.2954
7456 | 9.1299 | 4.3701 | 0 | 24.4593 | 1.1395 | 0.21346 | 1.1395 | 0.13813 | 1.1395 | 0.25994 | 0.87937 | 0.15085 | 60 | 7.84 | 0.019241 | 0.15085 | 4.653 | 0 | 0 | 0 | 0.88 | 2.1704 | 4.7831
7457 | 8.8537 | 4.6463 | 0 | 24.7411 | 1.2115 | 0.21346 | 1.2115 | 0.14685 | 1.2115 | 0.27638 | 0.93494 | 0.15085 | 60 | 7.84 | 0.019241 | 0.15085 | 4.653 | 0 | 0 | 0 | 0.88 | 2.2424 | 5.1774
7458 | 8.2683 | 5.2317 | 0 | 25.3384 | 1.3642 | 0.21346 | 1.3642 | 0.16536 | 1.3642 | 0.31123 | 1.0527 | 0.075425 | 60 | 7.84 | 0.0096205 | 0.075425 | 4.653 | 2.2204e-16 | 0 | 0 | 0.88 | 2.3196 | 5.2602
7459 | 7.3847 | 6.1153 | 0 | 26.2401 | 1.5946 | 0.21346 | 1.5946 | 0.1941 | 1.5946 | 0.3723 | 1.2221 | 0.22628 | 60 | 7.84 | 0.028862 | 0.22628 | 4.653 | 0 | 0 | 0 | 0.88 | 2.7009 | 5.3131
7460 | 6.8325 | 6.6675 | 0 | 26.8036 | 1.7386 | 0.21346 | 1.7386 | 0.21203 | 1.7386 | 0.41008 | 1.3283 | 0.075425 | 60 | 7.84 | 0.0096205 | 0.075425 | 4.653 | 0 | 0 | 0 | 0.88 | 2.694 | 5.472
7461 | 6.5232 | 6.9768 | 0 | 27.1192 | 1.8193 | 0.21346 | 1.8193 | 0.22208 | 1.8193 | 0.4315 | 1.3875 | 3.703 | 60 | 7.84 | 0.47232 | 3.703 | 4.653 | 0 | 0 | 0 | 0.88 | 6.4023 | 5.357
7462 | 6.3244 | 7.1756 | 0 | 27.3221 | 1.8711 | 0.21346 | 1.8711 | 0.22861 | 1.8711 | 0.446 | 1.4249 | 3.2505 | 60 | 7.84 | 0.4146 | 3.2505 | 4.653 | 0 | 0 | 0 | 0.88 | 6.0016 | 5.1256
7463 | 6.0262 | 7.4738 | 0 | 27.6264 | 1.9489 | 0.21346 | 1.9489 | 0.23834 | 1.9489 | 0.46706 | 1.4816 | 0 | 60 | 0 | 0 | 0 | 0 | 0 | 0 | 0 | 0.88 | 2.8289 | 5.0657
7464 | 5.264 | 8.236 | 0 | 28.4041 | 2.1476 | 0.21346 | 2.1476 | 0.26335 | 2.1476 | 0.5225 | 1.6248 | 0 | 60 | 0 | 0 | 0 | 0 | 0 | 0 | 0 | 0.88 | 3.0276 | 4.7827
7465 | 4.6786 | 8.8214 | 0 | 29.0014 | 2.3002 | 0.21346 | 2.3002 | 0.28266 | 2.3002 | 0.56634 | 1.7337 | 0 | 60 | 0 | 0 | 0 | 0 | 4.4409e-16 | 0 | 0 | 0.88 | 3.1802 | 4.7192
7466 | 4.535 | 8.965 | 0 | 29.1479 | 2.3377 | 0.21346 | 2.3377 | 0.28734 | 2.3377 | 0.57649 | 1.7609 | 0 | 60 | 0 | 0 | 0 | 0 | 0 | 0 | 0 | 0.88 | 3.2177 | 4.7728
7467 | 3.8944 | 9.6056 | 0 | 29.8016 | 2.5047 | 0.21346 | 2.5047 | 0.30859 | 2.5047 | 0.62611 | 1.8784 | 0 | 60 | 0 | 0 | 0 | 0 | 0 | 0 | 0 | 0.88 | 3.3847 | 4.8245
7468 | 2.1714 | 11.3286 | 0 | 31.5598 | 2.954 | 0.21346 | 2.954 | 0.36582 | 2.954 | 0.76387 | 2.1899 | 0 | 60 | 0 | 0 | 0 | 0 | 0 | 0 | 0 | 0.88 | 3.834 | 4.9377
7469 | 0.72663 | 12.7734 | 0 | 33.034 | 3.3308 | 0.21346 | 3.3308 | 0.41408 | 3.3308 | 0.88489 | 2.4456 | 0 | 60 | 0 | 0 | 0 | 0 | 0 | 0 | 0 | 0.88 | 4.2108 | 5.1691
7470 | -0.62641 | 14.1264 | 0 | 34.4147 | 3.6836 | 0.21346 | 3.6836 | 0.45968 | 3.6836 | 1.0052 | 2.6781 | 0 | 60 | 0 | 0 | 0 | 0 | 0 | 0 | 0 | 0.88 | 4.5636 | 6.2872
7471 | -1.6857 | 15.1857 | 0 | 35.4956 | 3.9598 | 0.21346 | 3.9598 | 0.49497 | 3.9598 | 1.0936 | 2.8659 | 0 | 60 | 0 | 0 | 0 | 0 | 0 | 0 | 0 | 0.88 | 4.8398 | 7.1786
7472 | -1.584 | 15.084 | 0 | 35.3919 | 3.9333 | 0.21346 | 3.2722 | 0.40902 | 3.2722 | 0.90364 | 2.3683 | 4.6333 | 60 | 7.84 | 0.59098 | 4.6333 | 4.653 | 0.66109 | 0 | 0 | 0.88 | 9.4465 | 5.3628
7473 | 1.3142 | 12.1858 | 0 | 32.4344 | 3.1775 | 0.21346 | 3.1775 | 0.39434 | 3.1775 | 0.83392 | 2.3433 | 0.3017 | 60 | 7.84 | 0.038482 | 0.3017 | 4.653 | 4.4409e-16 | 0 | 0 | 0.88 | 4.3592 | 4.905
7474 | 2.6761 | 10.8239 | 0 | 31.0448 | 2.8224 | 0.21346 | 2.8224 | 0.34802 | 2.8224 | 0.7089 | 2.1133 | 0.15085 | 60 | 7.84 | 0.019241 | 0.15085 | 4.653 | 0 | 0 | 0 | 0.88 | 3.8533 | 4.2838
7475 | 4.281 | 9.219 | 0 | 29.4071 | 2.4039 | 0.21346 | 2.4039 | 0.29576 | 2.4039 | 0.59605 | 1.8076 | 0.15085 | 60 | 7.84 | 0.019241 | 0.15085 | 4.653 | 4.4409e-16 | 0 | 0 | 0.88 | 3.4348 | 3.6638
7476 | 5.3634 | 8.1366 | 0 | 28.3026 | 2.1217 | 0.21346 | 2.1217 | 0.26005 | 2.1217 | 0.51484 | 1.6066 | 0.22628 | 60 | 7.84 | 0.028862 | 0.22628 | 4.653 | 4.4409e-16 | 0 | 0 | 0.88 | 3.2279 | 3.1362
7477 | 6.3465 | 7.1535 | 0 | 27.2995 | 1.8653 | 0.21346 | 1.8653 | 0.22791 | 1.8653 | 0.44463 | 1.4205 | 0.52798 | 60 | 7.84 | 0.067344 | 0.52798 | 4.653 | 0 | 0 | 0 | 0.88 | 3.2733 | 3.0163
7478 | 7.0534 | 6.4466 | 0 | 26.5782 | 1.681 | 0.21346 | 1.681 | 0.20488 | 1.681 | 0.39523 | 1.2855 | 0 | 60 | 0 | 0 | 0 | 0 | 0 | 0 | 0 | 0.88 | 2.561 | 3.1645
7479 | 7.462 | 6.038 | 0 | 26.1612 | 1.5744 | 0.21346 | 1.5744 | 0.19165 | 1.5744 | 0.36759 | 1.2066 | 0.075425 | 60 | 7.84 | 0.0096205 | 0.075425 | 4.653 | 0 | 0 | 0 | 0.88 | 2.5299 | 3.3897
7480 | 5.8273 | 7.6727 | 0 | 27.8292 | 2.0007 | 0.21346 | 2.0007 | 0.24482 | 2.0007 | 0.48094 | 1.5195 | 0.15085 | 60 | 7.84 | 0.019241 | 0.15085 | 4.653 | 0 | 0 | 0 | 0.88 | 3.0316 | 3.7824
7481 | 4.7891 | 8.7109 | 0 | 28.8887 | 2.2714 | 0.21346 | 2.2714 | 0.27904 | 2.2714 | 0.55841 | 1.7128 | 0.15085 | 60 | 7.84 | 0.019241 | 0.15085 | 4.653 | 0 | 0 | 0 | 0.88 | 3.3023 | 4.1189
7482 | 2.7943 | 10.7057 | 0 | 30.9242 | 2.7916 | 0.21346 | 2.7916 | 0.34422 | 2.7916 | 0.70115 | 2.0902 | 0.075425 | 60 | 7.84 | 0.0096205 | 0.075425 | 4.653 | 0 | 0 | 0 | 0.88 | 3.747 | 4.1924
7483 | 1.4368 | 12.0632 | 0 | 32.3093 | 3.1456 | 0.21346 | 3.1456 | 0.39031 | 3.1456 | 0.82456 | 2.3207 | 0.22628 | 60 | 7.84 | 0.028862 | 0.22628 | 4.653 | 0 | 0 | 0 | 0.88 | 4.2518 | 4.2075
7484 | 1.0547 | 12.4453 | 0 | 32.6993 | 3.2452 | 0.21346 | 3.2452 | 0.40309 | 3.2452 | 0.85684 | 2.3881 | 0.075425 | 60 | 7.84 | 0.0096205 | 0.075425 | 4.653 | 0 | 0 | 0 | 0.88 | 4.2006 | 4.3734
7485 | 0.71448 | 12.7855 | 0 | 33.0464 | 3.3339 | 0.21346 | 3.3339 | 0.41448 | 3.3339 | 0.88574 | 2.4479 | 3.703 | 60 | 7.84 | 0.47232 | 3.703 | 4.653 | 0 | 0 | 0 | 0.88 | 7.9169 | 4.2794
7486 | 1.3363 | 12.1637 | 0 | 32.4119 | 3.1718 | 0.21346 | 3.1718 | 0.39363 | 3.1718 | 0.83241 | 2.3391 | 3.2505 | 60 | 7.84 | 0.4146 | 3.2505 | 4.653 | 0 | 0 | 0 | 0.88 | 7.3022 | 4.0444
7487 | 1.4181 | 12.0819 | 0 | 32.3285 | 3.1505 | 0.21346 | 3.1505 | 0.39092 | 3.1505 | 0.82585 | 2.3243 | 0 | 60 | 0 | 0 | 0 | 0 | 0 | 0 | 0 | 0.88 | 4.0305 | 3.9698
7488 | 0.36435 | 13.1357 | 0 | 33.4037 | 3.4252 | 0.21346 | 3.4252 | 0.42633 | 3.4252 | 0.91754 | 2.5074 | 0 | 60 | 0 | 0 | 0 | 0 | 0 | 0 | 0 | 0.88 | 4.3052 | 3.6515
7489 | -0.52259 | 14.0226 | 0 | 34.3088 | 3.6565 | 0.21346 | 3.6565 | 0.45623 | 3.6565 | 0.99661 | 2.6596 | 0 | 60 | 0 | 0 | 0 | 0 | 0 | 0 | 0 | 0.88 | 4.5365 | 3.5746
7490 | -0.6242 | 14.1242 | 0 | 34.4125 | 3.683 | 0.21346 | 3.683 | 0.45961 | 3.683 | 1.005 | 2.6777 | 0 | 60 | 0 | 0 | 0 | 0 | 0 | 0 | 0 | 0.88 | 4.563 | 3.6357
7491 | -0.60322 | 14.1032 | 0 | 34.391 | 3.6775 | 0.21346 | 3.6775 | 0.45893 | 3.6775 | 1.0035 | 2.6737 | 0 | 60 | 0 | 0 | 0 | 0 | 0 | 0 | 0 | 0.88 | 4.5575 | 3.6789
7492 | -0.45521 | 13.9552 | 0 | 34.24 | 3.6389 | 0.21346 | 3.6389 | 0.45393 | 3.6389 | 0.99013 | 2.6485 | 0 | 60 | 0 | 0 | 0 | 0 | 4.4409e-16 | 0 | 0 | 0.88 | 4.5189 | 3.7976
7493 | -0.071939 | 13.5719 | 0 | 33.8489 | 3.539 | 0.21346 | 3.539 | 0.44088 | 3.539 | 0.95402 | 2.5847 | 0 | 60 | 0 | 0 | 0 | 0 | 0 | 0 | 0 | 0.88 | 4.419 | 4.003
7494 | 0.26163 | 13.2384 | 0 | 33.5085 | 3.452 | 0.21346 | 3.452 | 0.42976 | 3.452 | 0.92612 | 2.5256 | 0 | 60 | 0 | 0 | 0 | 0 | 0 | 0 | 0 | 0.88 | 4.332 | 5.0658
7495 | 0.16443 | 13.3356 | 0 | 33.6077 | 3.4774 | 0.21346 | 3.4774 | 0.43305 | 3.4774 | 0.93498 | 2.5421 | 0 | 60 | 0 | 0 | 0 | 0 | 0 | 0 | 0 | 0.88 | 4.3574 | 5.7539
7496 | 0.37539 | 13.1246 | 0 | 33.3925 | 3.4223 | 0.21346 | 3.2862 | 0.40902 | 3.2862 | 0.88028 | 2.4056 | 4.6333 | 60 | 7.84 | 0.59098 | 4.6333 | 4.653 | 0.13616 | 0 | 1.7764e-15 | 0.88 | 8.9356 | 4.2467
7497 | 0.34447 | 13.1555 | 0 | 33.424 | 3.4304 | 0.21346 | 3.4304 | 0.42697 | 3.4304 | 0.91893 | 2.5112 | 0.3017 | 60 | 7.84 | 0.038482 | 0.3017 | 4.653 | 0 | 0 | 0 | 0.88 | 4.6121 | 3.7106
7498 | 1.4346 | 12.0654 | 0 | 32.3116 | 3.1461 | 0.21346 | 3.1461 | 0.39038 | 3.1461 | 0.82472 | 2.3212 | 0.15085 | 60 | 7.84 | 0.019241 | 0.15085 | 4.653 | 4.4409e-16 | 0 | 0 | 0.88 | 4.177 | 3.2904
7499 | 2.1084 | 11.3916 | 0 | 31.6241 | 2.9704 | 0.21346 | 2.9704 | 0.36785 | 2.9704 | 0.76812 | 2.2021 | 0.15085 | 60 | 7.84 | 0.019241 | 0.15085 | 4.653 | 0 | 0 | 0 | 0.88 | 4.0013 | 2.9419
7500 | 3.3753 | 10.1247 | 0 | 30.3313 | 2.6401 | 0.21346 | 2.6401 | 0.32554 | 2.6401 | 0.66309 | 1.9768 | 0.22628 | 60 | 7.84 | 0.028862 | 0.22628 | 4.653 | 0 | 0 | 0 | 0.88 | 3.7464 | 2.6693
7501 | 3.8061 | 9.6939 | 0 | 29.8918 | 2.5278 | 0.21346 | 2.5278 | 0.31162 | 2.5278 | 0.6341 | 1.8934 | 0.52798 | 60 | 7.84 | 0.067344 | 0.52798 | 4.653 | 0 | 0 | 0 | 0.88 | 3.9357 | 2.5544
7502 | 3.9717 | 9.5283 | 0 | 29.7227 | 2.4846 | 0.21346 | 2.4846 | 0.30605 | 2.4846 | 0.62034 | 1.864 | 0 | 60 | 0 | 0 | 0 | 0 | 0 | 0 | 0 | 0.88 | 3.3646 | 2.5592
7503 | 4.1595 | 9.3405 | 0 | 29.5311 | 2.4356 | 0.21346 | 2.4356 | 0.29978 | 2.4356 | 0.60537 | 1.83 | 0.075425 | 60 | 7.84 | 0.0096205 | 0.075425 | 4.653 | 0 | 0 | 0 | 0.88 | 3.391 | 2.7998
7504 | 4.0049 | 9.4951 | 0 | 29.6889 | 2.4759 | 0.21346 | 2.4759 | 0.30498 | 2.4759 | 0.61818 | 1.8575 | 0.15085 | 60 | 7.84 | 0.019241 | 0.15085 | 4.653 | 0 | 0 | 0 | 0.88 | 3.5068 | 3.1449
7505 | 3.5962 | 9.9038 | 0 | 30.1059 | 2.5825 | 0.21346 | 2.5825 | 0.31843 | 2.5825 | 0.64862 | 1.9336 | 0.15085 | 60 | 7.84 | 0.019241 | 0.15085 | 4.653 | 0 | 0 | 0 | 0.88 | 3.6133 | 3.4621
7506 | 2.294 | 11.206 | 0 | 31.4347 | 2.9221 | 0.21346 | 2.9221 | 0.36164 | 2.9221 | 0.75248 | 2.1693 | 0.075425 | 60 | 7.84 | 0.0096205 | 0.075425 | 4.653 | 4.4409e-16 | 0 | 0 | 0.88 | 3.8775 | 3.5625
7507 | 0.96411 | 12.5359 | 0 | 32.7917 | 3.2688 | 0.21346 | 3.2688 | 0.40611 | 3.2688 | 0.86434 | 2.4042 | 0.22628 | 60 | 7.84 | 0.028862 | 0.22628 | 4.653 | 4.4409e-16 | 0 | 0 | 0.88 | 4.3751 | 3.604
7508 | -1.9298 | 15.4298 | 0 | 35.7446 | 4.0234 | 0.21346 | 4.0234 | 0.50293 | 4.0234 | 1.1112 | 2.912 | 0.075425 | 60 | 7.84 | 0.0096205 | 0.075425 | 4.653 | 0 | 0 | 0 | 0.88 | 4.9788 | 3.7321
7509 | -2.0214 | 15.5214 | 0 | 35.8382 | 4.0473 | 0.21346 | 4.0473 | 0.50592 | 4.0473 | 1.1178 | 2.9293 | 3.703 | 60 | 7.84 | 0.47232 | 3.703 | 4.653 | 0 | 0 | 0 | 0.88 | 8.6303 | 3.6872
7510 | -2.3141 | 15.8141 | 0 | 36.1369 | 4.1237 | 0.21346 | 4.1237 | 0.51678 | 4.1237 | 1.1616 | 2.9618 | 3.2505 | 60 | 7.84 | 0.4146 | 3.2505 | 4.653 | 0 | 0 | 0 | 0.88 | 8.2541 | 3.5001
7511 | -2.6908 | 16.1908 | 0 | 36.5212 | 4.2219 | 0.21346 | 4.2219 | 0.52958 | 4.2219 | 1.1977 | 3.0238 | 0 | 60 | 0 | 0 | 0 | 0 | 0 | 0 | 0 | 0.88 | 5.1019 | 3.4242
7512 | -2.936 | 16.436 | 0 | 36.7714 | 4.2858 | 0.21346 | 4.2858 | 0.53786 | 4.2858 | 1.2206 | 3.0649 | 0 | 60 | 0 | 0 | 0 | 0 | 8.8818e-16 | 0 | 0 | 0.88 | 5.1658 | 3.1688
7513 | -3.3358 | 16.8358 | 0 | 37.1794 | 4.3901 | 0.21346 | 4.3901 | 0.55152 | 4.3901 | 1.2605 | 3.1293 | 0 | 60 | 0 | 0 | 0 | 0 | 0 | 0 | 0 | 0.88 | 5.2701 | 3.1088
7514 | -3.5733 | 17.0733 | 0 | 37.4217 | 4.452 | 0.21346 | 4.452 | 0.55957 | 4.452 | 1.2831 | 3.1686 | 0 | 60 | 0 | 0 | 0 | 0 | 8.8818e-16 | 0 | 0 | 0.88 | 5.332 | 3.073
7515 | -4.0681 | 17.5681 | 0 | 37.9266 | 4.581 | 0.21346 | 4.581 | 0.57639 | 4.581 | 1.3314 | 3.2493 | 0 | 60 | 0 | 0 | 0 | 0 | 0 | 0 | 0 | 0.88 | 5.461 | 3.1327
7516 | -4.5309 | 18.0309 | 0 | 38.3989 | 4.7017 | 0.21346 | 4.7017 | 0.59218 | 4.7017 | 1.3777 | 3.3237 | 0 | 60 | 0 | 0 | 0 | 0 | 0 | 0 | 0 | 0.88 | 5.5817 | 3.1729
7517 | -4.8623 | 18.3623 | 0 | 38.737 | 4.7881 | 0.21346 | 4.7881 | 0.60357 | 4.7881 | 1.4125 | 3.3753 | 0 | 60 | 0 | 0 | 0 | 0 | 0 | 0 | 0 | 0.88 | 5.6681 | 3.2493
7518 | -6.2496 | 19.7496 | 0 | 40.1526 | 5.1498 | 0.21346 | 5.1498 | 0.65105 | 5.1498 | 1.5555 | 3.594 | 0 | 60 | 0 | 0 | 0 | 0 | 0 | 0 | 0 | 0.88 | 6.0298 | 3.5218
7519 | -6.0717 | 19.5717 | 0 | 39.9711 | 5.1035 | 0.21346 | 5.1035 | 0.64519 | 5.1035 | 1.5415 | 3.5616 | 0 | 60 | 0 | 0 | 0 | 0 | 0 | 0 | 0 | 0.88 | 5.9835 | 3.523
7520 | -5.9524 | 19.4524 | 0 | 39.8494 | 5.0724 | 0.21346 | 3.2366 | 0.40902 | 3.2366 | 0.97453 | 2.2617 | 4.6333 | 60 | 7.84 | 0.59098 | 4.6333 | 4.653 | 1.8358 | 0 | 0 | 0.88 | 10.5856 | 3.9927
7521 | -3.6142 | 17.1142 | 0 | 37.4634 | 4.4626 | 0.21346 | 4.4626 | 0.56098 | 4.4626 | 1.2876 | 3.1748 | 0.3017 | 60 | 7.84 | 0.038482 | 0.3017 | 4.653 | 0 | 0 | 0 | 0.88 | 5.6443 | 4.0822
7522 | 0.23733 | 13.2627 | 0 | 33.5333 | 3.4583 | 0.21346 | 3.4583 | 0.43054 | 3.4583 | 0.92782 | 2.5303 | 0.15085 | 60 | 7.84 | 0.019241 | 0.15085 | 4.653 | 0 | 0 | 0 | 0.88 | 4.4892 | 3.9244
7523 | 2.6342 | 10.8658 | 0 | 31.0876 | 2.8334 | 0.21346 | 2.8334 | 0.35042 | 2.8334 | 0.72627 | 2.1068 | 0.15085 | 60 | 7.84 | 0.019241 | 0.15085 | 4.653 | 0 | 0 | 0 | 0.88 | 3.8642 | 3.5397
7524 | 3.4636 | 10.0364 | 0 | 30.2412 | 2.6171 | 0.21346 | 2.6171 | 0.32269 | 2.6171 | 0.6573 | 1.9595 | 0.22628 | 60 | 7.84 | 0.028862 | 0.22628 | 4.653 | 0 | 0 | 0 | 0.88 | 3.7233 | 3.0414
7525 | 4.7007 | 8.7993 | 0 | 28.9789 | 2.2945 | 0.21346 | 2.2945 | 0.28195 | 2.2945 | 0.56492 | 1.7293 | 0.52798 | 60 | 7.84 | 0.067344 | 0.52798 | 4.653 | 0 | 0 | 0 | 0.88 | 3.7025 | 2.9184
7526 | 4.9989 | 8.5011 | 0 | 28.6745 | 2.2167 | 0.21346 | 2.2167 | 0.27213 | 2.2167 | 0.5428 | 1.6737 | 0 | 60 | 0 | 0 | 0 | 0 | 0 | 0 | 0 | 0.88 | 3.0967 | 2.8175
7527 | 4.767 | 8.733 | 0 | 28.9112 | 2.2772 | 0.21346 | 2.2772 | 0.27975 | 2.2772 | 0.55983 | 1.7171 | 0.075425 | 60 | 7.84 | 0.0096205 | 0.075425 | 4.653 | 0 | 0 | 0 | 0.88 | 3.2326 | 3.1006
7528 | 4.4688 | 9.0312 | 0 | 29.2155 | 2.355 | 0.21346 | 2.355 | 0.28956 | 2.355 | 0.58187 | 1.7728 | 0.15085 | 60 | 7.84 | 0.019241 | 0.15085 | 4.653 | 0 | 0 | 0 | 0.88 | 3.3858 | 3.1237
7529 | 3.4195 | 10.0805 | 0 | 30.2863 | 2.6286 | 0.21346 | 2.6286 | 0.32412 | 2.6286 | 0.66019 | 1.9681 | 0.15085 | 60 | 7.84 | 0.019241 | 0.15085 | 4.653 | 4.4409e-16 | 0 | 0 | 0.88 | 3.6594 | 3.3111
7530 | 1.9372 | 11.5628 | 0 | 31.7988 | 3.0151 | 0.21346 | 3.0151 | 0.3736 | 3.0151 | 0.78279 | 2.232 | 0.075425 | 60 | 7.84 | 0.0096205 | 0.075425 | 4.653 | 0 | 0 | 0 | 0.88 | 3.9705 | 3.3256
7531 | -0.81529 | 14.3153 | 0 | 34.6074 | 3.7328 | 0.21346 | 3.7328 | 0.46606 | 3.7328 | 1.0222 | 2.7103 | 0.22628 | 60 | 7.84 | 0.028862 | 0.22628 | 4.653 | 4.4409e-16 | 0 | 0 | 0.88 | 4.8391 | 3.2647
7532 | -2.0159 | 15.5159 | 0 | 35.8326 | 4.0459 | 0.21346 | 4.0459 | 0.50574 | 4.0459 | 1.1174 | 2.9282 | 0.075425 | 60 | 7.84 | 0.0096205 | 0.075425 | 4.653 | 0 | 0 | 0 | 0.88 | 5.0013 | 3.3079
7533 | -2.5936 | 16.0936 | 0 | 36.422 | 4.1965 | 0.21346 | 4.1965 | 0.52625 | 4.1965 | 1.1879 | 3.0084 | 3.703 | 60 | 7.84 | 0.47232 | 3.703 | 4.653 | 0 | 0 | 0 | 0.88 | 8.7795 | 3.2111
7534 | -4.3067 | 17.8067 | 0 | 38.1701 | 4.6432 | 0.21346 | 4.6432 | 0.58459 | 4.6432 | 1.3563 | 3.2866 | 3.2505 | 60 | 7.84 | 0.4146 | 3.2505 | 4.653 | 0 | 0 | 0 | 0.88 | 8.7737 | 2.9309
7535 | -4.9981 | 18.4981 | 0 | 38.8756 | 4.8235 | 0.21346 | 4.8235 | 0.60833 | 4.8235 | 1.4286 | 3.3946 | 0 | 60 | 0 | 0 | 0 | 0 | 0 | 0 | 0 | 0.88 | 5.7035 | 2.8537
7536 | -4.4945 | 17.9945 | 0 | 38.3617 | 4.6922 | 0.21346 | 4.6922 | 0.59098 | 4.6922 | 1.3749 | 3.317 | 0 | 60 | 0 | 0 | 0 | 0 | 8.8818e-16 | 0 | 0 | 0.88 | 5.5722 | 2.7899
7537 | -3.9798 | 17.4798 | 0 | 37.8365 | 4.558 | 0.21346 | 4.558 | 0.57331 | 4.558 | 1.3213 | 3.2364 | 0 | 60 | 0 | 0 | 0 | 0 | 0 | 0 | 0 | 0.88 | 5.438 | 2.651
7538 | -3.6948 | 17.1948 | 0 | 37.5457 | 4.4837 | 0.21346 | 4.4837 | 0.56362 | 4.4837 | 1.2936 | 3.1898 | 0 | 60 | 0 | 0 | 0 | 0 | 0 | 0 | 0 | 0.88 | 5.3637 | 2.5471
7539 | -2.7902 | 16.2902 | 0 | 36.6226 | 4.2478 | 0.21346 | 4.2478 | 0.53287 | 4.2478 | 1.2058 | 3.0417 | 0 | 60 | 0 | 0 | 0 | 0 | 0 | 0 | 0 | 0.88 | 5.1278 | 2.6208
7540 | -2.0457 | 15.5457 | 0 | 35.863 | 4.0537 | 0.21346 | 4.0537 | 0.50671 | 4.0537 | 1.1195 | 2.9339 | 0 | 60 | 0 | 0 | 0 | 0 | 0 | 0 | 0 | 0.88 | 4.9337 | 2.6581
7541 | -1.2538 | 14.7538 | 0 | 35.0549 | 3.8472 | 0.21346 | 3.8472 | 0.48089 | 3.8472 | 1.0625 | 2.7844 | 0 | 60 | 0 | 0 | 0 | 0 | 0 | 0 | 0 | 0.88 | 4.7272 | 2.674
7542 | -0.7932 | 14.2932 | 0 | 34.5849 | 3.7271 | 0.21346 | 3.7271 | 0.46534 | 3.7271 | 1.0206 | 2.7062 | 0 | 60 | 0 | 0 | 0 | 0 | 0 | 0 | 0 | 0.88 | 4.6071 | 2.9456
7543 | 0.22297 | 13.277 | 0 | 33.548 | 3.4621 | 0.21346 | 3.4621 | 0.43101 | 3.4621 | 0.92882 | 2.533 | 0 | 60 | 0 | 0 | 0 | 0 | 0 | 0 | 0 | 0.88 | 4.3421 | 2.8557
7544 | 0.6217 | 12.8783 | 0 | 33.1411 | 3.3581 | 0.21346 | 3.2894 | 0.40902 | 3.2894 | 0.87516 | 2.4139 | 4.6333 | 60 | 7.84 | 0.59098 | 4.6333 | 4.653 | 0.068745 | 0 | 0 | 0.88 | 8.8714 | 3.2427
7545 | 0.80726 | 12.6927 | 0 | 32.9518 | 3.3097 | 0.21346 | 3.3097 | 0.41147 | 3.3097 | 0.87931 | 2.4302 | 0.3017 | 60 | 7.84 | 0.038482 | 0.3017 | 4.653 | 0 | 0 | 0 | 0.88 | 4.4914 | 3.4687
7546 | 1.6224 | 11.8776 | 0 | 32.12 | 3.0972 | 0.21346 | 3.0972 | 0.38407 | 3.0972 | 0.80845 | 2.2885 | 0.15085 | 60 | 7.84 | 0.019241 | 0.15085 | 4.653 | 0 | 0 | 0 | 0.88 | 4.128 | 3.3855
7547 | 2.9445 | 10.5555 | 0 | 30.7709 | 2.7524 | 0.21346 | 2.7524 | 0.33939 | 2.7524 | 0.69131 | 2.0609 | 0.15085 | 60 | 7.84 | 0.019241 | 0.15085 | 4.653 | 0 | 0 | 0 | 0.88 | 3.7833 | 3.1078
7548 | 3.9496 | 9.5504 | 0 | 29.7453 | 2.4903 | 0.21346 | 2.4903 | 0.30676 | 2.4903 | 0.62178 | 1.8683 | 0.22628 | 60 | 7.84 | 0.028862 | 0.22628 | 4.653 | 0 | 0 | 0 | 0.88 | 3.5966 | 2.7493
7549 | 4.0932 | 9.4068 | 0 | 29.5987 | 2.4529 | 0.21346 | 2.4529 | 0.302 | 2.4529 | 0.61074 | 1.8419 | 0.52798 | 60 | 7.84 | 0.067344 | 0.52798 | 4.653 | 0 | 0 | 0 | 0.88 | 3.8609 | 2.6291
7550 | 4.1043 | 9.3957 | 0 | 29.5875 | 2.45 | 0.21346 | 2.45 | 0.30165 | 2.45 | 0.61002 | 1.8397 | 0 | 60 | 0 | 0 | 0 | 0 | 0 | 0 | 0 | 0.88 | 3.33 | 2.5057
7551 | 3.8944 | 9.6056 | 0 | 29.8016 | 2.5047 | 0.21346 | 2.5047 | 0.30859 | 2.5047 | 0.62611 | 1.8784 | 0.075425 | 60 | 7.84 | 0.0096205 | 0.075425 | 4.653 | 0 | 0 | 0 | 0.88 | 3.4602 | 2.6801
7552 | 3.1433 | 10.3567 | 0 | 30.568 | 2.7006 | 0.21346 | 2.7006 | 0.33299 | 2.7006 | 0.67829 | 2.022 | 0.15085 | 60 | 7.84 | 0.019241 | 0.15085 | 4.653 | 0 | 0 | 0 | 0.88 | 3.7314 | 2.7581
7553 | 1.0779 | 12.4221 | 0 | 32.6756 | 3.2392 | 0.21346 | 3.2392 | 0.40234 | 3.2392 | 0.85524 | 2.3837 | 0.15085 | 60 | 7.84 | 0.019241 | 0.15085 | 4.653 | 0 | 0 | 0 | 0.88 | 4.27 | 2.9203
7554 | -0.28953 | 13.7895 | 0 | 34.071 | 3.5957 | 0.21346 | 3.5957 | 0.4484 | 3.5957 | 0.97625 | 2.6192 | 0.075425 | 60 | 7.84 | 0.0096205 | 0.075425 | 4.653 | 4.4409e-16 | 0 | 0 | 0.88 | 4.5511 | 2.9538
7555 | -0.11833 | 13.6183 | 0 | 33.8963 | 3.5511 | 0.21346 | 3.5511 | 0.44255 | 3.5511 | 0.95974 | 2.5911 | 0.22628 | 60 | 7.84 | 0.028862 | 0.22628 | 4.653 | 0 | 0 | 0 | 0.88 | 4.6574 | 2.9062
7556 | -0.59769 | 14.0977 | 0 | 34.3854 | 3.6761 | 0.21346 | 3.6761 | 0.45875 | 3.6761 | 1.0031 | 2.6727 | 0.075425 | 60 | 7.84 | 0.0096205 | 0.075425 | 4.653 | 0 | 0 | 0 | 0.88 | 4.6315 | 2.9932
7557 | -0.25308 | 13.7531 | 0 | 34.0338 | 3.5862 | 0.21346 | 3.5862 | 0.44706 | 3.5862 | 0.97122 | 2.6147 | 3.703 | 60 | 7.84 | 0.47232 | 3.703 | 4.653 | 0 | 0 | 0 | 0.88 | 8.1692 | 2.8901
7558 | -0.33261 | 13.8326 | 0 | 34.1149 | 3.607 | 0.21346 | 3.607 | 0.4498 | 3.607 | 0.9793 | 2.6274 | 3.2505 | 60 | 7.84 | 0.4146 | 3.2505 | 4.653 | 4.4409e-16 | 0 | 0 | 0.88 | 7.7374 | 2.6772
7559 | -0.43643 | 13.9364 | 0 | 34.2209 | 3.634 | 0.21346 | 3.634 | 0.45332 | 3.634 | 0.9888 | 2.645 | 0 | 60 | 0 | 0 | 0 | 0 | 4.4409e-16 | 0 | 0 | 0.88 | 4.514 | 2.6059
7560 | -0.75895 | 14.259 | 0 | 34.55 | 3.7181 | 0.21346 | 3.7181 | 0.46419 | 3.7181 | 1.0177 | 2.7002 | 0 | 60 | 0 | 0 | 0 | 0 | 0 | 0 | 0 | 0.88 | 4.5981 | 2.55
7561 | -0.66949 | 14.1695 | 0 | 34.4587 | 3.6948 | 0.21346 | 3.6948 | 0.46128 | 3.6948 | 1.0113 | 2.6832 | 0 | 60 | 0 | 0 | 0 | 0 | 0 | 0 | 0 | 0.88 | 4.5748 | 2.4863
7562 | -0.96108 | 14.4611 | 0 | 34.7562 | 3.7708 | 0.21346 | 3.7708 | 0.47109 | 3.7708 | 1.0372 | 2.7334 | 0 | 60 | 0 | 0 | 0 | 0 | 0 | 0 | 0 | 0.88 | 4.6508 | 2.6206
7563 | -0.99753 | 14.4975 | 0 | 34.7934 | 3.7803 | 0.21346 | 3.7803 | 0.47228 | 3.7803 | 1.0398 | 2.7403 | 0 | 60 | 0 | 0 | 0 | 0 | 0 | 0 | 0 | 0.88 | 4.6603 | 2.7272
7564 | -1.2107 | 14.7107 | 0 | 35.0109 | 3.8359 | 0.21346 | 3.8359 | 0.47949 | 3.8359 | 1.0594 | 2.7763 | 0 | 60 | 0 | 0 | 0 | 0 | 0 | 0 | 0 | 0.88 | 4.7159 | 2.9323
7565 | -2.3031 | 15.8031 | 0 | 36.1256 | 4.1208 | 0.21346 | 4.1208 | 0.51642 | 4.1208 | 1.1607 | 2.9598 | 0 | 60 | 0 | 0 | 0 | 0 | 0 | 0 | 0 | 0.88 | 5.0008 | 3.1921
7566 | -2.1893 | 15.6893 | 0 | 36.0095 | 4.0911 | 0.21346 | 4.0911 | 0.51255 | 4.0911 | 1.1498 | 2.9411 | 0 | 60 | 0 | 0 | 0 | 0 | 0 | 0 | 0 | 0.88 | 4.9711 | 4.2395
7567 | -1.4482 | 14.9482 | 0 | 35.2532 | 3.8978 | 0.21346 | 3.8978 | 0.48723 | 3.8978 | 1.0765 | 2.8211 | 0 | 60 | 0 | 0 | 0 | 0 | 0 | 0 | 0 | 0.88 | 4.7778 | 4.9661
7568 | -1.4924 | 14.9924 | 0 | 35.2983 | 3.9094 | 0.21346 | 3.2722 | 0.40902 | 3.2722 | 0.90364 | 2.3683 | 4.6333 | 60 | 7.84 | 0.59098 | 4.6333 | 4.653 | 0.63718 | 0 | 0 | 0.88 | 9.4226 | 3.648
7569 | -0.90475 | 14.4048 | 0 | 34.6987 | 3.7561 | 0.21346 | 3.7561 | 0.46916 | 3.7561 | 1.0316 | 2.7243 | 0.3017 | 60 | 7.84 | 0.038482 | 0.3017 | 4.653 | 0 | 0 | 0 | 0.88 | 4.9378 | 3.4277
7570 | -0.35028 | 13.8503 | 0 | 34.1329 | 3.6116 | 0.21346 | 3.6116 | 0.45038 | 3.6116 | 0.98055 | 2.6307 | 0.15085 | 60 | 7.84 | 0.019241 | 0.15085 | 4.653 | 0 | 0 | 0 | 0.88 | 4.6424 | 3.3706
7571 | 0.45382 | 13.0462 | 0 | 33.3124 | 3.4019 | 0.21346 | 3.4019 | 0.42322 | 3.4019 | 0.90821 | 2.4934 | 0.15085 | 60 | 7.84 | 0.019241 | 0.15085 | 4.653 | 0 | 0 | 0 | 0.88 | 4.4327 | 3.1804
7572 | 1.111 | 12.389 | 0 | 32.6418 | 3.2305 | 0.21346 | 3.2305 | 0.40114 | 3.2305 | 0.85114 | 2.3791 | 0.22628 | 60 | 7.84 | 0.028862 | 0.22628 | 4.653 | 0 | 0 | 0 | 0.88 | 4.3368 | 3.2369
7573 | 1.7119 | 11.7881 | 0 | 32.0287 | 3.0738 | 0.21346 | 3.0738 | 0.3811 | 3.0738 | 0.80129 | 2.2723 | 0.52798 | 60 | 7.84 | 0.067344 | 0.52798 | 4.653 | 0 | 0 | 0 | 0.88 | 4.4818 | 3.2598
7574 | 1.7892 | 11.7108 | 0 | 31.9498 | 3.0537 | 0.21346 | 3.0537 | 0.37849 | 3.0537 | 0.79445 | 2.259 | 0 | 60 | 0 | 0 | 0 | 0 | 0 | 0 | 0 | 0.88 | 3.9337 | 3.3883
7575 | 1.7075 | 11.7925 | 0 | 32.0332 | 3.075 | 0.21346 | 3.075 | 0.38125 | 3.075 | 0.80159 | 2.2731 | 0.075425 | 60 | 7.84 | 0.0096205 | 0.075425 | 4.653 | 0 | 0 | 0 | 0.88 | 4.0304 | 3.5019
7576 | 2.0907 | 11.4093 | 0 | 31.6421 | 2.9751 | 0.21346 | 2.9751 | 0.36842 | 2.9751 | 0.76931 | 2.2055 | 0.15085 | 60 | 7.84 | 0.019241 | 0.15085 | 4.653 | 4.4409e-16 | 0 | 0 | 0.88 | 4.0059 | 3.905
7577 | 1.026 | 12.474 | 0 | 32.7286 | 3.2527 | 0.21346 | 3.2527 | 0.40402 | 3.2527 | 0.85882 | 2.3936 | 0.15085 | 60 | 7.84 | 0.019241 | 0.15085 | 4.653 | 0 | 0 | 0 | 0.88 | 4.2835 | 4.2804
7578 | 0.44387 | 13.0561 | 0 | 33.3226 | 3.4045 | 0.21346 | 3.4045 | 0.42354 | 3.4045 | 0.9089 | 2.4953 | 0.075425 | 60 | 7.84 | 0.0096205 | 0.075425 | 4.653 | 0 | 0 | 0 | 0.88 | 4.3599 | 4.3053
7579 | 0.040722 | 13.4593 | 0 | 33.734 | 3.5096 | 0.21346 | 3.5096 | 0.43719 | 3.5096 | 0.94552 | 2.5638 | 0.22628 | 60 | 7.84 | 0.028862 | 0.22628 | 4.653 | 0 | 0 | 0 | 0.88 | 4.6159 | 4.3544
7580 | -0.92353 | 14.4235 | 0 | 34.7179 | 3.761 | 0.21346 | 3.761 | 0.46977 | 3.761 | 1.0329 | 2.7279 | 0.075425 | 60 | 7.84 | 0.0096205 | 0.075425 | 4.653 | 0 | 0 | 0 | 0.88 | 4.7165 | 4.3538
7581 | -1.0329 | 14.5329 | 0 | 34.8295 | 3.7896 | 0.21346 | 3.7896 | 0.47343 | 3.7896 | 1.0423 | 2.747 | 3.703 | 60 | 7.84 | 0.47232 | 3.703 | 4.653 | 0 | 0 | 0 | 0.88 | 8.3726 | 4.3182
7582 | -1.5178 | 15.0178 | 0 | 35.3242 | 3.916 | 0.21346 | 3.916 | 0.4895 | 3.916 | 1.0815 | 2.8342 | 3.2505 | 60 | 7.84 | 0.4146 | 3.2505 | 4.653 | 0 | 0 | 0 | 0.88 | 8.0465 | 4.1439
7583 | -2.0137 | 15.5137 | 0 | 35.8303 | 4.0453 | 0.21346 | 4.0453 | 0.50566 | 4.0453 | 1.1172 | 2.9278 | 0 | 60 | 0 | 0 | 0 | 0 | 0 | 0 | 0 | 0.88 | 4.9253 | 4.0654
7584 | -2.3097 | 15.8097 | 0 | 36.1324 | 4.1225 | 0.21346 | 4.1225 | 0.51664 | 4.1225 | 1.1612 | 2.961 | 0 | 60 | 0 | 0 | 0 | 0 | 0 | 0 | 0 | 0.88 | 5.0025 | 3.8777
7585 | -2.0181 | 15.5181 | 0 | 35.8348 | 4.0465 | 0.21346 | 4.0465 | 0.50581 | 4.0465 | 1.1175 | 2.9287 | 0 | 60 | 0 | 0 | 0 | 0 | 0 | 0 | 0 | 0.88 | 4.9265 | 3.8581
7586 | -2.1429 | 15.6429 | 0 | 35.9622 | 4.079 | 0.21346 | 4.079 | 0.51104 | 4.079 | 1.1464 | 2.9324 | 0 | 60 | 0 | 0 | 0 | 0 | 0 | 0 | 0 | 0.88 | 4.959 | 4.013
7587 | -2.5792 | 16.0792 | 0 | 36.4074 | 4.1928 | 0.21346 | 4.1928 | 0.52578 | 4.1928 | 1.1868 | 3.0057 | 0 | 60 | 0 | 0 | 0 | 0 | 0 | 0 | 0 | 0.88 | 5.0728 | 4.1494
7588 | -2.6002 | 16.1002 | 0 | 36.4288 | 4.1982 | 0.21346 | 4.1982 | 0.52646 | 4.1982 | 1.1884 | 3.0096 | 0 | 60 | 0 | 0 | 0 | 0 | 0 | 0 | 0 | 0.88 | 5.0782 | 4.3629
7589 | -2.9282 | 16.4282 | 0 | 36.7635 | 4.2838 | 0.21346 | 4.2838 | 0.53761 | 4.2838 | 1.22 | 3.0635 | 0 | 60 | 0 | 0 | 0 | 0 | 0 | 0 | 0 | 0.88 | 5.1638 | 4.6702
7590 | -3.1723 | 16.6723 | 0 | 37.0126 | 4.3474 | 0.21346 | 4.3474 | 0.5459 | 4.3474 | 1.2434 | 3.1037 | 0 | 60 | 0 | 0 | 0 | 0 | 0 | 0 | 0 | 0.88 | 5.2274 | 5.8231
7591 | -3.2011 | 16.7011 | 0 | 37.0419 | 4.3549 | 0.21346 | 4.3549 | 0.54684 | 4.3549 | 1.2456 | 3.1091 | 0 | 60 | 0 | 0 | 0 | 0 | 0 | 0 | 0 | 0.88 | 5.2349 | 6.7848
7592 | -2.9128 | 16.4128 | 0 | 36.7477 | 4.2798 | 0.21346 | 3.2598 | 0.40902 | 3.2598 | 0.92691 | 2.3326 | 4.6333 | 60 | 7.84 | 0.59098 | 4.6333 | 4.653 | 1.0199 | 0 | 0 | 0.88 | 9.793 | 5.1313
7593 | -2.9669 | 16.4669 | 0 | 36.803 | 4.2939 | 0.21346 | 4.2939 | 0.53888 | 4.2939 | 1.2229 | 3.0707 | 0.3017 | 60 | 7.84 | 0.038482 | 0.3017 | 4.653 | 8.8818e-16 | 0 | 0 | 0.88 | 5.4756 | 4.8726
7594 | -2.7394 | 16.2394 | 0 | 36.5708 | 4.2345 | 0.21346 | 4.2345 | 0.53121 | 4.2345 | 1.2021 | 3.0322 | 0.15085 | 60 | 7.84 | 0.019241 | 0.15085 | 4.653 | 0 | 0 | 0 | 0.88 | 5.2654 | 4.5008
7595 | -1.6326 | 15.1326 | 0 | 35.4415 | 3.9459 | 0.21346 | 3.9459 | 0.49324 | 3.9459 | 1.0898 | 2.8559 | 0.15085 | 60 | 7.84 | 0.019241 | 0.15085 | 4.653 | 0 | 0 | 0 | 0.88 | 4.9768 | 4.0235
7596 | -1.0207 | 14.5207 | 0 | 34.8171 | 3.7864 | 0.21346 | 3.7864 | 0.47303 | 3.7864 | 1.0414 | 2.7447 | 0.22628 | 60 | 7.84 | 0.028862 | 0.22628 | 4.653 | 0 | 0 | 0 | 0.88 | 4.8927 | 3.7856
7597 | -0.51927 | 14.0193 | 0 | 34.3054 | 3.6556 | 0.21346 | 3.6556 | 0.45612 | 3.6556 | 0.99637 | 2.659 | 0.52798 | 60 | 7.84 | 0.067344 | 0.52798 | 4.653 | 0 | 0 | 0 | 0.88 | 5.0636 | 3.6739
7598 | 0.13682 | 13.3632 | 0 | 33.6359 | 3.4846 | 0.21346 | 3.4846 | 0.43394 | 3.4846 | 0.93692 | 2.5474 | 0 | 60 | 0 | 0 | 0 | 0 | 0 | 0 | 0 | 0.88 | 4.3646 | 3.8264
7599 | -0.086298 | 13.5863 | 0 | 33.8636 | 3.5427 | 0.21346 | 3.5427 | 0.44151 | 3.5427 | 0.95748 | 2.585 | 0.075425 | 60 | 7.84 | 0.0096205 | 0.075425 | 4.653 | 0 | 0 | 0 | 0.88 | 4.4982 | 3.9282
7600 | -0.75675 | 14.2567 | 0 | 34.5477 | 3.7176 | 0.21346 | 3.7176 | 0.46412 | 3.7176 | 1.0175 | 2.6997 | 0.15085 | 60 | 7.84 | 0.019241 | 0.15085 | 4.653 | 0 | 0 | 0 | 0.88 | 4.7484 | 4.39
7601 | -1.5542 | 15.0542 | 0 | 35.3614 | 3.9255 | 0.21346 | 3.9255 | 0.49069 | 3.9255 | 1.0841 | 2.8411 | 0.15085 | 60 | 7.84 | 0.019241 | 0.15085 | 4.653 | 0 | 0 | 0 | 0.88 | 4.9563 | 4.7468
7602 | -1.8083 | 15.3083 | 0 | 35.6207 | 3.9917 | 0.21346 | 3.9917 | 0.49897 | 3.9917 | 1.1024 | 2.8891 | 0.075425 | 60 | 7.84 | 0.0096205 | 0.075425 | 4.653 | 0 | 0 | 0 | 0.88 | 4.9472 | 4.8601
7603 | -2.2534 | 15.7534 | 0 | 36.0749 | 4.1078 | 0.21346 | 4.1078 | 0.5148 | 4.1078 | 1.1571 | 2.9504 | 0.22628 | 60 | 7.84 | 0.028862 | 0.22628 | 4.653 | 0 | 0 | 0 | 0.88 | 5.2141 | 4.9178
7604 | -2.5715 | 16.0715 | 0 | 36.3995 | 4.1908 | 0.21346 | 4.1908 | 0.52552 | 4.1908 | 1.1863 | 3.0042 | 0.075425 | 60 | 7.84 | 0.0096205 | 0.075425 | 4.653 | 0 | 0 | 0 | 0.88 | 5.1462 | 4.9929
7605 | -3.3005 | 16.8005 | 0 | 37.1433 | 4.3808 | 0.21346 | 4.2011 | 0.52768 | 4.2011 | 1.2044 | 2.9964 | 3.703 | 60 | 7.84 | 0.47232 | 3.703 | 4.653 | 0.17976 | 0 | 0 | 0.88 | 8.9639 | 4.9305
7606 | -3.507 | 17.007 | 0 | 37.3541 | 4.4347 | 0.21346 | 4.4347 | 0.55739 | 4.4347 | 1.2781 | 3.1563 | 3.2505 | 60 | 7.84 | 0.4146 | 3.2505 | 4.653 | 0 | 0 | 0 | 0.88 | 8.5652 | 4.7339
7607 | -3.1381 | 16.6381 | 0 | 36.9777 | 4.3385 | 0.21346 | 4.3385 | 0.54477 | 4.3385 | 1.2409 | 3.0974 | 0 | 60 | 0 | 0 | 0 | 0 | 0 | 0 | 0 | 0.88 | 5.2185 | 4.677
7608 | -2.9669 | 16.4669 | 0 | 36.803 | 4.2939 | 0.21346 | 4.2939 | 0.53888 | 4.2939 | 1.2229 | 3.0707 | 0 | 60 | 0 | 0 | 0 | 0 | 8.8818e-16 | 0 | 0 | 0.88 | 5.1739 | 4.4401
7609 | -3.1193 | 16.6193 | 0 | 36.9585 | 4.3336 | 0.21346 | 4.3336 | 0.54416 | 4.3336 | 1.2395 | 3.0939 | 0 | 60 | 0 | 0 | 0 | 0 | 0 | 0 | 0 | 0.88 | 5.2136 | 4.3861
7610 | -3.2 | 16.7 | 0 | 37.0408 | 4.3546 | 0.21346 | 4.3546 | 0.5468 | 4.3546 | 1.2455 | 3.1089 | 0 | 60 | 0 | 0 | 0 | 0 | 0 | 0 | 0 | 0.88 | 5.2346 | 4.4869
7611 | -3.5656 | 17.0656 | 0 | 37.4138 | 4.45 | 0.21346 | 4.45 | 0.55931 | 4.45 | 1.2825 | 3.1672 | 0 | 60 | 0 | 0 | 0 | 0 | 0 | 0 | 0 | 0.88 | 5.33 | 4.5809
7612 | -3.4076 | 16.9076 | 0 | 37.2527 | 4.4088 | 0.21346 | 4.4088 | 0.55395 | 4.4088 | 1.2672 | 3.1413 | 0 | 60 | 0 | 0 | 0 | 0 | 0 | 0 | 0 | 0.88 | 5.2888 | 4.734
7613 | -4.2526 | 17.7526 | 0 | 38.1149 | 4.6291 | 0.21346 | 4.6291 | 0.58267 | 4.6291 | 1.3495 | 3.2793 | 0 | 60 | 0 | 0 | 0 | 0 | 0 | 0 | 0 | 0.88 | 5.5091 | 4.9921
7614 | -4.4249 | 17.9249 | 0 | 38.2907 | 4.674 | 0.21346 | 4.674 | 0.58859 | 4.674 | 1.3676 | 3.3062 | 0 | 60 | 0 | 0 | 0 | 0 | 8.8818e-16 | 0 | 0 | 0.88 | 5.554 | 6.1328
7615 | -4.3498 | 17.8498 | 0 | 38.2141 | 4.6545 | 0.21346 | 4.6545 | 0.586 | 4.6545 | 1.3596 | 3.2946 | 0 | 60 | 0 | 0 | 0 | 0 | 0 | 0 | 0 | 0.88 | 5.5345 | 7.0507
7616 | -3.9985 | 17.4985 | 0 | 37.8556 | 4.5629 | 0.21346 | 3.2508 | 0.40902 | 3.2508 | 0.9447 | 2.3058 | 4.6333 | 60 | 7.84 | 0.59098 | 4.6333 | 4.653 | 1.3121 | 0 | 0 | 0.88 | 10.0761 | 5.3128
7617 | -4.025 | 17.525 | 0 | 37.8827 | 4.5698 | 0.21346 | 4.5698 | 0.57498 | 4.5698 | 1.3281 | 3.2414 | 0.3017 | 60 | 7.84 | 0.038482 | 0.3017 | 4.653 | 8.8818e-16 | 0 | 0 | 0.88 | 5.7515 | 5.0155
7618 | -2.4599 | 15.9599 | 0 | 36.2856 | 4.1617 | 0.21346 | 4.1617 | 0.52174 | 4.1617 | 1.1757 | 2.9857 | 0.15085 | 60 | 7.84 | 0.019241 | 0.15085 | 4.653 | 0 | 0 | 0 | 0.88 | 5.1925 | 4.555
7619 | -1.1058 | 14.6058 | 0 | 34.9039 | 3.8086 | 0.21346 | 3.8086 | 0.47594 | 3.8086 | 1.0497 | 2.7586 | 0.15085 | 60 | 7.84 | 0.019241 | 0.15085 | 4.653 | 0 | 0 | 0 | 0.88 | 4.8394 | 3.9625
7620 | -0.1846 | 13.6846 | 0 | 33.9639 | 3.5684 | 0.21346 | 3.5684 | 0.44483 | 3.5684 | 0.96638 | 2.6017 | 0.22628 | 60 | 7.84 | 0.028862 | 0.22628 | 4.653 | 0 | 0 | 0 | 0.88 | 4.6746 | 3.5273
7621 | 0.35772 | 13.1423 | 0 | 33.4105 | 3.4269 | 0.21346 | 3.4269 | 0.42654 | 3.4269 | 0.918 | 2.5087 | 0.52798 | 60 | 7.84 | 0.067344 | 0.52798 | 4.653 | 0 | 0 | 0 | 0.88 | 4.8349 | 3.4106
7622 | 0.58525 | 12.9147 | 0 | 33.1783 | 3.3676 | 0.21346 | 3.3676 | 0.41892 | 3.3676 | 0.89847 | 2.4689 | 0 | 60 | 0 | 0 | 0 | 0 | 0 | 0 | 0 | 0.88 | 4.2476 | 3.5602
7623 | 0.44498 | 13.055 | 0 | 33.3215 | 3.4042 | 0.21346 | 3.4042 | 0.42351 | 3.4042 | 0.90882 | 2.4951 | 0.075425 | 60 | 7.84 | 0.0096205 | 0.075425 | 4.653 | 0 | 0 | 0 | 0.88 | 4.3596 | 3.6982
7624 | 0.050663 | 13.4493 | 0 | 33.7238 | 3.507 | 0.21346 | 3.507 | 0.43686 | 3.507 | 0.94482 | 2.5619 | 0.15085 | 60 | 7.84 | 0.019241 | 0.15085 | 4.653 | 0 | 0 | 0 | 0.88 | 4.5379 | 4.1548
7625 | -0.40551 | 13.9055 | 0 | 34.1893 | 3.626 | 0.21346 | 3.626 | 0.45231 | 3.626 | 0.9866 | 2.6391 | 0.15085 | 60 | 7.84 | 0.019241 | 0.15085 | 4.653 | 4.4409e-16 | 0 | 0 | 0.88 | 4.6568 | 4.5328
7626 | -1.0119 | 14.5119 | 0 | 34.8081 | 3.7841 | 0.21346 | 3.7841 | 0.47274 | 3.7841 | 1.0408 | 2.743 | 0.075425 | 60 | 7.84 | 0.0096205 | 0.075425 | 4.653 | 0 | 0 | 0 | 0.88 | 4.7395 | 4.6568
7627 | -1.6956 | 15.1956 | 0 | 35.5057 | 3.9624 | 0.21346 | 3.9624 | 0.4953 | 3.9624 | 1.0943 | 2.8678 | 0.22628 | 60 | 7.84 | 0.028862 | 0.22628 | 4.653 | 0 | 0 | 0 | 0.88 | 5.0686 | 4.7174
7628 | -2.1396 | 15.6396 | 0 | 35.9588 | 4.0781 | 0.21346 | 4.0781 | 0.51093 | 4.0781 | 1.1461 | 2.9318 | 0.075425 | 60 | 7.84 | 0.0096205 | 0.075425 | 4.653 | 0 | 0 | 0 | 0.88 | 5.0336 | 4.8556
7629 | -2.3594 | 15.8594 | 0 | 36.1831 | 4.1355 | 0.21346 | 4.1355 | 0.51831 | 4.1355 | 1.1657 | 2.9695 | 3.703 | 60 | 7.84 | 0.47232 | 3.703 | 4.653 | 0 | 0 | 0 | 0.88 | 8.7185 | 4.7927
7630 | -2.7228 | 16.2228 | 0 | 36.5539 | 4.2302 | 0.21346 | 4.2302 | 0.53067 | 4.2302 | 1.2008 | 3.0291 | 3.2505 | 60 | 7.84 | 0.4146 | 3.2505 | 4.653 | 0 | 0 | 0 | 0.88 | 8.3607 | 4.5905
7631 | -2.9227 | 16.4227 | 0 | 36.7579 | 4.2823 | 0.21346 | 4.2823 | 0.53743 | 4.2823 | 1.2196 | 3.0625 | 0 | 60 | 0 | 0 | 0 | 0 | 8.8818e-16 | 0 | 0 | 0.88 | 5.1623 | 4.5279
7632 | -2.672 | 16.172 | 0 | 36.502 | 4.217 | 0.21346 | 4.217 | 0.52896 | 4.217 | 1.1963 | 3.0203 | 0 | 60 | 0 | 0 | 0 | 0 | 0 | 0 | 0 | 0.88 | 5.097 | 4.3152
7633 | -2.5881 | 16.0881 | 0 | 36.4164 | 4.1951 | 0.21346 | 4.1951 | 0.52607 | 4.1951 | 1.1875 | 3.0073 | 0 | 60 | 0 | 0 | 0 | 0 | 0 | 0 | 0 | 0.88 | 5.0751 | 4.2741
7634 | -2.9371 | 16.4371 | 0 | 36.7725 | 4.2861 | 0.21346 | 4.2861 | 0.5379 | 4.2861 | 1.2207 | 3.0652 | 0 | 60 | 0 | 0 | 0 | 0 | 0 | 0 | 0 | 0.88 | 5.1661 | 4.4101
7635 | -2.8355 | 16.3355 | 0 | 36.6688 | 4.2596 | 0.21346 | 4.2596 | 0.53447 | 4.2596 | 1.2113 | 3.048 | 0 | 60 | 0 | 0 | 0 | 0 | 0 | 0 | 0 | 0.88 | 5.1396 | 4.5276
7636 | -3.074 | 16.574 | 0 | 36.9123 | 4.3218 | 0.21346 | 4.3218 | 0.54257 | 4.3218 | 1.2341 | 3.0874 | 0 | 60 | 0 | 0 | 0 | 0 | 0 | 0 | 0 | 0.88 | 5.2018 | 4.7306
7637 | -3.7224 | 17.2224 | 0 | 37.5739 | 4.4909 | 0.21346 | 4.4909 | 0.5647 | 4.4909 | 1.2989 | 3.1917 | 0 | 60 | 0 | 0 | 0 | 0 | 0 | 0 | 0 | 0.88 | 5.3709 | 5.0307
7638 | -3.8417 | 17.3417 | 0 | 37.6956 | 4.522 | 0.21346 | 4.522 | 0.56876 | 4.522 | 1.3105 | 3.2112 | 0 | 60 | 0 | 0 | 0 | 0 | 0 | 0 | 0 | 0.88 | 5.402 | 6.134
7639 | -3.4871 | 16.9871 | 0 | 37.3338 | 4.4295 | 0.21346 | 4.4295 | 0.55655 | 4.4295 | 1.2732 | 3.156 | 0 | 60 | 0 | 0 | 0 | 0 | 0 | 0 | 0 | 0.88 | 5.3095 | 7.2983
7640 | -3.3778 | 16.8778 | 0 | 37.2222 | 4.401 | 0.21346 | 3.2558 | 0.40902 | 3.2558 | 0.93476 | 2.3208 | 4.6333 | 60 | 7.84 | 0.59098 | 4.6333 | 4.653 | 1.1452 | 0 | 0 | 0.88 | 9.9143 | 5.4546
7641 | -1.7431 | 15.2431 | 0 | 35.5542 | 3.9747 | 0.21346 | 3.9747 | 0.49684 | 3.9747 | 1.0977 | 2.8768 | 0.3017 | 60 | 7.84 | 0.038482 | 0.3017 | 4.653 | 0 | 0 | 0 | 0.88 | 5.1564 | 5.2004
7642 | -0.57339 | 14.0734 | 0 | 34.3606 | 3.6697 | 0.21346 | 3.6697 | 0.45795 | 3.6697 | 1.0014 | 2.6681 | 0.15085 | 60 | 7.84 | 0.019241 | 0.15085 | 4.653 | 0 | 0 | 0 | 0.88 | 4.7006 | 4.9808
7643 | 0.94312 | 12.5569 | 0 | 32.8131 | 3.2743 | 0.21346 | 3.2743 | 0.40679 | 3.2743 | 0.86578 | 2.4083 | 0.15085 | 60 | 7.84 | 0.019241 | 0.15085 | 4.653 | 0 | 0 | 0 | 0.88 | 4.3052 | 4.5137
7644 | 3.0108 | 10.4892 | 0 | 30.7033 | 2.7351 | 0.21346 | 2.7351 | 0.33726 | 2.7351 | 0.68697 | 2.0479 | 0.22628 | 60 | 7.84 | 0.028862 | 0.22628 | 4.653 | 0 | 0 | 0 | 0.88 | 3.8414 | 4.324
7645 | 4.1595 | 9.3405 | 0 | 29.5311 | 2.4356 | 0.21346 | 2.4356 | 0.29978 | 2.4356 | 0.60537 | 1.83 | 0.52798 | 60 | 7.84 | 0.067344 | 0.52798 | 4.653 | 0 | 0 | 0 | 0.88 | 3.8436 | 4.2454
7646 | 4.4246 | 9.0754 | 0 | 29.2606 | 2.3665 | 0.21346 | 2.3665 | 0.29112 | 2.3665 | 0.58638 | 1.7799 | 0 | 60 | 0 | 0 | 0 | 0 | 0 | 0 | 0 | 0.88 | 3.2465 | 4.4403
7647 | 4.3915 | 9.1085 | 0 | 29.2944 | 2.3751 | 0.21346 | 2.3751 | 0.29218 | 2.3751 | 0.58852 | 1.7864 | 0.075425 | 60 | 7.84 | 0.0096205 | 0.075425 | 4.653 | 0 | 0 | 0 | 0.88 | 3.3305 | 4.5411
7648 | 3.7177 | 9.7823 | 0 | 29.9819 | 2.5508 | 0.21346 | 2.5508 | 0.31448 | 2.5508 | 0.64014 | 1.9104 | 0.15085 | 60 | 7.84 | 0.019241 | 0.15085 | 4.653 | 0 | 0 | 0 | 0.88 | 3.5817 | 5.0184
7649 | 2.7115 | 10.7885 | 0 | 31.0087 | 2.8132 | 0.21346 | 2.8132 | 0.34688 | 2.8132 | 0.70658 | 2.1064 | 0.15085 | 60 | 7.84 | 0.019241 | 0.15085 | 4.653 | 4.4409e-16 | 0 | 0 | 0.88 | 3.844 | 5.3957
7650 | 1.1905 | 12.3095 | 0 | 32.5607 | 3.2098 | 0.21346 | 3.2098 | 0.39857 | 3.2098 | 0.84567 | 2.3639 | 0.075425 | 60 | 7.84 | 0.0096205 | 0.075425 | 4.653 | 0 | 0 | 0 | 0.88 | 4.1652 | 5.4712
7651 | -0.56235 | 14.0623 | 0 | 34.3493 | 3.6669 | 0.21346 | 3.6669 | 0.45752 | 3.6669 | 0.99943 | 2.6672 | 0.22628 | 60 | 7.84 | 0.028862 | 0.22628 | 4.653 | 0 | 0 | 0 | 0.88 | 4.7731 | 5.5124
7652 | -0.73576 | 14.2358 | 0 | 34.5263 | 3.7121 | 0.21346 | 3.7121 | 0.46343 | 3.7121 | 1.016 | 2.6958 | 0.075425 | 60 | 7.84 | 0.0096205 | 0.075425 | 4.653 | 0 | 0 | 0 | 0.88 | 4.6675 | 5.5853
7653 | -1.5399 | 15.0399 | 0 | 35.3468 | 3.9218 | 0.21346 | 3.9218 | 0.49022 | 3.9218 | 1.0831 | 2.8384 | 3.703 | 60 | 7.84 | 0.47232 | 3.703 | 4.653 | 0 | 0 | 0 | 0.88 | 8.5048 | 5.4926
7654 | -3.1326 | 16.6326 | 0 | 36.972 | 4.3371 | 0.21346 | 4.3371 | 0.54459 | 4.3371 | 1.2405 | 3.0963 | 3.2505 | 60 | 7.84 | 0.4146 | 3.2505 | 4.653 | 0 | 0 | 0 | 0.88 | 8.4675 | 5.2676
7655 | -4.8336 | 18.3336 | 0 | 38.7077 | 4.7806 | 0.21346 | 4.7806 | 0.60263 | 4.7806 | 1.4103 | 3.37 | 0 | 60 | 0 | 0 | 0 | 0 | 0 | 0 | 0 | 0.88 | 5.6606 | 5.2128
7656 | -5.5128 | 19.0128 | 0 | 39.4009 | 4.9577 | 0.21346 | 4.9577 | 0.62587 | 4.9577 | 1.48 | 3.4774 | 0 | 60 | 0 | 0 | 0 | 0 | 0 | 0 | 0 | 0.88 | 5.8377 | 4.9261
7657 | -6.6582 | 20.1582 | 0 | 40.5696 | 5.2564 | 0.21346 | 5.2564 | 0.66453 | 5.2564 | 1.5877 | 3.6684 | 0 | 60 | 0 | 0 | 0 | 0 | 8.8818e-16 | 0 | 0 | 0.88 | 6.1364 | 4.8563
7658 | -5.9823 | 19.4823 | 0 | 39.8799 | 5.0801 | 0.21346 | 5.0801 | 0.64216 | 5.0801 | 1.5329 | 3.5469 | 0 | 60 | 0 | 0 | 0 | 0 | 0 | 0 | 0 | 0.88 | 5.9601 | 4.9
7659 | -6.0861 | 19.5861 | 0 | 39.9858 | 5.1072 | 0.21346 | 5.1072 | 0.64567 | 5.1072 | 1.5427 | 3.5643 | 0 | 60 | 0 | 0 | 0 | 0 | 0 | 0 | 0 | 0.88 | 5.9872 | 4.9454
7660 | -6.7753 | 20.2753 | 0 | 40.6891 | 5.2869 | 0.21346 | 5.2869 | 0.66839 | 5.2869 | 1.597 | 3.6897 | 0 | 60 | 0 | 0 | 0 | 0 | 0 | 0 | 0 | 0.88 | 6.1669 | 5.0329
7661 | -7.6512 | 21.1512 | 0 | 41.5829 | 5.5153 | 0.21346 | 5.5153 | 0.69863 | 5.5153 | 1.7093 | 3.8057 | 0 | 60 | 0 | 0 | 0 | 0 | 0 | 0 | 0 | 0.88 | 6.3953 | 5.2311
7662 | -7.3 | 20.8 | 0 | 41.2244 | 5.4237 | 0.21346 | 5.4237 | 0.6867 | 5.4237 | 1.6703 | 3.7531 | 0 | 60 | 0 | 0 | 0 | 0 | 8.8818e-16 | 0 | 0 | 0.88 | 6.3037 | 6.4356
7663 | -5.9072 | 19.4072 | 0 | 39.8032 | 5.0606 | 0.21346 | 5.0606 | 0.63953 | 5.0606 | 1.5239 | 3.5364 | 0 | 60 | 0 | 0 | 0 | 0 | 0 | 0 | 0 | 0.88 | 5.9406 | 7.1073
7664 | -4.7529 | 18.2529 | 0 | 38.6254 | 4.7596 | 0.21346 | 3.2457 | 0.40902 | 3.2457 | 0.95525 | 2.2901 | 4.6333 | 60 | 7.84 | 0.59098 | 4.6333 | 4.653 | 1.5139 | 0 | 0 | 0.88 | 10.2728 | 5.4237
7665 | -3.9013 | 17.4013 | 0 | 37.7565 | 4.5375 | 0.21346 | 4.5375 | 0.57074 | 4.5375 | 1.3154 | 3.2218 | 0.3017 | 60 | 7.84 | 0.038482 | 0.3017 | 4.653 | 0 | 0 | 0 | 0.88 | 5.7192 | 5.3082
7666 | -2.6355 | 16.1355 | 0 | 36.4648 | 4.2075 | 0.21346 | 4.2075 | 0.52777 | 4.2075 | 1.1936 | 3.0135 | 0.15085 | 60 | 7.84 | 0.019241 | 0.15085 | 4.653 | 8.8818e-16 | 0 | 0 | 0.88 | 5.2383 | 5.1219
7667 | -2.1694 | 15.6694 | 0 | 35.9892 | 4.0859 | 0.21346 | 4.0859 | 0.5119 | 4.0859 | 1.1483 | 2.9373 | 0.15085 | 60 | 7.84 | 0.019241 | 0.15085 | 4.653 | 0 | 0 | 0 | 0.88 | 5.1168 | 4.7329
7668 | -2.3462 | 15.8462 | 0 | 36.1696 | 4.132 | 0.21346 | 4.132 | 0.51788 | 4.132 | 1.1647 | 2.967 | 0.22628 | 60 | 7.84 | 0.028862 | 0.22628 | 4.653 | 0 | 0 | 0 | 0.88 | 5.2383 | 4.6269
7669 | -1.8458 | 15.3458 | 0 | 35.659 | 4.0015 | 0.21346 | 4.0015 | 0.50019 | 4.0015 | 1.1051 | 2.8961 | 0.52798 | 60 | 7.84 | 0.067344 | 0.52798 | 4.653 | 0 | 0 | 0 | 0.88 | 5.4095 | 4.2588
7670 | -1.5443 | 15.0443 | 0 | 35.3513 | 3.9229 | 0.21346 | 3.9229 | 0.49036 | 3.9229 | 1.0834 | 2.8392 | 0 | 60 | 0 | 0 | 0 | 0 | 0 | 0 | 0 | 0.88 | 4.8029 | 4.2289
7671 | -0.99311 | 14.4931 | 0 | 34.7889 | 3.7792 | 0.21346 | 3.7792 | 0.47213 | 3.7792 | 1.0395 | 2.7394 | 0.075425 | 60 | 7.84 | 0.0096205 | 0.075425 | 4.653 | 0 | 0 | 0 | 0.88 | 4.7346 | 4.1485
7672 | -0.87272 | 14.3727 | 0 | 34.666 | 3.7478 | 0.21346 | 3.7478 | 0.46811 | 3.7478 | 1.0293 | 2.7183 | 0.15085 | 60 | 7.84 | 0.019241 | 0.15085 | 4.653 | 0 | 0 | 0 | 0.88 | 4.7786 | 4.5716
7673 | -0.66176 | 14.1618 | 0 | 34.4508 | 3.6928 | 0.21346 | 3.6928 | 0.46103 | 3.6928 | 1.0108 | 2.6818 | 0.15085 | 60 | 7.84 | 0.019241 | 0.15085 | 4.653 | 0 | 0 | 0 | 0.88 | 4.7236 | 4.8945
7674 | -0.73466 | 14.2347 | 0 | 34.5252 | 3.7118 | 0.21346 | 3.7118 | 0.4634 | 3.7118 | 1.016 | 2.6956 | 0.075425 | 60 | 7.84 | 0.0096205 | 0.075425 | 4.653 | 0 | 0 | 0 | 0.88 | 4.6672 | 4.9323
7675 | -1.3333 | 14.8333 | 0 | 35.136 | 3.8679 | 0.21346 | 3.8679 | 0.48349 | 3.8679 | 1.0682 | 2.7994 | 0.22628 | 60 | 7.84 | 0.028862 | 0.22628 | 4.653 | 0 | 0 | 0 | 0.88 | 4.9742 | 4.9244
7676 | -1.1168 | 14.6168 | 0 | 34.9151 | 3.8114 | 0.21346 | 3.8114 | 0.4763 | 3.8114 | 1.0505 | 2.7607 | 0.075425 | 60 | 7.84 | 0.0096205 | 0.075425 | 4.653 | 0 | 0 | 0 | 0.88 | 4.7669 | 5.0485
7677 | -1.1599 | 14.6599 | 0 | 34.9591 | 3.8227 | 0.21346 | 3.8227 | 0.47783 | 3.8227 | 1.0557 | 2.7667 | 3.703 | 60 | 7.84 | 0.47232 | 3.703 | 4.653 | 0 | 0 | 0 | 0.88 | 8.4057 | 4.918
7678 | -1.2648 | 14.7648 | 0 | 35.0662 | 3.85 | 0.21346 | 3.85 | 0.48125 | 3.85 | 1.0633 | 2.7865 | 3.2505 | 60 | 7.84 | 0.4146 | 3.2505 | 4.653 | 0 | 0 | 0 | 0.88 | 7.9805 | 4.6572
7679 | -0.79982 | 14.2998 | 0 | 34.5917 | 3.7288 | 0.21346 | 3.7288 | 0.46555 | 3.7288 | 1.0211 | 2.7074 | 0 | 60 | 0 | 0 | 0 | 0 | 0 | 0 | 0 | 0.88 | 4.6088 | 4.574
7680 | -0.40661 | 13.9066 | 0 | 34.1904 | 3.6263 | 0.21346 | 3.6263 | 0.45235 | 3.6263 | 0.98668 | 2.6393 | 0 | 60 | 0 | 0 | 0 | 0 | 4.4409e-16 | 0 | 0 | 0.88 | 4.5063 | 4.3344
7681 | -0.18681 | 13.6868 | 0 | 33.9661 | 3.5689 | 0.21346 | 3.5689 | 0.4449 | 3.5689 | 0.96654 | 2.6021 | 0 | 60 | 0 | 0 | 0 | 0 | 0 | 0 | 0 | 0.88 | 4.4489 | 4.2237
7682 | -0.19454 | 13.6945 | 0 | 33.974 | 3.571 | 0.21346 | 3.571 | 0.44515 | 3.571 | 0.96708 | 2.6036 | 0 | 60 | 0 | 0 | 0 | 0 | 0 | 0 | 0 | 0.88 | 4.451 | 4.1198
7683 | -0.18239 | 13.6824 | 0 | 33.9616 | 3.5678 | 0.21346 | 3.5678 | 0.44476 | 3.5678 | 0.96622 | 2.6013 | 0 | 60 | 0 | 0 | 0 | 0 | 0 | 0 | 0 | 0.88 | 4.4478 | 4.2175
7684 | -0.020027 | 13.52 | 0 | 33.7959 | 3.5254 | 0.21346 | 3.5254 | 0.4392 | 3.5254 | 0.95037 | 2.5748 | 0 | 60 | 0 | 0 | 0 | 0 | 0 | 0 | 0 | 0.88 | 4.4054 | 4.2631
7685 | 0.29476 | 13.2052 | 0 | 33.4747 | 3.4434 | 0.21346 | 3.4434 | 0.42868 | 3.4434 | 0.9238 | 2.5193 | 0 | 60 | 0 | 0 | 0 | 0 | 0 | 0 | 0 | 0.88 | 4.3234 | 4.3345
7686 | 0.016423 | 13.4836 | 0 | 33.7588 | 3.5159 | 0.21346 | 3.5159 | 0.43801 | 3.5159 | 0.9478 | 2.5679 | 0 | 60 | 0 | 0 | 0 | 0 | 0 | 0 | 0 | 0.88 | 4.3959 | 4.694
7687 | -0.30389 | 13.8039 | 0 | 34.0856 | 3.5995 | 0.21346 | 3.5995 | 0.44887 | 3.5995 | 0.97727 | 2.6219 | 0 | 60 | 0 | 0 | 0 | 0 | 4.4409e-16 | 0 | 0 | 0.88 | 4.4795 | 4.6699
7688 | 0.12908 | 13.3709 | 0 | 33.6438 | 3.4866 | 0.21346 | 3.2844 | 0.40902 | 3.2844 | 0.8831 | 2.4011 | 4.6333 | 60 | 7.84 | 0.59098 | 4.6333 | 4.653 | 0.20212 | 0 | 0 | 0.88 | 8.9998 | 5.125
7689 | 0.29918 | 13.2008 | 0 | 33.4702 | 3.4422 | 0.21346 | 3.4422 | 0.42854 | 3.4422 | 0.92349 | 2.5185 | 0.3017 | 60 | 7.84 | 0.038482 | 0.3017 | 4.653 | 0 | 0 | 0 | 0.88 | 4.6239 | 5.3423
7690 | 0.82935 | 12.6706 | 0 | 32.9292 | 3.304 | 0.21346 | 3.304 | 0.41062 | 3.304 | 0.87579 | 2.4279 | 0.15085 | 60 | 7.84 | 0.019241 | 0.15085 | 4.653 | 0 | 0 | 0 | 0.88 | 4.3348 | 5.2519
7691 | 1.1651 | 12.3349 | 0 | 32.5866 | 3.2164 | 0.21346 | 3.2164 | 0.39939 | 3.2164 | 0.84742 | 2.3687 | 0.15085 | 60 | 7.84 | 0.019241 | 0.15085 | 4.653 | 0 | 0 | 0 | 0.88 | 4.2473 | 4.8917
7692 | 1.0746 | 12.4254 | 0 | 32.679 | 3.24 | 0.21346 | 3.24 | 0.40245 | 3.24 | 0.85547 | 2.3843 | 0.22628 | 60 | 7.84 | 0.028862 | 0.22628 | 4.653 | 0 | 0 | 0 | 0.88 | 4.3463 | 4.3142
7693 | 0.4737 | 13.0263 | 0 | 33.2921 | 3.3967 | 0.21346 | 3.3967 | 0.42258 | 3.3967 | 0.90682 | 2.4896 | 0.52798 | 60 | 7.84 | 0.067344 | 0.52798 | 4.653 | 0 | 0 | 0 | 0.88 | 4.8047 | 4.112
7694 | 0.059499 | 13.4405 | 0 | 33.7148 | 3.5047 | 0.21346 | 3.5047 | 0.43658 | 3.5047 | 0.9442 | 2.5602 | 0 | 60 | 0 | 0 | 0 | 0 | 0 | 0 | 0 | 0.88 | 4.3847 | 3.9602
7695 | 0.40411 | 13.0959 | 0 | 33.3632 | 3.4149 | 0.21346 | 3.4149 | 0.42504 | 3.4149 | 0.91476 | 2.4998 | 0.075425 | 60 | 7.84 | 0.0096205 | 0.075425 | 4.653 | 0 | 0 | 0 | 0.88 | 4.3703 | 4.2076
7696 | 0.64932 | 12.8507 | 0 | 33.1129 | 3.3509 | 0.21346 | 3.3509 | 0.41668 | 3.3509 | 0.89154 | 2.4591 | 0.15085 | 60 | 7.84 | 0.019241 | 0.15085 | 4.653 | 0 | 0 | 0 | 0.88 | 4.3818 | 4.3162
7697 | 0.19425 | 13.3057 | 0 | 33.5773 | 3.4696 | 0.21346 | 3.4696 | 0.43208 | 3.4696 | 0.93289 | 2.5364 | 0.15085 | 60 | 7.84 | 0.019241 | 0.15085 | 4.653 | 0 | 0 | 0 | 0.88 | 4.5004 | 4.5886
7698 | -0.063103 | 13.5631 | 0 | 33.8399 | 3.5367 | 0.21346 | 3.5367 | 0.4406 | 3.5367 | 0.9534 | 2.583 | 0.075425 | 60 | 7.84 | 0.0096205 | 0.075425 | 4.653 | 0 | 0 | 0 | 0.88 | 4.4921 | 4.6514
7699 | -0.54357 | 14.0436 | 0 | 34.3302 | 3.662 | 0.21346 | 3.662 | 0.45691 | 3.662 | 0.9981 | 2.6636 | 0.22628 | 60 | 7.84 | 0.028862 | 0.22628 | 4.653 | 0 | 0 | 0 | 0.88 | 4.7682 | 4.6181
7700 | -0.50381 | 14.0038 | 0 | 34.2896 | 3.6516 | 0.21346 | 3.6516 | 0.45562 | 3.6516 | 0.99527 | 2.6561 | 0.075425 | 60 | 7.84 | 0.0096205 | 0.075425 | 4.653 | 0 | 0 | 0 | 0.88 | 4.607 | 4.7133
7701 | -0.68827 | 14.1883 | 0 | 34.4778 | 3.6997 | 0.21346 | 3.6997 | 0.46189 | 3.6997 | 1.0126 | 2.6868 | 3.703 | 60 | 7.84 | 0.47232 | 3.703 | 4.653 | 0 | 0 | 0 | 0.88 | 8.2827 | 4.5998
7702 | -1.0274 | 14.5274 | 0 | 34.8238 | 3.7881 | 0.21346 | 3.7881 | 0.47325 | 3.7881 | 1.0419 | 2.7459 | 3.2505 | 60 | 7.84 | 0.4146 | 3.2505 | 4.653 | 0 | 0 | 0 | 0.88 | 7.9186 | 4.3141
7703 | -1.8845 | 15.3845 | 0 | 35.6984 | 4.0116 | 0.21346 | 4.0116 | 0.50145 | 4.0116 | 1.1079 | 2.9034 | 0 | 60 | 0 | 0 | 0 | 0 | 0 | 0 | 0 | 0.88 | 4.8916 | 4.2648
7704 | -2.8123 | 16.3123 | 0 | 36.6452 | 4.2535 | 0.21346 | 4.2535 | 0.53359 | 4.2535 | 1.2075 | 3.0458 | 0 | 60 | 0 | 0 | 0 | 0 | 0 | 0 | 0 | 0.88 | 5.1335 | 4.1746
7705 | -1.8767 | 15.3767 | 0 | 35.6905 | 4.0096 | 0.21346 | 4.0096 | 0.5012 | 4.0096 | 1.1073 | 2.902 | 0 | 60 | 0 | 0 | 0 | 0 | 0 | 0 | 0 | 0.88 | 4.8896 | 4.174
7706 | -1.2505 | 14.7505 | 0 | 35.0515 | 3.8463 | 0.21346 | 3.8463 | 0.48079 | 3.8463 | 1.0622 | 2.7838 | 0 | 60 | 0 | 0 | 0 | 0 | 0 | 0 | 0 | 0.88 | 4.7263 | 4.1953
7707 | -1.0318 | 14.5318 | 0 | 34.8283 | 3.7893 | 0.21346 | 3.7893 | 0.47339 | 3.7893 | 1.0422 | 2.7468 | 0 | 60 | 0 | 0 | 0 | 0 | 0 | 0 | 0 | 0.88 | 4.6693 | 4.3091
7708 | -0.70483 | 14.2048 | 0 | 34.4947 | 3.704 | 0.21346 | 3.704 | 0.46243 | 3.704 | 1.0138 | 2.6899 | 0 | 60 | 0 | 0 | 0 | 0 | 0 | 0 | 0 | 0.88 | 4.584 | 4.3597
7709 | -0.80203 | 14.302 | 0 | 34.5939 | 3.7294 | 0.21346 | 3.7294 | 0.46562 | 3.7294 | 1.0213 | 2.7078 | 0 | 60 | 0 | 0 | 0 | 0 | 4.4409e-16 | 0 | 0 | 0.88 | 4.6094 | 4.5258
7710 | -1.7221 | 15.2221 | 0 | 35.5328 | 3.9693 | 0.21346 | 3.9693 | 0.49616 | 3.9693 | 1.0962 | 2.8728 | 0 | 60 | 0 | 0 | 0 | 0 | 0 | 0 | 0 | 0.88 | 4.8493 | 4.8658
7711 | -2.6278 | 16.1278 | 0 | 36.457 | 4.2054 | 0.21346 | 4.2054 | 0.52752 | 4.2054 | 1.1931 | 3.0121 | 0 | 60 | 0 | 0 | 0 | 0 | 0 | 0 | 0 | 0.88 | 5.0854 | 5.0015
7712 | -2.7692 | 16.2692 | 0 | 36.6012 | 4.2423 | 0.21346 | 3.2605 | 0.40902 | 3.2605 | 0.92551 | 2.3347 | 4.6333 | 60 | 7.84 | 0.59098 | 4.6333 | 4.653 | 0.98178 | 0 | 0 | 0.88 | 9.7556 | 5.6295
7713 | -2.7018 | 16.2018 | 0 | 36.5325 | 4.2247 | 0.21346 | 4.2247 | 0.52994 | 4.2247 | 1.1986 | 3.0259 | 0.3017 | 60 | 7.84 | 0.038482 | 0.3017 | 4.653 | 0 | 0 | 0 | 0.88 | 5.4064 | 5.7731
7714 | -1.7873 | 15.2873 | 0 | 35.5993 | 3.9863 | 0.21346 | 3.9863 | 0.49828 | 3.9863 | 1.1009 | 2.8851 | 0.15085 | 60 | 7.84 | 0.019241 | 0.15085 | 4.653 | 0 | 0 | 0 | 0.88 | 5.0171 | 5.6429
7715 | -0.38452 | 13.8845 | 0 | 34.1679 | 3.6205 | 0.21346 | 3.6205 | 0.45163 | 3.6205 | 0.98511 | 2.6351 | 0.15085 | 60 | 7.84 | 0.019241 | 0.15085 | 4.653 | 4.4409e-16 | 0 | 0 | 0.88 | 4.6513 | 5.3783
7716 | 0.44608 | 13.0539 | 0 | 33.3203 | 3.4039 | 0.21346 | 3.4039 | 0.42347 | 3.4039 | 0.90874 | 2.4949 | 0.22628 | 60 | 7.84 | 0.028862 | 0.22628 | 4.653 | 0 | 0 | 0 | 0.88 | 4.5102 | 4.9038
7717 | 1.2469 | 12.2531 | 0 | 32.5032 | 3.1951 | 0.21346 | 3.1951 | 0.39671 | 3.1951 | 0.84128 | 2.3536 | 0.52798 | 60 | 7.84 | 0.067344 | 0.52798 | 4.653 | 0 | 0 | 0 | 0.88 | 4.6031 | 4.799
7718 | 1.5893 | 11.9107 | 0 | 32.1538 | 3.1058 | 0.21346 | 3.1058 | 0.38525 | 3.1058 | 0.81229 | 2.2933 | 0 | 60 | 0 | 0 | 0 | 0 | 0 | 0 | 0 | 0.88 | 3.9858 | 4.9138
7719 | 0.82383 | 12.6762 | 0 | 32.9349 | 3.3054 | 0.21346 | 3.3054 | 0.4108 | 3.3054 | 0.87617 | 2.429 | 0.075425 | 60 | 7.84 | 0.0096205 | 0.075425 | 4.653 | 0 | 0 | 0 | 0.88 | 4.2608 | 5.2346
7720 | 1.0867 | 12.4133 | 0 | 32.6666 | 3.2369 | 0.21346 | 3.2369 | 0.40205 | 3.2369 | 0.85463 | 2.382 | 0.15085 | 60 | 7.84 | 0.019241 | 0.15085 | 4.653 | 0 | 0 | 0 | 0.88 | 4.2677 | 5.2171
7721 | 0.7432 | 12.7568 | 0 | 33.0171 | 3.3264 | 0.21346 | 3.3264 | 0.41355 | 3.3264 | 0.88375 | 2.4424 | 0.15085 | 60 | 7.84 | 0.019241 | 0.15085 | 4.653 | 0 | 0 | 0 | 0.88 | 4.3573 | 5.3367
7722 | 0.041827 | 13.4582 | 0 | 33.7328 | 3.5093 | 0.21346 | 3.5093 | 0.43715 | 3.5093 | 0.94544 | 2.5636 | 0.075425 | 60 | 7.84 | 0.0096205 | 0.075425 | 4.653 | 0 | 0 | 0 | 0.88 | 4.4647 | 5.2786
7723 | -0.54357 | 14.0436 | 0 | 34.3302 | 3.662 | 0.21346 | 3.662 | 0.45691 | 3.662 | 0.9981 | 2.6636 | 0.22628 | 60 | 7.84 | 0.028862 | 0.22628 | 4.653 | 0 | 0 | 0 | 0.88 | 4.7682 | 5.1061
7724 | -0.83738 | 14.3374 | 0 | 34.63 | 3.7386 | 0.21346 | 3.7386 | 0.46677 | 3.7386 | 1.0238 | 2.7145 | 0.075425 | 60 | 7.84 | 0.0096205 | 0.075425 | 4.653 | 8.8818e-16 | 0 | 0 | 0.88 | 4.694 | 5.11
7725 | -0.83627 | 14.3363 | 0 | 34.6288 | 3.7383 | 0.21346 | 3.7383 | 0.46674 | 3.7383 | 1.0237 | 2.7143 | 3.703 | 60 | 7.84 | 0.47232 | 3.703 | 4.653 | 0 | 0 | 0 | 0.88 | 8.3213 | 4.9196
7726 | -1.1444 | 14.6444 | 0 | 34.9433 | 3.8186 | 0.21346 | 3.8186 | 0.4772 | 3.8186 | 1.0525 | 2.7659 | 3.2505 | 60 | 7.84 | 0.4146 | 3.2505 | 4.653 | 0 | 0 | 0 | 0.88 | 7.9491 | 4.4785
7727 | -1.1389 | 14.6389 | 0 | 34.9377 | 3.8172 | 0.21346 | 3.8172 | 0.47702 | 3.8172 | 1.0521 | 2.7648 | 0 | 60 | 0 | 0 | 0 | 0 | 0 | 0 | 0 | 0.88 | 4.6972 | 4.3967
7728 | -1.4504 | 14.9504 | 0 | 35.2555 | 3.8984 | 0.21346 | 3.8984 | 0.4873 | 3.8984 | 1.0766 | 2.8215 | 0 | 60 | 0 | 0 | 0 | 0 | 0 | 0 | 0 | 0.88 | 4.7784 | 4.1319
7729 | -1.6359 | 15.1359 | 0 | 35.4448 | 3.9468 | 0.21346 | 3.9468 | 0.49335 | 3.9468 | 1.09 | 2.8565 | 0 | 60 | 0 | 0 | 0 | 0 | 0 | 0 | 0 | 0.88 | 4.8268 | 4.0608
7730 | -1.6746 | 15.1746 | 0 | 35.4843 | 3.9569 | 0.21346 | 3.9569 | 0.49461 | 3.9569 | 1.0928 | 2.8638 | 0 | 60 | 0 | 0 | 0 | 0 | 0 | 0 | 0 | 0.88 | 4.8369 | 4.0281
7731 | -1.6757 | 15.1757 | 0 | 35.4854 | 3.9572 | 0.21346 | 3.9572 | 0.49465 | 3.9572 | 1.0929 | 2.864 | 0 | 60 | 0 | 0 | 0 | 0 | 0 | 0 | 0 | 0.88 | 4.8372 | 3.9902
7732 | -1.5984 | 15.0984 | 0 | 35.4065 | 3.937 | 0.21346 | 3.937 | 0.49213 | 3.937 | 1.0873 | 2.8494 | 0 | 60 | 0 | 0 | 0 | 0 | 0 | 0 | 0 | 0.88 | 4.817 | 3.9967
7733 | -1.7088 | 15.2088 | 0 | 35.5192 | 3.9658 | 0.21346 | 3.9658 | 0.49573 | 3.9658 | 1.0953 | 2.8703 | 0 | 60 | 0 | 0 | 0 | 0 | 0 | 0 | 0 | 0.88 | 4.8458 | 4.1009
7734 | -1.1312 | 14.6312 | 0 | 34.9298 | 3.8152 | 0.21346 | 3.8152 | 0.47677 | 3.8152 | 1.0516 | 2.7634 | 0 | 60 | 0 | 0 | 0 | 0 | 0 | 0 | 0 | 0.88 | 4.6952 | 5.2978
7735 | -0.81749 | 14.3175 | 0 | 34.6097 | 3.7334 | 0.21346 | 3.7334 | 0.46613 | 3.7334 | 1.0224 | 2.7108 | 0 | 60 | 0 | 0 | 0 | 0 | 0 | 0 | 0 | 0.88 | 4.6134 | 5.3957
7736 | -0.33813 | 13.8381 | 0 | 34.1205 | 3.6084 | 0.21346 | 3.28 | 0.40902 | 3.28 | 0.8905 | 2.3892 | 4.6333 | 60 | 7.84 | 0.59098 | 4.6333 | 4.653 | 0.32844 | 0 | 0 | 0.88 | 9.1217 | 4.1277
7737 | -0.022236 | 13.5222 | 0 | 33.7982 | 3.526 | 0.21346 | 3.526 | 0.43927 | 3.526 | 0.95052 | 2.5752 | 0.3017 | 60 | 7.84 | 0.038482 | 0.3017 | 4.653 | 0 | 0 | 0 | 0.88 | 4.7077 | 3.9404
7738 | 0.2307 | 13.2693 | 0 | 33.5401 | 3.4601 | 0.21346 | 3.4601 | 0.43076 | 3.4601 | 0.92828 | 2.5315 | 0.15085 | 60 | 7.84 | 0.019241 | 0.15085 | 4.653 | 0 | 0 | 0 | 0.88 | 4.4909 | 3.5239
7739 | 0.37098 | 13.129 | 0 | 33.397 | 3.4235 | 0.21346 | 3.4235 | 0.42611 | 3.4235 | 0.91708 | 2.5061 | 0.15085 | 60 | 7.84 | 0.019241 | 0.15085 | 4.653 | 0 | 0 | 0 | 0.88 | 4.4543 | 3.1699
7740 | 0.7907 | 12.7093 | 0 | 32.9687 | 3.314 | 0.21346 | 3.314 | 0.41201 | 3.314 | 0.88045 | 2.4333 | 0.22628 | 60 | 7.84 | 0.028862 | 0.22628 | 4.653 | 0 | 0 | 0 | 0.88 | 4.4203 | 2.8575
7741 | 2.2663 | 11.2337 | 0 | 31.4629 | 2.9293 | 0.21346 | 2.9293 | 0.36264 | 2.9293 | 0.75591 | 2.1731 | 0.52798 | 60 | 7.84 | 0.067344 | 0.52798 | 4.653 | 0 | 0 | 0 | 0.88 | 4.3372 | 2.7663
7742 | 2.823 | 10.677 | 0 | 30.8949 | 2.7841 | 0.21346 | 2.7841 | 0.34329 | 2.7841 | 0.69927 | 2.0846 | 0 | 60 | 0 | 0 | 0 | 0 | 0 | 0 | 0 | 0.88 | 3.6641 | 2.785
7743 | 3.3753 | 10.1247 | 0 | 30.3313 | 2.6401 | 0.21346 | 2.6401 | 0.32554 | 2.6401 | 0.66309 | 1.9768 | 0.075425 | 60 | 7.84 | 0.0096205 | 0.075425 | 4.653 | 0 | 0 | 0 | 0.88 | 3.5955 | 2.8108
7744 | 3.5299 | 9.9701 | 0 | 30.1735 | 2.5998 | 0.21346 | 2.5998 | 0.32056 | 2.5998 | 0.65296 | 1.9466 | 0.15085 | 60 | 7.84 | 0.019241 | 0.15085 | 4.653 | 0 | 0 | 0 | 0.88 | 3.6306 | 3.0618
7745 | 2.4265 | 11.0735 | 0 | 31.2995 | 2.8875 | 0.21346 | 2.8875 | 0.35732 | 2.8875 | 0.74291 | 2.1443 | 0.15085 | 60 | 7.84 | 0.019241 | 0.15085 | 4.653 | 4.4409e-16 | 0 | 0 | 0.88 | 3.9183 | 3.2651
7746 | 1.2137 | 12.2863 | 0 | 32.537 | 3.2037 | 0.21346 | 3.2037 | 0.39778 | 3.2037 | 0.84356 | 2.3599 | 0.075425 | 60 | 7.84 | 0.0096205 | 0.075425 | 4.653 | 0 | 0 | 0 | 0.88 | 4.1592 | 3.261
7747 | -0.24314 | 13.7431 | 0 | 34.0236 | 3.5836 | 0.21346 | 3.5836 | 0.44673 | 3.5836 | 0.97051 | 2.6128 | 0.22628 | 60 | 7.84 | 0.028862 | 0.22628 | 4.653 | 0 | 0 | 0 | 0.88 | 4.6899 | 3.2131
7748 | -0.44637 | 13.9464 | 0 | 34.231 | 3.6366 | 0.21346 | 3.6366 | 0.45364 | 3.6366 | 0.9895 | 2.6468 | 0.075425 | 60 | 7.84 | 0.0096205 | 0.075425 | 4.653 | 4.4409e-16 | 0 | 0 | 0.88 | 4.592 | 3.2865
7749 | -0.77221 | 14.2722 | 0 | 34.5635 | 3.7216 | 0.21346 | 3.7216 | 0.46465 | 3.7216 | 1.0191 | 2.7022 | 3.703 | 60 | 7.84 | 0.47232 | 3.703 | 4.653 | 0 | 0 | 0 | 0.88 | 8.3046 | 3.2309
7750 | -0.22768 | 13.7277 | 0 | 34.0078 | 3.5796 | 0.21346 | 3.5796 | 0.44623 | 3.5796 | 0.96942 | 2.6099 | 3.2505 | 60 | 7.84 | 0.4146 | 3.2505 | 4.653 | 0 | 0 | 0 | 0.88 | 7.7101 | 2.9391
7751 | 0.25058 | 13.2494 | 0 | 33.5198 | 3.4549 | 0.21346 | 3.4549 | 0.43011 | 3.4549 | 0.92689 | 2.5277 | 0 | 60 | 0 | 0 | 0 | 0 | 0 | 0 | 0 | 0.88 | 4.3349 | 2.8175
7752 | 0.57863 | 12.9214 | 0 | 33.1851 | 3.3693 | 0.21346 | 3.3693 | 0.41913 | 3.3693 | 0.89893 | 2.4701 | 0 | 60 | 0 | 0 | 0 | 0 | 0 | 0 | 0 | 0.88 | 4.2493 | 2.4793
7753 | 0.63385 | 12.8661 | 0 | 33.1287 | 3.3549 | 0.21346 | 3.3549 | 0.41718 | 3.3549 | 0.89261 | 2.4621 | 0 | 60 | 0 | 0 | 0 | 0 | 0 | 0 | 0 | 0.88 | 4.2349 | 2.4257
7754 | 0.60845 | 12.8916 | 0 | 33.1546 | 3.3616 | 0.21346 | 3.3616 | 0.41817 | 3.3616 | 0.89686 | 2.4644 | 0 | 60 | 0 | 0 | 0 | 0 | 0 | 0 | 0 | 0.88 | 4.2416 | 2.5124
7755 | 0.47922 | 13.0208 | 0 | 33.2865 | 3.3953 | 0.21346 | 3.3953 | 0.4224 | 3.3953 | 0.90644 | 2.4886 | 0 | 60 | 0 | 0 | 0 | 0 | 0 | 0 | 0 | 0.88 | 4.2753 | 2.6023
7756 | 0.48916 | 13.0108 | 0 | 33.2764 | 3.3927 | 0.21346 | 3.3927 | 0.42208 | 3.3927 | 0.90575 | 2.4867 | 0 | 60 | 0 | 0 | 0 | 0 | 0 | 0 | 0 | 0.88 | 4.2727 | 2.7583
7757 | 0.36656 | 13.1334 | 0 | 33.4015 | 3.4246 | 0.21346 | 3.4246 | 0.42626 | 3.4246 | 0.91738 | 2.507 | 0 | 60 | 0 | 0 | 0 | 0 | 0 | 0 | 0 | 0.88 | 4.3046 | 2.9842
7758 | 0.34889 | 13.1511 | 0 | 33.4195 | 3.4293 | 0.21346 | 3.4293 | 0.42683 | 3.4293 | 0.91862 | 2.5104 | 0 | 60 | 0 | 0 | 0 | 0 | 0 | 0 | 0 | 0.88 | 4.3093 | 4.0461
7759 | 0.34447 | 13.1555 | 0 | 33.424 | 3.4304 | 0.21346 | 3.4304 | 0.42697 | 3.4304 | 0.91893 | 2.5112 | 0 | 60 | 0 | 0 | 0 | 0 | 0 | 0 | 0 | 0.88 | 4.3104 | 4.5717
7760 | 0.4737 | 13.0263 | 0 | 33.2921 | 3.3967 | 0.21346 | 3.2878 | 0.40902 | 3.2878 | 0.87773 | 2.4098 | 4.6333 | 60 | 7.84 | 0.59098 | 4.6333 | 4.653 | 0.10894 | 0 | 0 | 0.88 | 8.91 | 3.3941
7761 | 0.82715 | 12.6729 | 0 | 32.9315 | 3.3045 | 0.21346 | 3.3045 | 0.41069 | 3.3045 | 0.87595 | 2.4283 | 0.3017 | 60 | 7.84 | 0.038482 | 0.3017 | 4.653 | 0 | 0 | 0 | 0.88 | 4.4862 | 3.1486
7762 | 1.1044 | 12.3956 | 0 | 32.6486 | 3.2323 | 0.21346 | 3.2323 | 0.40136 | 3.2323 | 0.85159 | 2.3804 | 0.15085 | 60 | 7.84 | 0.019241 | 0.15085 | 4.653 | 0 | 0 | 0 | 0.88 | 4.2631 | 2.9652
7763 | 1.2303 | 12.2697 | 0 | 32.5201 | 3.1994 | 0.21346 | 3.1994 | 0.39725 | 3.1994 | 0.84242 | 2.3567 | 0.15085 | 60 | 7.84 | 0.019241 | 0.15085 | 4.653 | 0 | 0 | 0 | 0.88 | 4.2303 | 2.7292
7764 | 1.565 | 11.935 | 0 | 32.1786 | 3.1121 | 0.21346 | 3.1121 | 0.38604 | 3.1121 | 0.81395 | 2.2979 | 0.22628 | 60 | 7.84 | 0.028862 | 0.22628 | 4.653 | 0 | 0 | 0 | 0.88 | 4.2184 | 2.6683
7765 | 2.2045 | 11.2955 | 0 | 31.526 | 2.9454 | 0.21346 | 2.9454 | 0.36464 | 2.9454 | 0.76008 | 2.1851 | 0.52798 | 60 | 7.84 | 0.067344 | 0.52798 | 4.653 | 4.4409e-16 | 0 | 0 | 0.88 | 4.3534 | 2.6447
7766 | 3.0439 | 10.4561 | 0 | 30.6695 | 2.7265 | 0.21346 | 2.7265 | 0.33619 | 2.7265 | 0.6848 | 2.0414 | 0 | 60 | 0 | 0 | 0 | 0 | 4.4409e-16 | 0 | 0 | 0.88 | 3.6065 | 2.7502
7767 | 3.0881 | 10.4119 | 0 | 30.6244 | 2.715 | 0.21346 | 2.715 | 0.33477 | 2.715 | 0.6819 | 2.0328 | 0.075425 | 60 | 7.84 | 0.0096205 | 0.075425 | 4.653 | 4.4409e-16 | 0 | 0 | 0.88 | 3.6704 | 2.9405
7768 | 2.5259 | 10.9741 | 0 | 31.1981 | 2.8616 | 0.21346 | 2.8616 | 0.35403 | 2.8616 | 0.73517 | 2.1261 | 0.15085 | 60 | 7.84 | 0.019241 | 0.15085 | 4.653 | 4.4409e-16 | 0 | 0 | 0.88 | 3.8924 | 3.2839
7769 | 2.2056 | 11.2944 | 0 | 31.5249 | 2.9451 | 0.21346 | 2.9451 | 0.3646 | 2.9451 | 0.76 | 2.1848 | 0.15085 | 60 | 7.84 | 0.019241 | 0.15085 | 4.653 | 4.4409e-16 | 0 | 0 | 0.88 | 3.976 | 3.53
7770 | 1.6147 | 11.8853 | 0 | 32.1279 | 3.0992 | 0.21346 | 3.0992 | 0.38432 | 3.0992 | 0.80898 | 2.2899 | 0.075425 | 60 | 7.84 | 0.0096205 | 0.075425 | 4.653 | 0 | 0 | 0 | 0.88 | 4.0546 | 3.6099
7771 | 1.4225 | 12.0775 | 0 | 32.324 | 3.1493 | 0.21346 | 3.1493 | 0.39077 | 3.1493 | 0.82555 | 2.3235 | 0.22628 | 60 | 7.84 | 0.028862 | 0.22628 | 4.653 | 4.4409e-16 | 0 | 0 | 0.88 | 4.2556 | 3.6586
7772 | 1.4413 | 12.0587 | 0 | 32.3048 | 3.1444 | 0.21346 | 3.1444 | 0.39017 | 3.1444 | 0.82426 | 2.3199 | 0.075425 | 60 | 7.84 | 0.0096205 | 0.075425 | 4.653 | 4.4409e-16 | 0 | 0 | 0.88 | 4.0998 | 3.6708
7773 | 1.1651 | 12.3349 | 0 | 32.5866 | 3.2164 | 0.21346 | 3.2164 | 0.39939 | 3.2164 | 0.84742 | 2.3687 | 3.703 | 60 | 7.84 | 0.47232 | 3.703 | 4.653 | 0 | 0 | 0 | 0.88 | 7.7994 | 3.6333
7774 | 1.0072 | 12.4928 | 0 | 32.7478 | 3.2576 | 0.21346 | 3.2576 | 0.40463 | 3.2576 | 0.86011 | 2.3972 | 3.2505 | 60 | 7.84 | 0.4146 | 3.2505 | 4.653 | 0 | 0 | 0 | 0.88 | 7.3881 | 3.4646
7775 | 1.3153 | 12.1847 | 0 | 32.4333 | 3.1772 | 0.21346 | 3.1772 | 0.39431 | 3.1772 | 0.83385 | 2.3431 | 0 | 60 | 0 | 0 | 0 | 0 | 4.4409e-16 | 0 | 0 | 0.88 | 4.0572 | 3.4091
7776 | 1.4711 | 12.0289 | 0 | 32.2744 | 3.1366 | 0.21346 | 3.1366 | 0.3892 | 3.1366 | 0.82222 | 2.3141 | 0 | 60 | 0 | 0 | 0 | 0 | 0 | 0 | 0 | 0.88 | 4.0166 | 3.1487
7777 | 1.5241 | 11.9759 | 0 | 32.2203 | 3.1228 | 0.21346 | 3.1228 | 0.38736 | 3.1228 | 0.81674 | 2.3058 | 0 | 60 | 0 | 0 | 0 | 0 | 0 | 0 | 0 | 0.88 | 4.0028 | 3.0601
7778 | 1.4192 | 12.0808 | 0 | 32.3274 | 3.1502 | 0.21346 | 3.1502 | 0.39088 | 3.1502 | 0.82577 | 2.3241 | 0 | 60 | 0 | 0 | 0 | 0 | 4.4409e-16 | 0 | 0 | 0.88 | 4.0302 | 3.1779
7779 | 1.5694 | 11.9306 | 0 | 32.1741 | 3.111 | 0.21346 | 3.111 | 0.38589 | 3.111 | 0.81365 | 2.2971 | 0 | 60 | 0 | 0 | 0 | 0 | 0 | 0 | 0 | 0.88 | 3.991 | 3.2663
7780 | 1.4468 | 12.0532 | 0 | 32.2992 | 3.143 | 0.21346 | 3.143 | 0.38999 | 3.143 | 0.82388 | 2.3188 | 0 | 60 | 0 | 0 | 0 | 0 | 0 | 0 | 0 | 0.88 | 4.023 | 3.4583
7781 | 1.4777 | 12.0223 | 0 | 32.2676 | 3.1349 | 0.21346 | 3.1349 | 0.38899 | 3.1349 | 0.82177 | 2.3129 | 0 | 60 | 0 | 0 | 0 | 0 | 0 | 0 | 0 | 0.88 | 4.0149 | 3.6648
7782 | 1.5451 | 11.9549 | 0 | 32.1989 | 3.1173 | 0.21346 | 3.1173 | 0.38668 | 3.1173 | 0.81531 | 2.3018 | 0 | 60 | 0 | 0 | 0 | 0 | 0 | 0 | 0 | 0.88 | 3.9973 | 4.7789
7783 | 1.4125 | 12.0875 | 0 | 32.3341 | 3.1519 | 0.21346 | 3.1519 | 0.39109 | 3.1519 | 0.82623 | 2.3254 | 0 | 60 | 0 | 0 | 0 | 0 | 0 | 0 | 0 | 0.88 | 4.0319 | 5.3577
7784 | 1.4523 | 12.0477 | 0 | 32.2936 | 3.1415 | 0.21346 | 3.1415 | 0.38981 | 3.1415 | 0.82351 | 2.3178 | 4.6333 | 60 | 7.84 | 0.59098 | 4.6333 | 4.653 | 0 | 0 | 0 | 0.88 | 8.6548 | 4.0551
7785 | 1.639 | 11.861 | 0 | 32.1031 | 3.0929 | 0.21346 | 3.0929 | 0.38353 | 3.0929 | 0.80733 | 2.2853 | 0.3017 | 60 | 7.84 | 0.038482 | 0.3017 | 4.653 | 0 | 0 | 0 | 0.88 | 4.2746 | 3.8826
7786 | 2.0145 | 11.4855 | 0 | 31.7199 | 2.9949 | 0.21346 | 2.9949 | 0.37096 | 2.9949 | 0.77551 | 2.2192 | 0.15085 | 60 | 7.84 | 0.019241 | 0.15085 | 4.653 | 0 | 0 | 0 | 0.88 | 4.0258 | 3.6996
7787 | 2.4254 | 11.0746 | 0 | 31.3006 | 2.8878 | 0.21346 | 2.8878 | 0.35735 | 2.8878 | 0.74298 | 2.1445 | 0.15085 | 60 | 7.84 | 0.019241 | 0.15085 | 4.653 | 4.4409e-16 | 0 | 0 | 0.88 | 3.9186 | 3.5238
7788 | 3.0771 | 10.4229 | 0 | 30.6356 | 2.7179 | 0.21346 | 2.7179 | 0.33512 | 2.7179 | 0.68263 | 2.035 | 0.22628 | 60 | 7.84 | 0.028862 | 0.22628 | 4.653 | 0 | 0 | 0 | 0.88 | 3.8241 | 3.3986
7789 | 3.9717 | 9.5283 | 0 | 29.7227 | 2.4846 | 0.21346 | 2.4846 | 0.30605 | 2.4846 | 0.62034 | 1.864 | 0.52798 | 60 | 7.84 | 0.067344 | 0.52798 | 4.653 | 0 | 0 | 0 | 0.88 | 3.8925 | 3.3708
7790 | 4.7228 | 8.7772 | 0 | 28.9563 | 2.2887 | 0.21346 | 2.2887 | 0.28124 | 2.2887 | 0.5635 | 1.725 | 0 | 60 | 0 | 0 | 0 | 0 | 0 | 0 | 0 | 0.88 | 3.1687 | 3.4584
7791 | 4.7339 | 8.7661 | 0 | 28.945 | 2.2858 | 0.21346 | 2.2858 | 0.28081 | 2.2858 | 0.56195 | 1.7236 | 0.075425 | 60 | 7.84 | 0.0096205 | 0.075425 | 4.653 | 0 | 0 | 0 | 0.88 | 3.2413 | 3.4911
7792 | 4.5903 | 8.9097 | 0 | 29.0916 | 2.3233 | 0.21346 | 2.3233 | 0.28557 | 2.3233 | 0.57294 | 1.7501 | 0.15085 | 60 | 7.84 | 0.019241 | 0.15085 | 4.653 | 0 | 0 | 0 | 0.88 | 3.3541 | 3.849
7793 | 4.2589 | 9.2411 | 0 | 29.4297 | 2.4097 | 0.21346 | 2.4097 | 0.29647 | 2.4097 | 0.59748 | 1.812 | 0.15085 | 60 | 7.84 | 0.019241 | 0.15085 | 4.653 | 0 | 0 | 0 | 0.88 | 3.4405 | 4.1282
7794 | 3.7066 | 9.7934 | 0 | 29.9932 | 2.5537 | 0.21346 | 2.5537 | 0.31484 | 2.5537 | 0.64087 | 1.9126 | 0.075425 | 60 | 7.84 | 0.0096205 | 0.075425 | 4.653 | 0 | 0 | 0 | 0.88 | 3.5091 | 4.1695
7795 | 3.2648 | 10.2352 | 0 | 30.444 | 2.6689 | 0.21346 | 2.6689 | 0.32909 | 2.6689 | 0.67033 | 1.9983 | 0.22628 | 60 | 7.84 | 0.028862 | 0.22628 | 4.653 | 0 | 0 | 0 | 0.88 | 3.7752 | 4.1799
7796 | 2.8065 | 10.6935 | 0 | 30.9118 | 2.7884 | 0.21346 | 2.7884 | 0.34383 | 2.7884 | 0.70036 | 2.0878 | 0.075425 | 60 | 7.84 | 0.0096205 | 0.075425 | 4.653 | 0 | 0 | 0 | 0.88 | 3.7438 | 4.2139
7797 | 1.7561 | 11.7439 | 0 | 31.9836 | 3.0623 | 0.21346 | 3.0623 | 0.37967 | 3.0623 | 0.79829 | 2.2638 | 3.703 | 60 | 7.84 | 0.47232 | 3.703 | 4.653 | 0 | 0 | 0 | 0.88 | 7.6453 | 4.1355
7798 | 2.3149 | 11.1851 | 0 | 31.4133 | 2.9166 | 0.21346 | 2.9166 | 0.36096 | 2.9166 | 0.75107 | 2.1653 | 3.2505 | 60 | 7.84 | 0.4146 | 3.2505 | 4.653 | 0 | 0 | 0 | 0.88 | 7.047 | 3.9121
7799 | 2.9445 | 10.5555 | 0 | 30.7709 | 2.7524 | 0.21346 | 2.7524 | 0.33939 | 2.7524 | 0.69131 | 2.0609 | 0 | 60 | 0 | 0 | 0 | 0 | 0 | 0 | 0 | 0.88 | 3.6324 | 3.8191
7800 | 2.9445 | 10.5555 | 0 | 30.7709 | 2.7524 | 0.21346 | 2.7524 | 0.33939 | 2.7524 | 0.69131 | 2.0609 | 0 | 60 | 0 | 0 | 0 | 0 | 0 | 0 | 0 | 0.88 | 3.6324 | 3.5308
7801 | 3.5078 | 9.9922 | 0 | 30.1961 | 2.6055 | 0.21346 | 2.6055 | 0.32127 | 2.6055 | 0.65441 | 1.9509 | 0 | 60 | 0 | 0 | 0 | 0 | 0 | 0 | 0 | 0.88 | 3.4855 | 3.4704
7802 | 3.4526 | 10.0474 | 0 | 30.2524 | 2.6199 | 0.21346 | 2.6199 | 0.32305 | 2.6199 | 0.65802 | 1.9617 | 0 | 60 | 0 | 0 | 0 | 0 | 0 | 0 | 0 | 0.88 | 3.4999 | 3.5601
7803 | 3.3863 | 10.1137 | 0 | 30.3201 | 2.6372 | 0.21346 | 2.6372 | 0.32518 | 2.6372 | 0.66237 | 1.9746 | 0 | 60 | 0 | 0 | 0 | 0 | 0 | 0 | 0 | 0.88 | 3.5172 | 3.6467
7804 | 3.3974 | 10.1026 | 0 | 30.3088 | 2.6343 | 0.21346 | 2.6343 | 0.32483 | 2.6343 | 0.66164 | 1.9724 | 0 | 60 | 0 | 0 | 0 | 0 | 4.4409e-16 | 0 | 0 | 0.88 | 3.5143 | 3.7844
7805 | 3.3201 | 10.1799 | 0 | 30.3877 | 2.6545 | 0.21346 | 2.6545 | 0.32731 | 2.6545 | 0.66671 | 1.9875 | 0 | 60 | 0 | 0 | 0 | 0 | 4.4409e-16 | 0 | 0 | 0.88 | 3.5345 | 4.0188
7806 | 2.7369 | 10.7631 | 0 | 30.9828 | 2.8066 | 0.21346 | 2.8066 | 0.34606 | 2.8066 | 0.70492 | 2.1014 | 0 | 60 | 0 | 0 | 0 | 0 | 0 | 0 | 0 | 0.88 | 3.6866 | 5.1646
7807 | 2.2686 | 11.2314 | 0 | 31.4607 | 2.9287 | 0.21346 | 2.9287 | 0.36257 | 2.9287 | 0.75576 | 2.1727 | 0 | 60 | 0 | 0 | 0 | 0 | 0 | 0 | 0 | 0.88 | 3.8087 | 5.7695
7808 | 2.2431 | 11.2569 | 0 | 31.4866 | 2.9353 | 0.21346 | 2.9353 | 0.36339 | 2.9353 | 0.75747 | 2.1776 | 4.6333 | 60 | 7.84 | 0.59098 | 4.6333 | 4.653 | 0 | 0 | 0 | 0.88 | 8.4486 | 4.3772
7809 | 2.3978 | 11.1022 | 0 | 31.3288 | 2.895 | 0.21346 | 2.895 | 0.35824 | 2.895 | 0.74483 | 2.1499 | 0.3017 | 60 | 7.84 | 0.038482 | 0.3017 | 4.653 | 4.4409e-16 | 0 | 0 | 0.88 | 4.0767 | 4.219
7810 | 2.6275 | 10.8725 | 0 | 31.0944 | 2.8351 | 0.21346 | 2.8351 | 0.35064 | 2.8351 | 0.72671 | 2.1081 | 0.15085 | 60 | 7.84 | 0.019241 | 0.15085 | 4.653 | 0 | 0 | 0 | 0.88 | 3.8659 | 3.8287
7811 | 2.7501 | 10.7499 | 0 | 30.9693 | 2.8031 | 0.21346 | 2.8031 | 0.34564 | 2.8031 | 0.70405 | 2.0988 | 0.15085 | 60 | 7.84 | 0.019241 | 0.15085 | 4.653 | 4.4409e-16 | 0 | 0 | 0.88 | 3.834 | 3.3931
7812 | 2.5071 | 10.9929 | 0 | 31.2172 | 2.8665 | 0.21346 | 2.8665 | 0.35464 | 2.8665 | 0.73643 | 2.1298 | 0.22628 | 60 | 7.84 | 0.028862 | 0.22628 | 4.653 | 0 | 0 | 0 | 0.88 | 3.9727 | 3.1018
7813 | 2.1106 | 11.3894 | 0 | 31.6218 | 2.9699 | 0.21346 | 2.9699 | 0.36778 | 2.9699 | 0.76797 | 2.2016 | 0.52798 | 60 | 7.84 | 0.067344 | 0.52798 | 4.653 | 4.4409e-16 | 0 | 0 | 0.88 | 4.3778 | 3.0698
7814 | 1.7538 | 11.7462 | 0 | 31.9859 | 3.0629 | 0.21346 | 3.0629 | 0.37975 | 3.0629 | 0.79844 | 2.2642 | 0 | 60 | 0 | 0 | 0 | 0 | 0 | 0 | 0 | 0.88 | 3.9429 | 3.2695
7815 | 1.5142 | 11.9858 | 0 | 32.2304 | 3.1254 | 0.21346 | 3.1254 | 0.38768 | 3.1254 | 0.81742 | 2.3077 | 0.075425 | 60 | 7.84 | 0.0096205 | 0.075425 | 4.653 | 0 | 0 | 0 | 0.88 | 4.0808 | 3.279
7816 | 1.4324 | 12.0676 | 0 | 32.3139 | 3.1467 | 0.21346 | 3.1467 | 0.39045 | 3.1467 | 0.82487 | 2.3216 | 0.15085 | 60 | 7.84 | 0.019241 | 0.15085 | 4.653 | 0 | 0 | 0 | 0.88 | 4.1776 | 3.611
7817 | 1.3385 | 12.1615 | 0 | 32.4097 | 3.1712 | 0.21346 | 3.1712 | 0.39356 | 3.1712 | 0.83226 | 2.3387 | 0.15085 | 60 | 7.84 | 0.019241 | 0.15085 | 4.653 | 4.4409e-16 | 0 | 0 | 0.88 | 4.202 | 3.8847
7818 | 1.206 | 12.294 | 0 | 32.5449 | 3.2058 | 0.21346 | 3.2058 | 0.39803 | 3.2058 | 0.84409 | 2.3614 | 0.075425 | 60 | 7.84 | 0.0096205 | 0.075425 | 4.653 | 0 | 0 | 0 | 0.88 | 4.1612 | 3.9491
7819 | 1.2325 | 12.2675 | 0 | 32.5179 | 3.1988 | 0.21346 | 3.1988 | 0.39717 | 3.1988 | 0.84227 | 2.3563 | 0.22628 | 60 | 7.84 | 0.028862 | 0.22628 | 4.653 | 0 | 0 | 0 | 0.88 | 4.3051 | 3.9462
7820 | 1.4059 | 12.0941 | 0 | 32.3409 | 3.1536 | 0.21346 | 3.1536 | 0.39131 | 3.1536 | 0.82668 | 2.3267 | 0.075425 | 60 | 7.84 | 0.0096205 | 0.075425 | 4.653 | 0 | 0 | 0 | 0.88 | 4.109 | 4.0228
7821 | 1.5274 | 11.9726 | 0 | 32.2169 | 3.1219 | 0.21346 | 3.1219 | 0.38725 | 3.1219 | 0.81651 | 2.3052 | 3.703 | 60 | 7.84 | 0.47232 | 3.703 | 4.653 | 4.4409e-16 | 0 | 8.8818e-16 | 0.88 | 7.705 | 3.9383
7822 | 1.5053 | 11.9947 | 0 | 32.2395 | 3.1277 | 0.21346 | 3.1277 | 0.38797 | 3.1277 | 0.81802 | 2.3094 | 3.2505 | 60 | 7.84 | 0.4146 | 3.2505 | 4.653 | 0 | 0 | 0 | 0.88 | 7.2582 | 3.7267
7823 | 1.4921 | 12.0079 | 0 | 32.253 | 3.1312 | 0.21346 | 3.1312 | 0.38852 | 3.1312 | 0.82079 | 2.3101 | 0 | 60 | 0 | 0 | 0 | 0 | 4.4409e-16 | 0 | 0 | 0.88 | 4.0112 | 3.6392
7824 | 1.4567 | 12.0433 | 0 | 32.2891 | 3.1404 | 0.21346 | 3.1404 | 0.38967 | 3.1404 | 0.8232 | 2.3169 | 0 | 60 | 0 | 0 | 0 | 0 | 0 | 0 | 0 | 0.88 | 4.0204 | 3.324
7825 | 1.3551 | 12.1449 | 0 | 32.3927 | 3.1669 | 0.21346 | 3.1669 | 0.39302 | 3.1669 | 0.83113 | 2.3355 | 0 | 60 | 0 | 0 | 0 | 0 | 0 | 0 | 0 | 0.88 | 4.0469 | 3.2551
7826 | 1.2447 | 12.2553 | 0 | 32.5055 | 3.1957 | 0.21346 | 3.1957 | 0.39678 | 3.1957 | 0.84143 | 2.354 | 0 | 60 | 0 | 0 | 0 | 0 | 4.4409e-16 | 0 | 0 | 0.88 | 4.0757 | 3.3316
7827 | 1.1475 | 12.3525 | 0 | 32.6046 | 3.221 | 0.21346 | 3.221 | 0.39996 | 3.221 | 0.84863 | 2.3721 | 0 | 60 | 0 | 0 | 0 | 0 | 0 | 0 | 0 | 0.88 | 4.101 | 3.3932
7828 | 1.0083 | 12.4917 | 0 | 32.7466 | 3.2573 | 0.21346 | 3.2573 | 0.40459 | 3.2573 | 0.86003 | 2.397 | 0 | 60 | 0 | 0 | 0 | 0 | 0 | 0 | 0 | 0.88 | 4.1373 | 3.5283
7829 | 0.99503 | 12.505 | 0 | 32.7602 | 3.2608 | 0.21346 | 3.2608 | 0.40511 | 3.2608 | 0.8622 | 2.3983 | 0 | 60 | 0 | 0 | 0 | 0 | 4.4409e-16 | 0 | 0 | 0.88 | 4.1408 | 3.7326
7830 | 1.0238 | 12.4762 | 0 | 32.7309 | 3.2533 | 0.21346 | 3.2533 | 0.40409 | 3.2533 | 0.85897 | 2.394 | 0 | 60 | 0 | 0 | 0 | 0 | 0 | 0 | 0 | 0.88 | 4.1333 | 4.843
7831 | 1.2016 | 12.2984 | 0 | 32.5494 | 3.2069 | 0.21346 | 3.2069 | 0.39818 | 3.2069 | 0.84439 | 2.3623 | 0 | 60 | 0 | 0 | 0 | 0 | 0 | 0 | 0 | 0.88 | 4.0869 | 5.3849
7832 | 1.1961 | 12.3039 | 0 | 32.555 | 3.2083 | 0.21346 | 3.2083 | 0.39839 | 3.2083 | 0.84529 | 2.3628 | 4.6333 | 60 | 7.84 | 0.59098 | 4.6333 | 4.653 | 0 | 0 | 0 | 0.88 | 8.7216 | 4.0403
7833 | 1.0359 | 12.4641 | 0 | 32.7185 | 3.2501 | 0.21346 | 3.2501 | 0.4037 | 3.2501 | 0.85813 | 2.3917 | 0.3017 | 60 | 7.84 | 0.038482 | 0.3017 | 4.653 | 0 | 0 | 0 | 0.88 | 4.4318 | 3.819
7834 | 1.1386 | 12.3614 | 0 | 32.6137 | 3.2233 | 0.21346 | 3.2233 | 0.40025 | 3.2233 | 0.84924 | 2.3738 | 0.15085 | 60 | 7.84 | 0.019241 | 0.15085 | 4.653 | 0 | 0 | 0 | 0.88 | 4.2542 | 3.4711
7835 | 0.96963 | 12.5304 | 0 | 32.7861 | 3.2674 | 0.21346 | 3.2674 | 0.40593 | 3.2674 | 0.86396 | 2.4032 | 0.15085 | 60 | 7.84 | 0.019241 | 0.15085 | 4.653 | 0 | 0 | 0 | 0.88 | 4.2982 | 3.1144
7836 | 0.77302 | 12.727 | 0 | 32.9867 | 3.3187 | 0.21346 | 3.3187 | 0.41258 | 3.3187 | 0.88168 | 2.4367 | 0.22628 | 60 | 7.84 | 0.028862 | 0.22628 | 4.653 | 0 | 0 | 0 | 0.88 | 4.4249 | 2.9105
7837 | 0.41957 | 13.0804 | 0 | 33.3474 | 3.4108 | 0.21346 | 3.4108 | 0.42433 | 3.4108 | 0.91059 | 2.5 | 0.52798 | 60 | 7.84 | 0.067344 | 0.52798 | 4.653 | 0 | 0 | 0 | 0.88 | 4.8188 | 2.8727
7838 | 0.5963 | 12.9037 | 0 | 33.167 | 3.3647 | 0.21346 | 3.3647 | 0.41856 | 3.3647 | 0.8977 | 2.4668 | 0 | 60 | 0 | 0 | 0 | 0 | 0 | 0 | 0 | 0.88 | 4.2447 | 3.0506
7839 | 0.62723 | 12.8728 | 0 | 33.1355 | 3.3567 | 0.21346 | 3.3567 | 0.41739 | 3.3567 | 0.89307 | 2.4633 | 0.075425 | 60 | 7.84 | 0.0096205 | 0.075425 | 4.653 | 0 | 0 | 0 | 0.88 | 4.3121 | 3.1535
7840 | 0.52892 | 12.9711 | 0 | 33.2358 | 3.3823 | 0.21346 | 3.3823 | 0.42075 | 3.3823 | 0.90239 | 2.4796 | 0.15085 | 60 | 7.84 | 0.019241 | 0.15085 | 4.653 | 0 | 0 | 0 | 0.88 | 4.4132 | 3.4778
7841 | 0.24396 | 13.256 | 0 | 33.5266 | 3.4566 | 0.21346 | 3.4566 | 0.43033 | 3.4566 | 0.92736 | 2.529 | 0.15085 | 60 | 7.84 | 0.019241 | 0.15085 | 4.653 | 0 | 0 | 0 | 0.88 | 4.4875 | 3.7759
7842 | 0.23291 | 13.2671 | 0 | 33.5378 | 3.4595 | 0.21346 | 3.4595 | 0.43069 | 3.4595 | 0.92813 | 2.5311 | 0.075425 | 60 | 7.84 | 0.0096205 | 0.075425 | 4.653 | 0 | 0 | 0 | 0.88 | 4.4149 | 3.8606
7843 | 0.16112 | 13.3389 | 0 | 33.6111 | 3.4782 | 0.21346 | 3.4782 | 0.43315 | 3.4782 | 0.93522 | 2.5427 | 0.22628 | 60 | 7.84 | 0.028862 | 0.22628 | 4.653 | 0 | 0 | 0 | 0.88 | 4.5845 | 3.88
7844 | 0.063917 | 13.4361 | 0 | 33.7103 | 3.5036 | 0.21346 | 3.5036 | 0.43643 | 3.5036 | 0.94389 | 2.5594 | 0.075425 | 60 | 7.84 | 0.0096205 | 0.075425 | 4.653 | 0 | 0 | 0 | 0.88 | 4.459 | 3.9465
7845 | -0.055372 | 13.5554 | 0 | 33.832 | 3.5347 | 0.21346 | 3.5347 | 0.44034 | 3.5347 | 0.95285 | 2.5815 | 3.703 | 60 | 7.84 | 0.47232 | 3.703 | 4.653 | 0 | 0 | 0 | 0.88 | 8.1177 | 3.8939
7846 | -0.046535 | 13.5465 | 0 | 33.823 | 3.5324 | 0.21346 | 3.5324 | 0.44006 | 3.5324 | 0.95223 | 2.5799 | 3.2505 | 60 | 7.84 | 0.4146 | 3.2505 | 4.653 | 0 | 0 | 0 | 0.88 | 7.6628 | 3.6948
7847 | -0.079671 | 13.5797 | 0 | 33.8568 | 3.541 | 0.21346 | 3.541 | 0.44129 | 3.541 | 0.95701 | 2.5837 | 0 | 60 | 0 | 0 | 0 | 0 | 0 | 0 | 0 | 0.88 | 4.421 | 3.6055
7848 | -0.48835 | 13.9883 | 0 | 34.2738 | 3.6476 | 0.21346 | 3.6476 | 0.45511 | 3.6476 | 0.99417 | 2.6531 | 0 | 60 | 0 | 0 | 0 | 0 | 0 | 0 | 0 | 0.88 | 4.5276 | 3.4028
7849 | -0.32819 | 13.8282 | 0 | 34.1104 | 3.6058 | 0.21346 | 3.6058 | 0.44966 | 3.6058 | 0.97899 | 2.6265 | 0 | 60 | 0 | 0 | 0 | 0 | 0 | 0 | 0 | 0.88 | 4.4858 | 3.4495
7850 | -0.1106 | 13.6106 | 0 | 33.8884 | 3.5491 | 0.21346 | 3.5491 | 0.4423 | 3.5491 | 0.95919 | 2.5896 | 0 | 60 | 0 | 0 | 0 | 0 | 0 | 0 | 0 | 0.88 | 4.4291 | 3.5407
7851 | 0.021945 | 13.4781 | 0 | 33.7531 | 3.5145 | 0.21346 | 3.5145 | 0.43783 | 3.5145 | 0.94742 | 2.5668 | 0 | 60 | 0 | 0 | 0 | 0 | 0 | 0 | 0 | 0.88 | 4.3945 | 3.6941
7852 | 0.38975 | 13.1102 | 0 | 33.3778 | 3.4186 | 0.21346 | 3.4186 | 0.4255 | 3.4186 | 0.91576 | 2.5026 | 0 | 60 | 0 | 0 | 0 | 0 | 0 | 0 | 0 | 0.88 | 4.2986 | 3.7685
7853 | 0.83267 | 12.6673 | 0 | 32.9258 | 3.3031 | 0.21346 | 3.3031 | 0.41051 | 3.3031 | 0.87556 | 2.4273 | 0 | 60 | 0 | 0 | 0 | 0 | 0 | 0 | 0 | 0.88 | 4.1831 | 3.9835
7854 | 1.0757 | 12.4243 | 0 | 32.6779 | 3.2397 | 0.21346 | 3.2397 | 0.40241 | 3.2397 | 0.85539 | 2.3841 | 0 | 60 | 0 | 0 | 0 | 0 | 0 | 0 | 0 | 0.88 | 4.1197 | 4.3023
7855 | 1.417 | 12.083 | 0 | 32.3296 | 3.1507 | 0.21346 | 3.1507 | 0.39095 | 3.1507 | 0.82592 | 2.3246 | 0 | 60 | 0 | 0 | 0 | 0 | 0 | 0 | 0 | 0.88 | 4.0307 | 4.5185
7856 | 1.6025 | 11.8975 | 0 | 32.1403 | 3.1024 | 0.21346 | 3.1024 | 0.38471 | 3.1024 | 0.80981 | 2.2923 | 4.6333 | 60 | 7.84 | 0.59098 | 4.6333 | 4.653 | 0 | 0 | 0 | 0.88 | 8.6156 | 5.2203
7857 | 1.766 | 11.734 | 0 | 31.9735 | 3.0597 | 0.21346 | 3.0597 | 0.37935 | 3.0597 | 0.79761 | 2.2619 | 0.3017 | 60 | 7.84 | 0.038482 | 0.3017 | 4.653 | 0 | 0 | 0 | 0.88 | 4.2414 | 5.445
7858 | 2.0985 | 11.4015 | 0 | 31.6342 | 2.973 | 0.21346 | 2.973 | 0.36817 | 2.973 | 0.76879 | 2.204 | 0.15085 | 60 | 7.84 | 0.019241 | 0.15085 | 4.653 | 4.4409e-16 | 0 | 0 | 0.88 | 4.0039 | 5.5862
7859 | 2.4254 | 11.0746 | 0 | 31.3006 | 2.8878 | 0.21346 | 2.8878 | 0.35735 | 2.8878 | 0.74298 | 2.1445 | 0.15085 | 60 | 7.84 | 0.019241 | 0.15085 | 4.653 | 4.4409e-16 | 0 | 0 | 0.88 | 3.9186 | 5.551
7860 | 2.9666 | 10.5334 | 0 | 30.7484 | 2.7467 | 0.21346 | 2.7467 | 0.33868 | 2.7467 | 0.68986 | 2.0565 | 0.22628 | 60 | 7.84 | 0.028862 | 0.22628 | 4.653 | 0 | 0 | 0 | 0.88 | 3.8529 | 5.2607
7861 | 3.2096 | 10.2904 | 0 | 30.5004 | 2.6833 | 0.21346 | 2.6833 | 0.33086 | 2.6833 | 0.67394 | 2.0091 | 0.52798 | 60 | 7.84 | 0.067344 | 0.52798 | 4.653 | 0 | 0 | 0 | 0.88 | 4.0913 | 5.0873
7862 | 3.3532 | 10.1468 | 0 | 30.3539 | 2.6459 | 0.21346 | 2.6459 | 0.32625 | 2.6459 | 0.66454 | 1.9811 | 0 | 60 | 0 | 0 | 0 | 0 | 0 | 0 | 0 | 0.88 | 3.5259 | 5.273
7863 | 3.1765 | 10.3235 | 0 | 30.5342 | 2.6919 | 0.21346 | 2.6919 | 0.33193 | 2.6919 | 0.67611 | 2.0156 | 0.075425 | 60 | 7.84 | 0.0096205 | 0.075425 | 4.653 | 0 | 0 | 0 | 0.88 | 3.6474 | 5.3538
7864 | 2.8672 | 10.6328 | 0 | 30.8498 | 2.7726 | 0.21346 | 2.7726 | 0.34187 | 2.7726 | 0.69638 | 2.076 | 0.15085 | 60 | 7.84 | 0.019241 | 0.15085 | 4.653 | 0 | 0 | 0 | 0.88 | 3.8034 | 5.4719
7865 | 2.5204 | 10.9796 | 0 | 31.2037 | 2.863 | 0.21346 | 2.863 | 0.35421 | 2.863 | 0.73555 | 2.1272 | 0.15085 | 60 | 7.84 | 0.019241 | 0.15085 | 4.653 | 4.4409e-16 | 0 | 0 | 0.88 | 3.8939 | 5.7211
7866 | 2.1835 | 11.3165 | 0 | 31.5474 | 2.9509 | 0.21346 | 2.9509 | 0.36532 | 2.9509 | 0.76149 | 2.1891 | 0.075425 | 60 | 7.84 | 0.0096205 | 0.075425 | 4.653 | 0 | 0 | 0 | 0.88 | 3.9063 | 5.7788
7867 | 2.0664 | 11.4336 | 0 | 31.6669 | 2.9814 | 0.21346 | 2.9814 | 0.36928 | 2.9814 | 0.772 | 2.2091 | 0.22628 | 60 | 7.84 | 0.028862 | 0.22628 | 4.653 | 0 | 0 | 0 | 0.88 | 4.0877 | 5.71
7868 | 2.0764 | 11.4236 | 0 | 31.6568 | 2.9788 | 0.21346 | 2.9788 | 0.36896 | 2.9788 | 0.77133 | 2.2072 | 0.075425 | 60 | 7.84 | 0.0096205 | 0.075425 | 4.653 | 0 | 0 | 0 | 0.88 | 3.9342 | 5.7862
7869 | 2.0598 | 11.4402 | 0 | 31.6737 | 2.9831 | 0.21346 | 2.9831 | 0.36949 | 2.9831 | 0.77245 | 2.2104 | 3.703 | 60 | 7.84 | 0.47232 | 3.703 | 4.653 | 0 | 0 | 0 | 0.88 | 7.5661 | 5.6335
7870 | 1.9924 | 11.5076 | 0 | 31.7424 | 3.0007 | 0.21346 | 3.0007 | 0.37167 | 3.0007 | 0.777 | 2.2234 | 3.2505 | 60 | 7.84 | 0.4146 | 3.2505 | 4.653 | 0 | 0 | 0 | 0.88 | 7.1311 | 5.3144
7871 | 1.925 | 11.575 | 0 | 31.8112 | 3.0183 | 0.21346 | 3.0183 | 0.37399 | 3.0183 | 0.78361 | 2.2344 | 0 | 60 | 0 | 0 | 0 | 0 | 0 | 0 | 0 | 0.88 | 3.8983 | 5.2862
7872 | 1.9924 | 11.5076 | 0 | 31.7424 | 3.0007 | 0.21346 | 3.0007 | 0.37167 | 3.0007 | 0.777 | 2.2234 | 0 | 60 | 0 | 0 | 0 | 0 | 0 | 0 | 0 | 0.88 | 3.8807 | 5.1657
7873 | 1.9361 | 11.5639 | 0 | 31.7999 | 3.0154 | 0.21346 | 3.0154 | 0.37363 | 3.0154 | 0.78287 | 2.2323 | 0 | 60 | 0 | 0 | 0 | 0 | 0 | 0 | 0 | 0.88 | 3.8954 | 5.0763
7874 | 1.7152 | 11.7848 | 0 | 32.0253 | 3.073 | 0.21346 | 3.073 | 0.381 | 3.073 | 0.80107 | 2.2717 | 0 | 60 | 0 | 0 | 0 | 0 | 0 | 0 | 0 | 0.88 | 3.953 | 4.9349
7875 | 1.6312 | 11.8688 | 0 | 32.111 | 3.0949 | 0.21346 | 3.0949 | 0.38378 | 3.0949 | 0.80785 | 2.2868 | 0 | 60 | 0 | 0 | 0 | 0 | 4.4409e-16 | 0 | 0 | 0.88 | 3.9749 | 5.0082
7876 | 1.7461 | 11.7539 | 0 | 31.9938 | 3.0649 | 0.21346 | 3.0649 | 0.38 | 3.0649 | 0.79896 | 2.2657 | 0 | 60 | 0 | 0 | 0 | 0 | 0 | 0 | 0 | 0.88 | 3.9449 | 5.0404
7877 | 1.8996 | 11.6004 | 0 | 31.8371 | 3.0249 | 0.21346 | 3.0249 | 0.37481 | 3.0249 | 0.78533 | 2.2393 | 0 | 60 | 0 | 0 | 0 | 0 | 0 | 0 | 0 | 0.88 | 3.9049 | 5.078
7878 | 1.9703 | 11.5297 | 0 | 31.765 | 3.0064 | 0.21346 | 3.0064 | 0.37253 | 3.0064 | 0.78055 | 2.2256 | 0 | 60 | 0 | 0 | 0 | 0 | 0 | 0 | 0 | 0.88 | 3.8864 | 5.495
7879 | 1.5705 | 11.9295 | 0 | 32.173 | 3.1107 | 0.21346 | 3.1107 | 0.38586 | 3.1107 | 0.81357 | 2.2969 | 0 | 60 | 0 | 0 | 0 | 0 | 0 | 0 | 0 | 0.88 | 3.9907 | 5.3596
7880 | 1.4899 | 12.0101 | 0 | 32.2552 | 3.1317 | 0.21346 | 3.1317 | 0.38859 | 3.1317 | 0.82094 | 2.3105 | 4.6333 | 60 | 7.84 | 0.59098 | 4.6333 | 4.653 | 4.4409e-16 | 0 | 0 | 0.88 | 8.645 | 5.7024
7881 | 1.6058 | 11.8942 | 0 | 32.1369 | 3.1015 | 0.21346 | 3.1015 | 0.38461 | 3.1015 | 0.80958 | 2.2917 | 0.3017 | 60 | 7.84 | 0.038482 | 0.3017 | 4.653 | 4.4409e-16 | 0 | 0 | 0.88 | 4.2832 | 6.0744
7882 | 1.6147 | 11.8853 | 0 | 32.1279 | 3.0992 | 0.21346 | 3.0992 | 0.38432 | 3.0992 | 0.80898 | 2.2899 | 0.15085 | 60 | 7.84 | 0.019241 | 0.15085 | 4.653 | 0 | 0 | 0 | 0.88 | 4.13 | 5.753
7883 | 2.1239 | 11.3761 | 0 | 31.6083 | 2.9664 | 0.21346 | 2.9664 | 0.36735 | 2.9664 | 0.76708 | 2.1991 | 0.15085 | 60 | 7.84 | 0.019241 | 0.15085 | 4.653 | 4.4409e-16 | 0 | 0 | 0.88 | 3.9973 | 5.1746
7884 | 2.2078 | 11.2922 | 0 | 31.5227 | 2.9445 | 0.21346 | 2.9445 | 0.36453 | 2.9445 | 0.75985 | 2.1844 | 0.22628 | 60 | 7.84 | 0.028862 | 0.22628 | 4.653 | 0 | 0 | 0 | 0.88 | 4.0508 | 4.3173
7885 | 2.6761 | 10.8239 | 0 | 31.0448 | 2.8224 | 0.21346 | 2.8224 | 0.34802 | 2.8224 | 0.7089 | 2.1133 | 0.52798 | 60 | 7.84 | 0.067344 | 0.52798 | 4.653 | 0 | 0 | 0 | 0.88 | 4.2304 | 4.1825
7886 | 2.9777 | 10.5223 | 0 | 30.7371 | 2.7438 | 0.21346 | 2.7438 | 0.33832 | 2.7438 | 0.68914 | 2.0544 | 0 | 60 | 0 | 0 | 0 | 0 | 4.4409e-16 | 0 | 0 | 0.88 | 3.6238 | 4.1427
7887 | 2.7822 | 10.7178 | 0 | 30.9366 | 2.7948 | 0.21346 | 2.7948 | 0.34461 | 2.7948 | 0.70195 | 2.0926 | 0.075425 | 60 | 7.84 | 0.0096205 | 0.075425 | 4.653 | 0 | 0 | 0 | 0.88 | 3.7502 | 4.2081
7888 | 2.6198 | 10.8802 | 0 | 31.1023 | 2.8371 | 0.21346 | 2.8371 | 0.35089 | 2.8371 | 0.72723 | 2.1096 | 0.15085 | 60 | 7.84 | 0.019241 | 0.15085 | 4.653 | 0 | 0 | 0 | 0.88 | 3.8679 | 4.2412
7889 | 2.6375 | 10.8625 | 0 | 31.0842 | 2.8325 | 0.21346 | 2.8325 | 0.35032 | 2.8325 | 0.72605 | 2.1062 | 0.15085 | 60 | 7.84 | 0.019241 | 0.15085 | 4.653 | 4.4409e-16 | 0 | 0 | 0.88 | 3.8633 | 4.4701
7890 | 2.6662 | 10.8338 | 0 | 31.0549 | 2.825 | 0.21346 | 2.825 | 0.34939 | 2.825 | 0.72413 | 2.1006 | 0.075425 | 60 | 7.84 | 0.0096205 | 0.075425 | 4.653 | 0 | 0 | 0 | 0.88 | 3.7804 | 4.4908
7891 | 2.5723 | 10.9277 | 0 | 31.1507 | 2.8495 | 0.21346 | 2.8495 | 0.35254 | 2.8495 | 0.73207 | 2.1172 | 0.22628 | 60 | 7.84 | 0.028862 | 0.22628 | 4.653 | 0 | 0 | 0 | 0.88 | 3.9558 | 4.4254
7892 | 2.3867 | 11.1133 | 0 | 31.3401 | 2.8979 | 0.21346 | 2.8979 | 0.3586 | 2.8979 | 0.74557 | 2.152 | 0.075425 | 60 | 7.84 | 0.0096205 | 0.075425 | 4.653 | 4.4409e-16 | 0 | 0 | 0.88 | 3.8533 | 4.4853
7893 | 2.5193 | 10.9807 | 0 | 31.2048 | 2.8633 | 0.21346 | 2.8633 | 0.35425 | 2.8633 | 0.73562 | 2.1274 | 3.703 | 60 | 7.84 | 0.47232 | 3.703 | 4.653 | 0 | 0 | 0 | 0.88 | 7.4463 | 4.3534
7894 | 2.5778 | 10.9222 | 0 | 31.1451 | 2.848 | 0.21346 | 2.848 | 0.35224 | 2.848 | 0.73004 | 2.1177 | 3.2505 | 60 | 7.84 | 0.4146 | 3.2505 | 4.653 | 4.4409e-16 | 0 | 0 | 0.88 | 6.9785 | 3.9735
7895 | 2.9777 | 10.5223 | 0 | 30.7371 | 2.7438 | 0.21346 | 2.7438 | 0.33832 | 2.7438 | 0.68914 | 2.0544 | 0 | 60 | 0 | 0 | 0 | 0 | 4.4409e-16 | 0 | 0 | 0.88 | 3.6238 | 3.8907
7896 | 3.066 | 10.434 | 0 | 30.6469 | 2.7207 | 0.21346 | 2.7207 | 0.33548 | 2.7207 | 0.68335 | 2.0371 | 0 | 60 | 0 | 0 | 0 | 0 | 0 | 0 | 0 | 0.88 | 3.6007 | 3.7321
7897 | 3.2759 | 10.2241 | 0 | 30.4328 | 2.666 | 0.21346 | 2.666 | 0.32873 | 2.666 | 0.6696 | 1.9962 | 0 | 60 | 0 | 0 | 0 | 0 | 4.4409e-16 | 0 | 0 | 0.88 | 3.546 | 3.6944
7898 | 3.298 | 10.202 | 0 | 30.4102 | 2.6603 | 0.21346 | 2.6603 | 0.32802 | 2.6603 | 0.66815 | 1.9918 | 0 | 60 | 0 | 0 | 0 | 0 | 0 | 0 | 0 | 0.88 | 3.5403 | 3.7879
7899 | 3.298 | 10.202 | 0 | 30.4102 | 2.6603 | 0.21346 | 2.6603 | 0.32802 | 2.6603 | 0.66815 | 1.9918 | 0 | 60 | 0 | 0 | 0 | 0 | 0 | 0 | 0 | 0.88 | 3.5403 | 3.8924
7900 | 3.055 | 10.445 | 0 | 30.6582 | 2.7236 | 0.21346 | 2.7236 | 0.33583 | 2.7236 | 0.68408 | 2.0393 | 0 | 60 | 0 | 0 | 0 | 0 | 0 | 0 | 0 | 0.88 | 3.6036 | 4.061
7901 | 2.9556 | 10.5444 | 0 | 30.7596 | 2.7495 | 0.21346 | 2.7495 | 0.33903 | 2.7495 | 0.69059 | 2.0587 | 0 | 60 | 0 | 0 | 0 | 0 | 0 | 0 | 0 | 0.88 | 3.6295 | 4.3184
7902 | 2.9224 | 10.5776 | 0 | 30.7934 | 2.7582 | 0.21346 | 2.7582 | 0.3401 | 2.7582 | 0.69276 | 2.0652 | 0 | 60 | 0 | 0 | 0 | 0 | 0 | 0 | 0 | 0.88 | 3.6382 | 5.4147
7903 | 3.0218 | 10.4782 | 0 | 30.692 | 2.7323 | 0.21346 | 2.7323 | 0.3369 | 2.7323 | 0.68625 | 2.0458 | 0 | 60 | 0 | 0 | 0 | 0 | 0 | 0 | 0 | 0.88 | 3.6123 | 6.3364
7904 | 3.1654 | 10.3346 | 0 | 30.5455 | 2.6948 | 0.21346 | 2.6948 | 0.33228 | 2.6948 | 0.67684 | 2.0177 | 4.6333 | 60 | 7.84 | 0.59098 | 4.6333 | 4.653 | 0 | 0 | 0 | 0.88 | 8.2081 | 4.7357
7905 | 3.4526 | 10.0474 | 0 | 30.2524 | 2.6199 | 0.21346 | 2.6199 | 0.32305 | 2.6199 | 0.65802 | 1.9617 | 0.3017 | 60 | 7.84 | 0.038482 | 0.3017 | 4.653 | 0 | 0 | 0 | 0.88 | 3.8016 | 4.5398
7906 | 4.2258 | 9.2742 | 0 | 29.4635 | 2.4183 | 0.21346 | 2.4183 | 0.29766 | 2.4183 | 0.60107 | 1.817 | 0.15085 | 60 | 7.84 | 0.019241 | 0.15085 | 4.653 | 0 | 0 | 0 | 0.88 | 3.4492 | 4.4406
7907 | 5.0321 | 8.4679 | 0 | 28.6407 | 2.2081 | 0.21346 | 2.2081 | 0.27093 | 2.2081 | 0.53907 | 1.6688 | 0.15085 | 60 | 7.84 | 0.019241 | 0.15085 | 4.653 | 0 | 0 | 0 | 0.88 | 3.2389 | 4.0995
7908 | 5.2972 | 8.2028 | 0 | 28.3702 | 2.139 | 0.21346 | 2.139 | 0.26229 | 2.139 | 0.5204 | 1.6183 | 0.22628 | 60 | 7.84 | 0.028862 | 0.22628 | 4.653 | 0 | 0 | 0 | 0.88 | 3.2452 | 4.0169
7909 | 5.1094 | 8.3906 | 0 | 28.5618 | 2.1879 | 0.21346 | 2.1879 | 0.26846 | 2.1879 | 0.53414 | 1.6535 | 0.52798 | 60 | 7.84 | 0.067344 | 0.52798 | 4.653 | 0 | 0 | 0 | 0.88 | 3.5959 | 3.9561
7910 | 5.253 | 8.247 | 0 | 28.4153 | 2.1505 | 0.21346 | 2.1505 | 0.2637 | 2.1505 | 0.52321 | 1.627 | 0 | 60 | 0 | 0 | 0 | 0 | 0 | 0 | 0 | 0.88 | 3.0305 | 4.1783
7911 | 5.3303 | 8.1697 | 0 | 28.3364 | 2.1303 | 0.21346 | 2.1303 | 0.26111 | 2.1303 | 0.51694 | 1.6131 | 0.075425 | 60 | 7.84 | 0.0096205 | 0.075425 | 4.653 | 4.4409e-16 | 0 | 0 | 0.88 | 3.0857 | 4.2033
7912 | 5.1315 | 8.3685 | 0 | 28.5393 | 2.1822 | 0.21346 | 2.1822 | 0.26764 | 2.1822 | 0.53153 | 1.6504 | 0.15085 | 60 | 7.84 | 0.019241 | 0.15085 | 4.653 | 4.4409e-16 | 0 | 0 | 0.88 | 3.213 | 4.6655
7913 | 4.8333 | 8.6667 | 0 | 28.8436 | 2.2599 | 0.21346 | 2.2599 | 0.27746 | 2.2599 | 0.55369 | 1.706 | 0.15085 | 60 | 7.84 | 0.019241 | 0.15085 | 4.653 | 0 | 0 | 0 | 0.88 | 3.2908 | 5.0115
7914 | 4.4356 | 9.0644 | 0 | 29.2494 | 2.3636 | 0.21346 | 2.3636 | 0.29062 | 2.3636 | 0.58401 | 1.7793 | 0.075425 | 60 | 7.84 | 0.0096205 | 0.075425 | 4.653 | 0 | 0 | 0 | 0.88 | 3.319 | 5.1074
7915 | 4.0822 | 9.4178 | 0 | 29.61 | 2.4558 | 0.21346 | 2.4558 | 0.30236 | 2.4558 | 0.61145 | 1.8441 | 0.22628 | 60 | 7.84 | 0.028862 | 0.22628 | 4.653 | 0 | 0 | 0 | 0.88 | 3.562 | 5.1562
7916 | 3.9276 | 9.5724 | 0 | 29.7678 | 2.4961 | 0.21346 | 2.4961 | 0.30753 | 2.4961 | 0.62395 | 1.8719 | 0.075425 | 60 | 7.84 | 0.0096205 | 0.075425 | 4.653 | 0 | 0 | 0 | 0.88 | 3.4515 | 5.1836
7917 | 3.9496 | 9.5504 | 0 | 29.7453 | 2.4903 | 0.21346 | 2.4903 | 0.30676 | 2.4903 | 0.62178 | 1.8683 | 3.703 | 60 | 7.84 | 0.47232 | 3.703 | 4.653 | 0 | 0 | 0 | 0.88 | 7.0733 | 5.1197
7918 | 3.9938 | 9.5062 | 0 | 29.7002 | 2.4788 | 0.21346 | 2.4788 | 0.30534 | 2.4788 | 0.6189 | 1.8597 | 3.2505 | 60 | 7.84 | 0.4146 | 3.2505 | 4.653 | 0 | 0 | 0 | 0.88 | 6.6093 | 4.936
7919 | 4.3252 | 9.1748 | 0 | 29.3621 | 2.3924 | 0.21346 | 2.3924 | 0.29434 | 2.3924 | 0.59319 | 1.799 | 0 | 60 | 0 | 0 | 0 | 0 | 0 | 0 | 0 | 0.88 | 3.2724 | 4.8847
7920 | 4.4798 | 9.0202 | 0 | 29.2043 | 2.3521 | 0.21346 | 2.3521 | 0.28921 | 2.3521 | 0.58116 | 1.7707 | 0 | 60 | 0 | 0 | 0 | 0 | 4.4409e-16 | 0 | 0 | 0.88 | 3.2321 | 4.65
7921 | 4.0932 | 9.4068 | 0 | 29.5987 | 2.4529 | 0.21346 | 2.4529 | 0.302 | 2.4529 | 0.61074 | 1.8419 | 0 | 60 | 0 | 0 | 0 | 0 | 0 | 0 | 0 | 0.88 | 3.3329 | 4.5857
7922 | 3.8723 | 9.6277 | 0 | 29.8242 | 2.5105 | 0.21346 | 2.5105 | 0.3093 | 2.5105 | 0.62755 | 1.8827 | 0 | 60 | 0 | 0 | 0 | 0 | 0 | 0 | 0 | 0.88 | 3.3905 | 4.6752
7923 | 3.7508 | 9.7492 | 0 | 29.9481 | 2.5422 | 0.21346 | 2.5422 | 0.3134 | 2.5422 | 0.63772 | 1.9042 | 0 | 60 | 0 | 0 | 0 | 0 | 0 | 0 | 0 | 0.88 | 3.4222 | 4.7524
7924 | 3.8281 | 9.6719 | 0 | 29.8692 | 2.522 | 0.21346 | 2.522 | 0.31091 | 2.522 | 0.63266 | 1.8891 | 0 | 60 | 0 | 0 | 0 | 0 | 0 | 0 | 0 | 0.88 | 3.402 | 4.8881
7925 | 3.8392 | 9.6608 | 0 | 29.858 | 2.5191 | 0.21346 | 2.5191 | 0.31056 | 2.5191 | 0.63193 | 1.8869 | 0 | 60 | 0 | 0 | 0 | 0 | 0 | 0 | 0 | 0.88 | 3.3991 | 5.1367
7926 | 4.0932 | 9.4068 | 0 | 29.5987 | 2.4529 | 0.21346 | 2.4529 | 0.302 | 2.4529 | 0.61074 | 1.8419 | 0 | 60 | 0 | 0 | 0 | 0 | 0 | 0 | 0 | 0.88 | 3.3329 | 6.3336
7927 | 4.3804 | 9.1196 | 0 | 29.3057 | 2.378 | 0.21346 | 2.378 | 0.29254 | 2.378 | 0.58924 | 1.7885 | 0 | 60 | 0 | 0 | 0 | 0 | 0 | 0 | 0 | 0.88 | 3.258 | 7.0938
7928 | 2.5005 | 10.9995 | 0 | 31.224 | 2.8682 | 0.21346 | 2.8682 | 0.35485 | 2.8682 | 0.73688 | 2.1311 | 4.6333 | 60 | 7.84 | 0.59098 | 4.6333 | 4.653 | 0 | 0 | 0 | 0.88 | 8.3815 | 5.4278
7929 | 1.8013 | 11.6987 | 0 | 31.9374 | 3.0505 | 0.21346 | 3.0505 | 0.3781 | 3.0505 | 0.79363 | 2.2566 | 0.3017 | 60 | 7.84 | 0.038482 | 0.3017 | 4.653 | 0 | 0 | 0 | 0.88 | 4.2322 | 5.354
7930 | 1.8853 | 11.6147 | 0 | 31.8518 | 3.0286 | 0.21346 | 3.0286 | 0.37539 | 3.0286 | 0.78793 | 2.2404 | 0.15085 | 60 | 7.84 | 0.019241 | 0.15085 | 4.653 | 4.4409e-16 | 0 | 0 | 0.88 | 4.0595 | 5.1264
7931 | 1.8577 | 11.6423 | 0 | 31.8799 | 3.0358 | 0.21346 | 3.0358 | 0.37628 | 3.0358 | 0.78981 | 2.2458 | 0.15085 | 60 | 7.84 | 0.019241 | 0.15085 | 4.653 | 0 | 0 | 0 | 0.88 | 4.0667 | 4.7152
7932 | 2.2995 | 11.2005 | 0 | 31.4291 | 2.9206 | 0.21346 | 2.9206 | 0.36146 | 2.9206 | 0.75211 | 2.1683 | 0.22628 | 60 | 7.84 | 0.028862 | 0.22628 | 4.653 | 4.4409e-16 | 0 | 0 | 0.88 | 4.0269 | 4.6325
7933 | 2.2586 | 11.2414 | 0 | 31.4708 | 2.9313 | 0.21346 | 2.9313 | 0.36289 | 2.9313 | 0.75643 | 2.1746 | 0.52798 | 60 | 7.84 | 0.067344 | 0.52798 | 4.653 | 4.4409e-16 | 0 | 0 | 0.88 | 4.3393 | 4.5503
7934 | 1.8864 | 11.6136 | 0 | 31.8506 | 3.0283 | 0.21346 | 3.0283 | 0.37535 | 3.0283 | 0.78786 | 2.2402 | 0 | 60 | 0 | 0 | 0 | 0 | 0 | 0 | 0 | 0.88 | 3.9083 | 4.7037
7935 | 1.5495 | 11.9505 | 0 | 32.1944 | 3.1162 | 0.21346 | 3.1162 | 0.38654 | 3.1162 | 0.81501 | 2.3009 | 0.075425 | 60 | 7.84 | 0.0096205 | 0.075425 | 4.653 | 0 | 0 | 0 | 0.88 | 4.0716 | 4.5589
7936 | 1.3065 | 12.1935 | 0 | 32.4423 | 3.1795 | 0.21346 | 3.1795 | 0.39459 | 3.1795 | 0.83445 | 2.3448 | 0.15085 | 60 | 7.84 | 0.019241 | 0.15085 | 4.653 | 4.4409e-16 | 0 | 0 | 0.88 | 4.2104 | 5.0058
7937 | 1.5363 | 11.9637 | 0 | 32.2079 | 3.1196 | 0.21346 | 3.1196 | 0.38696 | 3.1196 | 0.81591 | 2.3035 | 0.15085 | 60 | 7.84 | 0.019241 | 0.15085 | 4.653 | 0 | 0 | 0 | 0.88 | 4.1505 | 5.336
7938 | 1.9681 | 11.5319 | 0 | 31.7672 | 3.007 | 0.21346 | 3.007 | 0.3726 | 3.007 | 0.7807 | 2.2261 | 0.075425 | 60 | 7.84 | 0.0096205 | 0.075425 | 4.653 | 4.4409e-16 | 0 | 0 | 0.88 | 3.9624 | 5.3789
7939 | 2.0267 | 11.4733 | 0 | 31.7075 | 2.9918 | 0.21346 | 2.9918 | 0.37056 | 2.9918 | 0.77469 | 2.2168 | 0.22628 | 60 | 7.84 | 0.028862 | 0.22628 | 4.653 | 0 | 0 | 0 | 0.88 | 4.098 | 5.4336
7940 | 1.9736 | 11.5264 | 0 | 31.7616 | 3.0056 | 0.21346 | 3.0056 | 0.37242 | 3.0056 | 0.78032 | 2.225 | 0.075425 | 60 | 7.84 | 0.0096205 | 0.075425 | 4.653 | 0 | 0 | 0 | 0.88 | 3.961 | 5.4437
7941 | 1.5926 | 11.9074 | 0 | 32.1504 | 3.1049 | 0.21346 | 3.1049 | 0.38514 | 3.1049 | 0.81207 | 2.2926 | 3.703 | 60 | 7.84 | 0.47232 | 3.703 | 4.653 | 0 | 0 | 0 | 0.88 | 7.688 | 5.3148
7942 | 1.5009 | 11.9991 | 0 | 32.244 | 3.1289 | 0.21346 | 3.1289 | 0.38811 | 3.1289 | 0.81832 | 2.3103 | 3.2505 | 60 | 7.84 | 0.4146 | 3.2505 | 4.653 | 0 | 0 | 0 | 0.88 | 7.2593 | 5.0837
7943 | 1.417 | 12.083 | 0 | 32.3296 | 3.1507 | 0.21346 | 3.1507 | 0.39095 | 3.1507 | 0.82592 | 2.3246 | 0 | 60 | 0 | 0 | 0 | 0 | 0 | 0 | 0 | 0.88 | 4.0307 | 4.9925
7944 | 1.4589 | 12.0411 | 0 | 32.2868 | 3.1398 | 0.21346 | 3.1398 | 0.38959 | 3.1398 | 0.82305 | 2.3165 | 0 | 60 | 0 | 0 | 0 | 0 | 0 | 0 | 0 | 0.88 | 4.0198 | 4.7245
7945 | 1.1883 | 12.3117 | 0 | 32.5629 | 3.2104 | 0.21346 | 3.2104 | 0.39864 | 3.2104 | 0.84582 | 2.3643 | 0 | 60 | 0 | 0 | 0 | 0 | 0 | 0 | 0 | 0.88 | 4.0904 | 4.6859
7946 | 0.87574 | 12.6243 | 0 | 32.8819 | 3.2919 | 0.21346 | 3.2919 | 0.40912 | 3.2919 | 0.87259 | 2.419 | 0 | 60 | 0 | 0 | 0 | 0 | 0 | 0 | 0 | 0.88 | 4.1719 | 4.8064
7947 | 0.61618 | 12.8838 | 0 | 33.1468 | 3.3596 | 0.21346 | 3.3596 | 0.41775 | 3.3596 | 0.89384 | 2.4654 | 0 | 60 | 0 | 0 | 0 | 0 | 0 | 0 | 0 | 0.88 | 4.2396 | 4.8975
7948 | 0.38202 | 13.118 | 0 | 33.3857 | 3.4206 | 0.21346 | 3.4206 | 0.42576 | 3.4206 | 0.9163 | 2.504 | 0 | 60 | 0 | 0 | 0 | 0 | 0 | 0 | 0 | 0.88 | 4.3006 | 5.04
7949 | 0.12356 | 13.3764 | 0 | 33.6494 | 3.488 | 0.21346 | 3.488 | 0.43437 | 3.488 | 0.93785 | 2.5499 | 0 | 60 | 0 | 0 | 0 | 0 | 0 | 0 | 0 | 0.88 | 4.368 | 5.3124
7950 | -0.24756 | 13.7476 | 0 | 34.0281 | 3.5848 | 0.21346 | 3.5848 | 0.44688 | 3.5848 | 0.97083 | 2.6137 | 0 | 60 | 0 | 0 | 0 | 0 | 0 | 0 | 0 | 0.88 | 4.4648 | 6.5151
7951 | -0.5005 | 14.0005 | 0 | 34.2862 | 3.6507 | 0.21346 | 3.6507 | 0.45551 | 3.6507 | 0.99504 | 2.6554 | 0 | 60 | 0 | 0 | 0 | 0 | 0 | 0 | 0 | 0.88 | 4.5307 | 7.4481
7952 | -0.7932 | 14.2932 | 0 | 34.5849 | 3.7271 | 0.21346 | 3.276 | 0.40902 | 3.276 | 0.89709 | 2.3787 | 4.6333 | 60 | 7.84 | 0.59098 | 4.6333 | 4.653 | 0.45103 | 0 | 0 | 0.88 | 9.2403 | 5.6854
7953 | -0.78988 | 14.2899 | 0 | 34.5815 | 3.7262 | 0.21346 | 3.7262 | 0.46523 | 3.7262 | 1.0204 | 2.7055 | 0.3017 | 60 | 7.84 | 0.038482 | 0.3017 | 4.653 | 4.4409e-16 | 0 | 0 | 0.88 | 4.9079 | 5.6219
7954 | 0.18542 | 13.3146 | 0 | 33.5863 | 3.4719 | 0.21346 | 3.4719 | 0.43236 | 3.4719 | 0.93351 | 2.5381 | 0.15085 | 60 | 7.84 | 0.019241 | 0.15085 | 4.653 | 0 | 0 | 0 | 0.88 | 4.5027 | 5.5293
7955 | 0.4019 | 13.0981 | 0 | 33.3654 | 3.4154 | 0.21346 | 3.4154 | 0.42511 | 3.4154 | 0.91491 | 2.5002 | 0.15085 | 60 | 7.84 | 0.019241 | 0.15085 | 4.653 | 0 | 0 | 0 | 0.88 | 4.4463 | 5.1622
7956 | 0.97405 | 12.526 | 0 | 32.7816 | 3.2662 | 0.21346 | 3.2662 | 0.40579 | 3.2662 | 0.86365 | 2.4023 | 0.22628 | 60 | 7.84 | 0.028862 | 0.22628 | 4.653 | 4.4409e-16 | 0 | 0 | 0.88 | 4.3725 | 5.2075
7957 | 1.0547 | 12.4453 | 0 | 32.6993 | 3.2452 | 0.21346 | 3.2452 | 0.40309 | 3.2452 | 0.85684 | 2.3881 | 0.52798 | 60 | 7.84 | 0.067344 | 0.52798 | 4.653 | 0 | 0 | 0 | 0.88 | 4.6532 | 5.1441
7958 | 1.2082 | 12.2918 | 0 | 32.5426 | 3.2052 | 0.21346 | 3.2052 | 0.39796 | 3.2052 | 0.84394 | 2.361 | 0 | 60 | 0 | 0 | 0 | 0 | 0 | 0 | 0 | 0.88 | 4.0852 | 5.3102
7959 | 0.93428 | 12.5657 | 0 | 32.8222 | 3.2766 | 0.21346 | 3.2766 | 0.40708 | 3.2766 | 0.86639 | 2.4099 | 0.075425 | 60 | 7.84 | 0.0096205 | 0.075425 | 4.653 | 0 | 0 | 0 | 0.88 | 4.232 | 5.1654
7960 | 0.47038 | 13.0296 | 0 | 33.2955 | 3.3976 | 0.21346 | 3.3976 | 0.42268 | 3.3976 | 0.90705 | 2.4903 | 0.15085 | 60 | 7.84 | 0.019241 | 0.15085 | 4.653 | 4.4409e-16 | 0 | 0 | 0.88 | 4.4284 | 5.6858
7961 | 0.39528 | 13.1047 | 0 | 33.3722 | 3.4172 | 0.21346 | 3.4172 | 0.42533 | 3.4172 | 0.91538 | 2.5015 | 0.15085 | 60 | 7.84 | 0.019241 | 0.15085 | 4.653 | 0 | 0 | 0 | 0.88 | 4.448 | 6.0502
7962 | 0.10589 | 13.3941 | 0 | 33.6675 | 3.4926 | 0.21346 | 3.4926 | 0.43507 | 3.4926 | 0.94094 | 2.5514 | 0.075425 | 60 | 7.84 | 0.0096205 | 0.075425 | 4.653 | 0 | 0 | 0 | 0.88 | 4.448 | 6.1144
7963 | -0.14705 | 13.647 | 0 | 33.9256 | 3.5586 | 0.21346 | 3.5586 | 0.44348 | 3.5586 | 0.96176 | 2.5965 | 0.22628 | 60 | 7.84 | 0.028862 | 0.22628 | 4.653 | 0 | 0 | 0 | 0.88 | 4.6648 | 6.1561
7964 | -0.31273 | 13.8127 | 0 | 34.0946 | 3.6018 | 0.21346 | 3.6018 | 0.44916 | 3.6018 | 0.9779 | 2.6236 | 0.075425 | 60 | 7.84 | 0.0096205 | 0.075425 | 4.653 | 0 | 0 | 0 | 0.88 | 4.5572 | 6.1595
7965 | -0.89039 | 14.3904 | 0 | 34.6841 | 3.7524 | 0.21346 | 3.7524 | 0.46869 | 3.7524 | 1.0305 | 2.7216 | 3.703 | 60 | 7.84 | 0.47232 | 3.703 | 4.653 | 0 | 0 | 0 | 0.88 | 8.3354 | 6.0414
7966 | -1.013 | 14.513 | 0 | 34.8092 | 3.7844 | 0.21346 | 3.7844 | 0.47278 | 3.7844 | 1.0409 | 2.7432 | 3.2505 | 60 | 7.84 | 0.4146 | 3.2505 | 4.653 | 0 | 0 | 0 | 0.88 | 7.9148 | 5.8135
7967 | -1.7917 | 15.2917 | 0 | 35.6038 | 3.9874 | 0.21346 | 3.9874 | 0.49843 | 3.9874 | 1.1012 | 2.8859 | 0 | 60 | 0 | 0 | 0 | 0 | 0 | 0 | 0 | 0.88 | 4.8674 | 5.757
7968 | -2.4688 | 15.9688 | 0 | 36.2947 | 4.164 | 0.21346 | 4.164 | 0.52203 | 4.164 | 1.1763 | 2.9874 | 0 | 60 | 0 | 0 | 0 | 0 | 0 | 0 | 0 | 0.88 | 5.044 | 5.5838
7969 | -2.8498 | 16.3498 | 0 | 36.6835 | 4.2633 | 0.21346 | 4.2633 | 0.53494 | 4.2633 | 1.2123 | 3.0507 | 0 | 60 | 0 | 0 | 0 | 0 | 0 | 0 | 0 | 0.88 | 5.1433 | 5.5635
7970 | -2.4014 | 15.9014 | 0 | 36.2259 | 4.1464 | 0.21346 | 4.1464 | 0.51968 | 4.1464 | 1.1688 | 2.9774 | 0 | 60 | 0 | 0 | 0 | 0 | 0 | 0 | 0 | 0.88 | 5.0264 | 5.6946
7971 | -2.154 | 15.654 | 0 | 35.9734 | 4.0819 | 0.21346 | 4.0819 | 0.5114 | 4.0819 | 1.1472 | 2.9344 | 0 | 60 | 0 | 0 | 0 | 0 | 8.8818e-16 | 0 | 0 | 0.88 | 4.9619 | 5.8493
7972 | -2.2169 | 15.7169 | 0 | 36.0377 | 4.0983 | 0.21346 | 4.0983 | 0.51346 | 4.0983 | 1.1518 | 2.9462 | 0 | 60 | 0 | 0 | 0 | 0 | 0 | 0 | 0 | 0.88 | 4.9783 | 6.0371
7973 | -2.5737 | 16.0737 | 0 | 36.4017 | 4.1913 | 0.21346 | 4.1913 | 0.5256 | 4.1913 | 1.1864 | 3.0046 | 0 | 60 | 0 | 0 | 0 | 0 | 0 | 0 | 0 | 0.88 | 5.0713 | 6.3696
7974 | -2.4776 | 15.9776 | 0 | 36.3037 | 4.1663 | 0.21346 | 4.1663 | 0.52232 | 4.1663 | 1.177 | 2.989 | 0 | 60 | 0 | 0 | 0 | 0 | 0 | 0 | 0 | 0.88 | 5.0463 | 7.636
7975 | -2.2622 | 15.7622 | 0 | 36.0839 | 4.1101 | 0.21346 | 4.1101 | 0.51509 | 4.1101 | 1.1577 | 2.9521 | 0 | 60 | 0 | 0 | 0 | 0 | 0 | 0 | 0 | 0.88 | 4.9901 | 8.8809
7976 | -1.5288 | 15.0288 | 0 | 35.3355 | 3.9189 | 0.21346 | 3.2722 | 0.40902 | 3.2722 | 0.90364 | 2.3683 | 4.6333 | 60 | 7.84 | 0.59098 | 4.6333 | 4.653 | 0.64669 | 0 | 0 | 0.88 | 9.4321 | 6.8203
7977 | -0.49387 | 13.9939 | 0 | 34.2795 | 3.649 | 0.21346 | 3.649 | 0.45529 | 3.649 | 0.99457 | 2.6542 | 0.3017 | 60 | 7.84 | 0.038482 | 0.3017 | 4.653 | 0 | 0 | 0 | 0.88 | 4.8307 | 6.8478
7978 | 0.067231 | 13.4328 | 0 | 33.7069 | 3.5027 | 0.21346 | 3.5027 | 0.43632 | 3.5027 | 0.94365 | 2.5588 | 0.15085 | 60 | 7.84 | 0.019241 | 0.15085 | 4.653 | 0 | 0 | 0 | 0.88 | 4.5335 | 6.787
7979 | 0.84924 | 12.6508 | 0 | 32.9089 | 3.2988 | 0.21346 | 3.2988 | 0.40998 | 3.2988 | 0.87442 | 2.4241 | 0.15085 | 60 | 7.84 | 0.019241 | 0.15085 | 4.653 | 0 | 0 | 0 | 0.88 | 4.3296 | 6.3422
7980 | 1.6489 | 11.8511 | 0 | 32.0929 | 3.0903 | 0.21346 | 3.0903 | 0.38321 | 3.0903 | 0.80665 | 2.2834 | 0.22628 | 60 | 7.84 | 0.028862 | 0.22628 | 4.653 | 0 | 0 | 0 | 0.88 | 4.1965 | 6.4384
7981 | 1.8521 | 11.6479 | 0 | 31.8856 | 3.0373 | 0.21346 | 3.0373 | 0.37646 | 3.0373 | 0.79018 | 2.2468 | 0.52798 | 60 | 7.84 | 0.067344 | 0.52798 | 4.653 | 4.4409e-16 | 0 | 0 | 0.88 | 4.4452 | 6.3669
7982 | 1.9736 | 11.5264 | 0 | 31.7616 | 3.0056 | 0.21346 | 3.0056 | 0.37242 | 3.0056 | 0.78032 | 2.225 | 0 | 60 | 0 | 0 | 0 | 0 | 0 | 0 | 0 | 0.88 | 3.8856 | 6.6153
7983 | 0.88237 | 12.6176 | 0 | 32.8751 | 3.2901 | 0.21346 | 3.2901 | 0.4089 | 3.2901 | 0.87213 | 2.4177 | 0.075425 | 60 | 7.84 | 0.0096205 | 0.075425 | 4.653 | 0 | 0 | 0 | 0.88 | 4.2456 | 6.307
7984 | 0.35109 | 13.1489 | 0 | 33.4173 | 3.4287 | 0.21346 | 3.4287 | 0.42676 | 3.4287 | 0.91846 | 2.5099 | 0.15085 | 60 | 7.84 | 0.019241 | 0.15085 | 4.653 | 0 | 0 | 0 | 0.88 | 4.4595 | 6.8961
7985 | -0.99974 | 14.4997 | 0 | 34.7957 | 3.7809 | 0.21346 | 3.7809 | 0.47235 | 3.7809 | 1.0399 | 2.7407 | 0.15085 | 60 | 7.84 | 0.019241 | 0.15085 | 4.653 | 0 | 0 | 0 | 0.88 | 4.8118 | 7.2974
7986 | -1.9066 | 15.4066 | 0 | 35.721 | 4.0174 | 0.21346 | 4.0174 | 0.50217 | 4.0174 | 1.1095 | 2.9076 | 0.075425 | 60 | 7.84 | 0.0096205 | 0.075425 | 4.653 | 0 | 0 | 0 | 0.88 | 4.9728 | 7.3256
7987 | -2.5118 | 16.0118 | 0 | 36.3386 | 4.1752 | 0.21346 | 4.1752 | 0.52344 | 4.1752 | 1.1795 | 2.9954 | 0.22628 | 60 | 7.84 | 0.028862 | 0.22628 | 4.653 | 0 | 0 | 0 | 0.88 | 5.2815 | 7.3604
7988 | -3.0862 | 16.5862 | 0 | 36.9247 | 4.325 | 0.21346 | 4.325 | 0.54296 | 4.325 | 1.235 | 3.0897 | 0.075425 | 60 | 7.84 | 0.0096205 | 0.075425 | 4.653 | 0 | 0 | 0 | 0.88 | 5.2804 | 7.3537
7989 | -4.1786 | 17.6786 | 0 | 38.0394 | 4.6098 | 0.21346 | 4.1927 | 0.52768 | 4.1927 | 1.2211 | 2.9714 | 3.703 | 60 | 7.84 | 0.47232 | 3.703 | 4.653 | 0.41708 | 0 | 0 | 0.88 | 9.1928 | 7.187
7990 | -4.6668 | 18.1668 | 0 | 38.5375 | 4.7371 | 0.21346 | 4.6467 | 0.5854 | 4.6467 | 1.3642 | 3.2822 | 3.2505 | 60 | 7.84 | 0.4146 | 3.2505 | 4.653 | 0.090394 | 0 | 0 | 0.88 | 8.8676 | 6.9119
7991 | -5.2709 | 18.7709 | 0 | 39.154 | 4.8947 | 0.21346 | 4.8947 | 0.61773 | 4.8947 | 1.4579 | 3.4365 | 0 | 60 | 0 | 0 | 0 | 0 | 8.8818e-16 | 0 | 0 | 0.88 | 5.7747 | 6.8768
7992 | -5.3947 | 18.8947 | 0 | 39.2803 | 4.9269 | 0.21346 | 4.9269 | 0.6219 | 4.9269 | 1.4692 | 3.4574 | 0 | 60 | 0 | 0 | 0 | 0 | 0 | 0 | 0 | 0.88 | 5.8069 | 6.6244
7993 | -6.0309 | 19.5309 | 0 | 39.9294 | 5.0928 | 0.21346 | 5.0928 | 0.64376 | 5.0928 | 1.5367 | 3.5558 | 0 | 60 | 0 | 0 | 0 | 0 | 0 | 0 | 0 | 0.88 | 5.9728 | 6.5697
7994 | -6.5378 | 20.0378 | 0 | 40.4468 | 5.225 | 0.21346 | 5.225 | 0.66056 | 5.225 | 1.5783 | 3.6465 | 0 | 60 | 0 | 0 | 0 | 0 | 8.8818e-16 | 0 | 0 | 0.88 | 6.105 | 6.6024
7995 | -4.785 | 18.285 | 0 | 38.6581 | 4.7679 | 0.21346 | 4.7679 | 0.60103 | 4.7679 | 1.4066 | 3.3611 | 0 | 60 | 0 | 0 | 0 | 0 | 0 | 0 | 0 | 0.88 | 5.6479 | 6.6479
7996 | -3.3491 | 16.8491 | 0 | 37.1929 | 4.3935 | 0.21346 | 4.3935 | 0.55195 | 4.3935 | 1.2615 | 3.1317 | 0 | 60 | 0 | 0 | 0 | 0 | 0 | 0 | 0 | 0.88 | 5.2735 | 6.7436
7997 | -2.8012 | 16.3012 | 0 | 36.6339 | 4.2507 | 0.21346 | 4.2507 | 0.53323 | 4.2507 | 1.2066 | 3.0437 | 0 | 60 | 0 | 0 | 0 | 0 | 0 | 0 | 0 | 0.88 | 5.1307 | 6.9669
7998 | -2.3208 | 15.8208 | 0 | 36.1436 | 4.1254 | 0.21346 | 4.1254 | 0.517 | 4.1254 | 1.162 | 2.9631 | 0 | 60 | 0 | 0 | 0 | 0 | 0 | 0 | 0 | 0.88 | 5.0054 | 8.3141
7999 | -2.1429 | 15.6429 | 0 | 35.9622 | 4.079 | 0.21346 | 4.079 | 0.51104 | 4.079 | 1.1464 | 2.9324 | 0 | 60 | 0 | 0 | 0 | 0 | 0 | 0 | 0 | 0.88 | 4.959 | 9.1963
8000 | -1.8635 | 15.3635 | 0 | 35.677 | 4.0061 | 0.21346 | 3.2722 | 0.40902 | 3.2722 | 0.90364 | 2.3683 | 4.6333 | 60 | 7.84 | 0.59098 | 4.6333 | 4.653 | 0.73395 | 0 | 0 | 0.88 | 9.5194 | 7.148
8001 | -2.3948 | 15.8948 | 0 | 36.2191 | 4.1447 | 0.21346 | 4.1447 | 0.51946 | 4.1447 | 1.1683 | 2.9761 | 0.3017 | 60 | 7.84 | 0.038482 | 0.3017 | 4.653 | 0 | 0 | 0 | 0.88 | 5.3264 | 7.2269
8002 | -1.4382 | 14.9382 | 0 | 35.2431 | 3.8953 | 0.21346 | 3.8953 | 0.48691 | 3.8953 | 1.0758 | 2.8192 | 0.15085 | 60 | 7.84 | 0.019241 | 0.15085 | 4.653 | 0 | 0 | 0 | 0.88 | 4.9261 | 6.9596
8003 | -0.97213 | 14.4721 | 0 | 34.7675 | 3.7737 | 0.21346 | 3.7737 | 0.47145 | 3.7737 | 1.038 | 2.7355 | 0.15085 | 60 | 7.84 | 0.019241 | 0.15085 | 4.653 | 0 | 0 | 0 | 0.88 | 4.8046 | 6.3925
8004 | -0.20448 | 13.7045 | 0 | 33.9842 | 3.5735 | 0.21346 | 3.5735 | 0.44548 | 3.5735 | 0.96778 | 2.6055 | 0.22628 | 60 | 7.84 | 0.028862 | 0.22628 | 4.653 | 0 | 0 | 0 | 0.88 | 4.6798 | 6.2745
8005 | 0.20971 | 13.2903 | 0 | 33.5615 | 3.4655 | 0.21346 | 3.4655 | 0.43158 | 3.4655 | 0.93181 | 2.5335 | 0.52798 | 60 | 7.84 | 0.067344 | 0.52798 | 4.653 | 0 | 0 | 0 | 0.88 | 4.8735 | 6.137
8006 | 0.34999 | 13.15 | 0 | 33.4184 | 3.429 | 0.21346 | 3.429 | 0.4268 | 3.429 | 0.91854 | 2.5102 | 0 | 60 | 0 | 0 | 0 | 0 | 0 | 0 | 0 | 0.88 | 4.309 | 6.3052
8007 | -0.015609 | 13.5156 | 0 | 33.7914 | 3.5243 | 0.21346 | 3.5243 | 0.43905 | 3.5243 | 0.95006 | 2.574 | 0.075425 | 60 | 7.84 | 0.0096205 | 0.075425 | 4.653 | 0 | 0 | 0 | 0.88 | 4.4797 | 5.873
8008 | -0.7214 | 14.2214 | 0 | 34.5116 | 3.7083 | 0.21346 | 3.7083 | 0.46297 | 3.7083 | 1.015 | 2.6931 | 0.15085 | 60 | 7.84 | 0.019241 | 0.15085 | 4.653 | 0 | 0 | 0 | 0.88 | 4.7392 | 6.3876
8009 | -1.4007 | 14.9007 | 0 | 35.2048 | 3.8855 | 0.21346 | 3.8855 | 0.48568 | 3.8855 | 1.0731 | 2.8121 | 0.15085 | 60 | 7.84 | 0.019241 | 0.15085 | 4.653 | 0 | 0 | 0 | 0.88 | 4.9163 | 6.7417
8010 | -1.1743 | 14.6743 | 0 | 34.9737 | 3.8264 | 0.21346 | 3.8264 | 0.4783 | 3.8264 | 1.0567 | 2.7694 | 0.075425 | 60 | 7.84 | 0.0096205 | 0.075425 | 4.653 | 0 | 0 | 0 | 0.88 | 4.7818 | 6.7299
8011 | -1.1698 | 14.6698 | 0 | 34.9692 | 3.8253 | 0.21346 | 3.8253 | 0.47816 | 3.8253 | 1.0564 | 2.7686 | 0.22628 | 60 | 7.84 | 0.028862 | 0.22628 | 4.653 | 0 | 0 | 0 | 0.88 | 4.9315 | 6.6768
8012 | -0.82191 | 14.3219 | 0 | 34.6142 | 3.7345 | 0.21346 | 3.7345 | 0.46627 | 3.7345 | 1.0227 | 2.7116 | 0.075425 | 60 | 7.84 | 0.0096205 | 0.075425 | 4.653 | 4.4409e-16 | 0 | 0 | 0.88 | 4.69 | 6.7525
8013 | -0.83075 | 14.3307 | 0 | 34.6232 | 3.7369 | 0.21346 | 3.7369 | 0.46656 | 3.7369 | 1.0233 | 2.7133 | 3.703 | 60 | 7.84 | 0.47232 | 3.703 | 4.653 | 0 | 0 | 0 | 0.88 | 8.3199 | 6.5381
8014 | -0.7932 | 14.2932 | 0 | 34.5849 | 3.7271 | 0.21346 | 3.7271 | 0.46534 | 3.7271 | 1.0206 | 2.7062 | 3.2505 | 60 | 7.84 | 0.4146 | 3.2505 | 4.653 | 0 | 0 | 0 | 0.88 | 7.8575 | 6.2126
8015 | -0.94452 | 14.4445 | 0 | 34.7393 | 3.7665 | 0.21346 | 3.7665 | 0.47045 | 3.7665 | 1.0344 | 2.7318 | 0 | 60 | 0 | 0 | 0 | 0 | 0 | 0 | 0 | 0.88 | 4.6465 | 6.1387
8016 | -1.0969 | 14.5969 | 0 | 34.8948 | 3.8063 | 0.21346 | 3.8063 | 0.47565 | 3.8063 | 1.0491 | 2.7569 | 0 | 60 | 0 | 0 | 0 | 0 | 0 | 0 | 0 | 0.88 | 4.6863 | 5.8747
8017 | 4.4832 | 9.0168 | 0 | 29.2008 | 2.3512 | 0.21346 | 2.3512 | 0.2891 | 2.3512 | 0.58094 | 1.77 | 0 | 60 | 0 | 0 | 0 | 0 | 0 | 0 | 0 | 0.88 | 3.2312 | 5.6895
8018 | 3.6891 | 9.8109 | 0 | 30.0112 | 2.5583 | 0.21346 | 2.5583 | 0.3154 | 2.5583 | 0.64202 | 1.916 | 0 | 60 | 0 | 0 | 0 | 0 | 0 | 0 | 0 | 0.88 | 3.4383 | 5.4886
8019 | 2.9391 | 10.5609 | 0 | 30.7764 | 2.7538 | 0.21346 | 2.7538 | 0.33956 | 2.7538 | 0.69167 | 2.0619 | 0 | 60 | 0 | 0 | 0 | 0 | 0 | 0 | 0 | 0.88 | 3.6338 | 5.5858
8020 | 2.3912 | 11.1088 | 0 | 31.3355 | 2.8967 | 0.21346 | 2.8967 | 0.35845 | 2.8967 | 0.74527 | 2.1512 | 0 | 60 | 0 | 0 | 0 | 0 | 4.4409e-16 | 0 | 0 | 0.88 | 3.7767 | 5.626
8021 | 2.8264 | 10.6736 | 0 | 30.8914 | 2.7832 | 0.21346 | 2.7832 | 0.34318 | 2.7832 | 0.69905 | 2.0839 | 0 | 60 | 0 | 0 | 0 | 0 | 0 | 0 | 0 | 0.88 | 3.6632 | 5.6519
8022 | 2.8463 | 10.6537 | 0 | 30.8711 | 2.778 | 0.21346 | 2.778 | 0.34254 | 2.778 | 0.69775 | 2.08 | 0 | 60 | 0 | 0 | 0 | 0 | 0 | 0 | 0 | 0.88 | 3.658 | 6.0879
8023 | 2.6287 | 10.8713 | 0 | 31.0932 | 2.8348 | 0.21346 | 2.8348 | 0.3506 | 2.8348 | 0.72663 | 2.1079 | 0 | 60 | 0 | 0 | 0 | 0 | 0 | 0 | 0 | 0.88 | 3.7148 | 5.9807
8024 | 2.9733 | 10.5267 | 0 | 30.7415 | 2.7449 | 0.21346 | 2.7449 | 0.33846 | 2.7449 | 0.68942 | 2.0552 | 4.6333 | 60 | 7.84 | 0.59098 | 4.6333 | 4.653 | 0 | 0 | 0 | 0.88 | 8.2582 | 6.3565
8025 | 2.8441 | 10.6559 | 0 | 30.8734 | 2.7786 | 0.21346 | 2.7786 | 0.34262 | 2.7786 | 0.69789 | 2.0805 | 0.3017 | 60 | 7.84 | 0.038482 | 0.3017 | 4.653 | 4.4409e-16 | 0 | 0 | 0.88 | 3.9603 | 6.7394
8026 | 3.3058 | 10.1942 | 0 | 30.4023 | 2.6582 | 0.21346 | 2.6582 | 0.32777 | 2.6582 | 0.66764 | 1.9903 | 0.15085 | 60 | 7.84 | 0.019241 | 0.15085 | 4.653 | 0 | 0 | 0 | 0.88 | 3.6891 | 6.3792
8027 | 1.4093 | 12.0907 | 0 | 32.3374 | 3.1527 | 0.21346 | 3.1527 | 0.3912 | 3.1527 | 0.82645 | 2.326 | 0.15085 | 60 | 7.84 | 0.019241 | 0.15085 | 4.653 | 4.4409e-16 | 0 | 0 | 0.88 | 4.1836 | 5.6846
8028 | 0.63946 | 12.8605 | 0 | 33.123 | 3.3535 | 0.21346 | 3.3535 | 0.417 | 3.3535 | 0.89222 | 2.461 | 0.22628 | 60 | 7.84 | 0.028862 | 0.22628 | 4.653 | 0 | 0 | 0 | 0.88 | 4.4598 | 4.8905
8029 | 0.26502 | 13.235 | 0 | 33.5051 | 3.4511 | 0.21346 | 3.4511 | 0.42965 | 3.4511 | 0.92588 | 2.525 | 0.52798 | 60 | 7.84 | 0.067344 | 0.52798 | 4.653 | 0 | 0 | 0 | 0.88 | 4.8591 | 4.7912
8030 | -0.048665 | 13.5487 | 0 | 33.8252 | 3.5329 | 0.21346 | 3.5329 | 0.44013 | 3.5329 | 0.95238 | 2.5803 | 0 | 60 | 0 | 0 | 0 | 0 | 0 | 0 | 0 | 0.88 | 4.4129 | 4.8218
8031 | -0.40101 | 13.901 | 0 | 34.1847 | 3.6248 | 0.21346 | 3.6248 | 0.45216 | 3.6248 | 0.98628 | 2.6382 | 0.075425 | 60 | 7.84 | 0.0096205 | 0.075425 | 4.653 | 4.4409e-16 | 0 | 0 | 0.88 | 4.5802 | 4.9271
8032 | -0.63406 | 14.1341 | 0 | 34.4225 | 3.6856 | 0.21346 | 3.6856 | 0.45993 | 3.6856 | 1.0057 | 2.6796 | 0.15085 | 60 | 7.84 | 0.019241 | 0.15085 | 4.653 | 0 | 0 | 0 | 0.88 | 4.7164 | 5.0284
8033 | -1.1366 | 14.6366 | 0 | 34.9353 | 3.8166 | 0.21346 | 3.8166 | 0.47694 | 3.8166 | 1.0519 | 2.7644 | 0.15085 | 60 | 7.84 | 0.019241 | 0.15085 | 4.653 | 0 | 0 | 0 | 0.88 | 4.8475 | 5.3313
8034 | -1.4658 | 14.9658 | 0 | 35.2712 | 3.9024 | 0.21346 | 3.9024 | 0.4878 | 3.9024 | 1.0777 | 2.8244 | 0.075425 | 60 | 7.84 | 0.0096205 | 0.075425 | 4.653 | 0 | 0 | 0 | 0.88 | 4.8579 | 5.4013
8035 | -1.9816 | 15.4816 | 0 | 35.7975 | 4.0369 | 0.21346 | 4.0369 | 0.50462 | 4.0369 | 1.1149 | 2.9218 | 0.22628 | 60 | 7.84 | 0.028862 | 0.22628 | 4.653 | 0 | 0 | 0 | 0.88 | 5.1432 | 5.3547
8036 | -2.3582 | 15.8582 | 0 | 36.1819 | 4.1352 | 0.21346 | 4.1352 | 0.51827 | 4.1352 | 1.1656 | 2.9693 | 0.075425 | 60 | 7.84 | 0.0096205 | 0.075425 | 4.653 | 0 | 0 | 0 | 0.88 | 5.0906 | 5.4571
8037 | -2.8884 | 16.3884 | 0 | 36.7229 | 4.2734 | 0.21346 | 4.2055 | 0.52768 | 4.2055 | 1.1959 | 3.0093 | 3.703 | 60 | 7.84 | 0.47232 | 3.703 | 4.653 | 0.067947 | 0 | 0 | 0.88 | 8.8564 | 5.3157
8038 | -3.2717 | 16.7717 | 0 | 37.114 | 4.3733 | 0.21346 | 4.3733 | 0.54931 | 4.3733 | 1.2538 | 3.1193 | 3.2505 | 60 | 7.84 | 0.4146 | 3.2505 | 4.653 | 0 | 0 | 0 | 0.88 | 8.5038 | 4.9593
8039 | -3.6362 | 17.1362 | 0 | 37.4859 | 4.4684 | 0.21346 | 4.4684 | 0.5617 | 4.4684 | 1.2892 | 3.1789 | 0 | 60 | 0 | 0 | 0 | 0 | 0 | 0 | 0 | 0.88 | 5.3484 | 4.9119
8040 | -4.0901 | 17.5901 | 0 | 37.9491 | 4.5868 | 0.21346 | 4.5868 | 0.57711 | 4.5868 | 1.3331 | 3.2534 | 0 | 60 | 0 | 0 | 0 | 0 | 0 | 0 | 0 | 0.88 | 5.4668 | 4.8244
8041 | -4.194 | 17.694 | 0 | 38.0551 | 4.6138 | 0.21346 | 4.6138 | 0.58074 | 4.6138 | 1.345 | 3.2685 | 0 | 60 | 0 | 0 | 0 | 0 | 0 | 0 | 0 | 0.88 | 5.4938 | 4.8412
8042 | -4.5452 | 18.0452 | 0 | 38.4135 | 4.7054 | 0.21346 | 4.7054 | 0.59265 | 4.7054 | 1.3787 | 3.3264 | 0 | 60 | 0 | 0 | 0 | 0 | 0 | 0 | 0 | 0.88 | 5.5854 | 4.8945
8043 | -5.008 | 18.508 | 0 | 38.8857 | 4.8261 | 0.21346 | 4.8261 | 0.60866 | 4.8261 | 1.4294 | 3.3964 | 0 | 60 | 0 | 0 | 0 | 0 | 0 | 0 | 0 | 0.88 | 5.7061 | 5.0377
8044 | -5.9557 | 19.4557 | 0 | 39.8527 | 5.0732 | 0.21346 | 5.0732 | 0.64129 | 5.0732 | 1.5308 | 3.5421 | 0 | 60 | 0 | 0 | 0 | 0 | 8.8818e-16 | 0 | 0 | 0.88 | 5.9532 | 5.0762
8045 | -6.1158 | 19.6158 | 0 | 40.0162 | 5.115 | 0.21346 | 5.115 | 0.64665 | 5.115 | 1.545 | 3.5697 | 0 | 60 | 0 | 0 | 0 | 0 | 8.8818e-16 | 0 | 0 | 0.88 | 5.995 | 5.2959
8046 | -6.1744 | 19.6744 | 0 | 40.0759 | 5.1302 | 0.21346 | 5.1302 | 0.64858 | 5.1302 | 1.5496 | 3.5803 | 0 | 60 | 0 | 0 | 0 | 0 | 0 | 0 | 0 | 0.88 | 6.0102 | 5.6428
8047 | -6.1423 | 19.6423 | 0 | 40.0432 | 5.1219 | 0.21346 | 5.1219 | 0.64752 | 5.1219 | 1.5471 | 3.5745 | 0 | 60 | 0 | 0 | 0 | 0 | 0 | 0 | 0 | 0.88 | 6.0019 | 5.8813
8048 | -6.1269 | 19.6269 | 0 | 40.0274 | 5.1179 | 0.21346 | 3.2354 | 0.40902 | 3.2354 | 0.97715 | 2.2579 | 4.6333 | 60 | 7.84 | 0.59098 | 4.6333 | 4.653 | 1.8825 | 0 | 0 | 0.88 | 10.6311 | 6.6069
8049 | -6.2804 | 19.7804 | 0 | 40.1841 | 5.1579 | 0.21346 | 5.1579 | 0.65207 | 5.1579 | 1.558 | 3.5996 | 0.3017 | 60 | 7.84 | 0.038482 | 0.3017 | 4.653 | 0 | 0 | 0 | 0.88 | 6.3396 | 6.8193
8050 | -4.5905 | 18.0905 | 0 | 38.4597 | 4.7172 | 0.21346 | 4.7172 | 0.59428 | 4.7172 | 1.3849 | 3.332 | 0.15085 | 60 | 7.84 | 0.019241 | 0.15085 | 4.653 | 0 | 0 | 0 | 0.88 | 5.7481 | 7.1471
8051 | -3.3379 | 16.8379 | 0 | 37.1816 | 4.3906 | 0.21346 | 4.3906 | 0.55159 | 4.3906 | 1.2607 | 3.1297 | 0.15085 | 60 | 7.84 | 0.019241 | 0.15085 | 4.653 | 8.8818e-16 | 0 | 0 | 0.88 | 5.4215 | 6.9961
8052 | -1.7518 | 15.2518 | 0 | 35.5631 | 3.977 | 0.21346 | 3.977 | 0.49713 | 3.977 | 1.0984 | 2.8784 | 0.22628 | 60 | 7.84 | 0.028862 | 0.22628 | 4.653 | 0 | 0 | 0 | 0.88 | 5.0833 | 6.1575
8053 | -0.58105 | 14.081 | 0 | 34.3684 | 3.6717 | 0.21346 | 3.6717 | 0.4582 | 3.6717 | 1.0019 | 2.6695 | 0.52798 | 60 | 7.84 | 0.067344 | 0.52798 | 4.653 | 0 | 0 | 0 | 0.88 | 5.0797 | 5.8063
8054 | -0.72132 | 14.2213 | 0 | 34.5116 | 3.7083 | 0.21346 | 3.7083 | 0.46296 | 3.7083 | 1.015 | 2.693 | 0 | 60 | 0 | 0 | 0 | 0 | 0 | 0 | 0 | 0.88 | 4.5883 | 6.0184
8055 | -2.2765 | 15.7765 | 0 | 36.0985 | 4.1138 | 0.21346 | 4.1138 | 0.51555 | 4.1138 | 1.1588 | 2.9548 | 0.075425 | 60 | 7.84 | 0.0096205 | 0.075425 | 4.653 | 0 | 0 | 0 | 0.88 | 5.0693 | 6.0818
8056 | -3.18 | 16.68 | 0 | 37.0204 | 4.3494 | 0.21346 | 4.3494 | 0.54615 | 4.3494 | 1.244 | 3.1051 | 0.15085 | 60 | 7.84 | 0.019241 | 0.15085 | 4.653 | 0 | 0 | 0 | 0.88 | 5.3803 | 6.2092
8057 | -3.7289 | 17.2289 | 0 | 37.5806 | 4.4926 | 0.21346 | 4.4926 | 0.56492 | 4.4926 | 1.2994 | 3.1929 | 0.15085 | 60 | 7.84 | 0.019241 | 0.15085 | 4.653 | 0 | 0 | 0 | 0.88 | 5.5234 | 6.4816
8058 | -4.5441 | 18.0441 | 0 | 38.4123 | 4.7051 | 0.21346 | 4.7051 | 0.59261 | 4.7051 | 1.3787 | 3.3262 | 0.075425 | 60 | 7.84 | 0.0096205 | 0.075425 | 4.653 | 0 | 0 | 0 | 0.88 | 5.6606 | 6.5369
8059 | -4.9494 | 18.4494 | 0 | 38.826 | 4.8108 | 0.21346 | 4.8108 | 0.60654 | 4.8108 | 1.4213 | 3.3893 | 0.22628 | 60 | 7.84 | 0.028862 | 0.22628 | 4.653 | 0 | 0 | 0 | 0.88 | 5.9171 | 6.471
8060 | -5.8541 | 19.3541 | 0 | 39.749 | 5.0467 | 0.21346 | 5.0467 | 0.63763 | 5.0467 | 1.5167 | 3.5297 | 0.075425 | 60 | 7.84 | 0.0096205 | 0.075425 | 4.653 | 0 | 0 | 0 | 0.88 | 6.0021 | 6.559
8061 | -6.7244 | 20.2244 | 0 | 40.6372 | 5.2737 | 0.21346 | 4.1739 | 0.52768 | 4.1739 | 1.2607 | 2.9129 | 3.703 | 60 | 7.84 | 0.47232 | 3.703 | 4.653 | 1.0997 | 0 | 0 | 0.88 | 9.8567 | 6.402
8062 | -7.5926 | 21.0926 | 0 | 41.523 | 5.5 | 0.21346 | 4.6218 | 0.5854 | 4.6218 | 1.4309 | 3.1906 | 3.2505 | 60 | 7.84 | 0.4146 | 3.2505 | 4.653 | 0.87828 | 0 | 0 | 0.88 | 9.6305 | 5.9945
8063 | -6.2981 | 19.7981 | 0 | 40.2021 | 5.1625 | 0.21346 | 5.1625 | 0.65265 | 5.1625 | 1.5594 | 3.6028 | 0 | 60 | 0 | 0 | 0 | 0 | 8.8818e-16 | 0 | 0 | 0.88 | 6.0425 | 5.978
8064 | -5.3846 | 18.8846 | 0 | 39.27 | 4.9243 | 0.21346 | 4.9243 | 0.62157 | 4.9243 | 1.4685 | 3.4555 | 0 | 60 | 0 | 0 | 0 | 0 | 0 | 0 | 0 | 0.88 | 5.8043 | 5.8078
8065 | -5.2256 | 18.7256 | 0 | 39.1077 | 4.8828 | 0.21346 | 4.8828 | 0.6161 | 4.8828 | 1.4516 | 3.4309 | 0 | 60 | 0 | 0 | 0 | 0 | 0 | 0 | 0 | 0.88 | 5.7628 | 5.7338
8066 | -4.6921 | 18.1921 | 0 | 38.5634 | 4.7437 | 0.21346 | 4.7437 | 0.59781 | 4.7437 | 1.3963 | 3.3471 | 0 | 60 | 0 | 0 | 0 | 0 | 0 | 0 | 0 | 0.88 | 5.6237 | 5.728
8067 | -3.9499 | 17.4499 | 0 | 37.806 | 4.5502 | 0.21346 | 4.5502 | 0.57233 | 4.5502 | 1.3191 | 3.2308 | 0 | 60 | 0 | 0 | 0 | 0 | 0 | 0 | 0 | 0.88 | 5.4302 | 5.7318
8068 | -3.6395 | 17.1395 | 0 | 37.4893 | 4.4692 | 0.21346 | 4.4692 | 0.56181 | 4.4692 | 1.2895 | 3.1795 | 0 | 60 | 0 | 0 | 0 | 0 | 0 | 0 | 0 | 0.88 | 5.3492 | 5.7484
8069 | -2.958 | 16.458 | 0 | 36.7939 | 4.2915 | 0.21346 | 4.2915 | 0.53858 | 4.2915 | 1.2222 | 3.069 | 0 | 60 | 0 | 0 | 0 | 0 | 0 | 0 | 0 | 0.88 | 5.1715 | 5.9197
8070 | -3.0552 | 16.5552 | 0 | 36.893 | 4.3169 | 0.21346 | 4.3169 | 0.54195 | 4.3169 | 1.2327 | 3.0839 | 0 | 60 | 0 | 0 | 0 | 0 | 0 | 0 | 0 | 0.88 | 5.1969 | 7.1953
8071 | -2.9315 | 16.4315 | 0 | 36.7668 | 4.2846 | 0.21346 | 4.2846 | 0.53772 | 4.2846 | 1.2202 | 3.0641 | 0 | 60 | 0 | 0 | 0 | 0 | 8.8818e-16 | 0 | 0 | 0.88 | 5.1646 | 7.7057
8072 | -2.8155 | 16.3155 | 0 | 36.6485 | 4.2544 | 0.21346 | 3.2605 | 0.40902 | 3.2605 | 0.92551 | 2.3347 | 4.6333 | 60 | 7.84 | 0.59098 | 4.6333 | 4.653 | 0.99385 | 0 | 0 | 0.88 | 9.7676 | 5.956
8073 | -2.5626 | 16.0626 | 0 | 36.3904 | 4.1884 | 0.21346 | 4.1884 | 0.52523 | 4.1884 | 1.1856 | 3.0026 | 0.3017 | 60 | 7.84 | 0.038482 | 0.3017 | 4.653 | 0 | 0 | 0 | 0.88 | 5.3701 | 5.9105
8074 | -2.0699 | 15.5699 | 0 | 35.8877 | 4.06 | 0.21346 | 4.06 | 0.5075 | 4.06 | 1.1213 | 2.9384 | 0.15085 | 60 | 7.84 | 0.019241 | 0.15085 | 4.653 | 0 | 0 | 0 | 0.88 | 5.0908 | 5.1245
8075 | -1.4205 | 14.9205 | 0 | 35.225 | 3.8906 | 0.21346 | 3.8906 | 0.48633 | 3.8906 | 1.0745 | 2.8159 | 0.15085 | 60 | 7.84 | 0.019241 | 0.15085 | 4.653 | 0 | 0 | 0 | 0.88 | 4.9215 | 4.2846
8076 | -0.93891 | 14.4389 | 0 | 34.7336 | 3.7651 | 0.21346 | 3.7651 | 0.47027 | 3.7651 | 1.034 | 2.7308 | 0.22628 | 60 | 7.84 | 0.028862 | 0.22628 | 4.653 | 0 | 0 | 0 | 0.88 | 4.8713 | 3.7311
8077 | 0.12033 | 13.3797 | 0 | 33.6527 | 3.4888 | 0.21346 | 3.4888 | 0.4346 | 3.4888 | 0.93992 | 2.5487 | 0.52798 | 60 | 7.84 | 0.067344 | 0.52798 | 4.653 | 0 | 0 | 0 | 0.88 | 4.8968 | 3.5973
8078 | -0.088428 | 13.5884 | 0 | 33.8657 | 3.5433 | 0.21346 | 3.5433 | 0.44158 | 3.5433 | 0.95763 | 2.5854 | 0 | 60 | 0 | 0 | 0 | 0 | 0 | 0 | 0 | 0.88 | 4.4233 | 3.6943
8079 | -0.81631 | 14.3163 | 0 | 34.6085 | 3.7331 | 0.21346 | 3.7331 | 0.46609 | 3.7331 | 1.0223 | 2.7105 | 0.075425 | 60 | 7.84 | 0.0096205 | 0.075425 | 4.653 | 4.4409e-16 | 0 | 0 | 0.88 | 4.6885 | 3.4615
8080 | -0.22208 | 13.7221 | 0 | 34.0021 | 3.5781 | 0.21346 | 3.5781 | 0.44605 | 3.5781 | 0.96903 | 2.6088 | 0.15085 | 60 | 7.84 | 0.019241 | 0.15085 | 4.653 | 0 | 0 | 0 | 0.88 | 4.609 | 3.791
8081 | 0.83496 | 12.665 | 0 | 32.9235 | 3.3025 | 0.21346 | 3.3025 | 0.41044 | 3.3025 | 0.87541 | 2.4268 | 0.15085 | 60 | 7.84 | 0.019241 | 0.15085 | 4.653 | 0 | 0 | 0 | 0.88 | 4.3334 | 4.1304
8082 | 0.49255 | 13.0074 | 0 | 33.2729 | 3.3918 | 0.21346 | 3.3918 | 0.42197 | 3.3918 | 0.90551 | 2.486 | 0.075425 | 60 | 7.84 | 0.0096205 | 0.075425 | 4.653 | 0 | 0 | 0 | 0.88 | 4.3472 | 4.18
8083 | 0.082774 | 13.4172 | 0 | 33.691 | 3.4986 | 0.21346 | 3.4986 | 0.43582 | 3.4986 | 0.94256 | 2.5558 | 0.22628 | 60 | 7.84 | 0.028862 | 0.22628 | 4.653 | 0 | 0 | 0 | 0.88 | 4.6049 | 4.1179
8084 | 0.49476 | 13.0052 | 0 | 33.2707 | 3.3912 | 0.21346 | 3.3912 | 0.42189 | 3.3912 | 0.90535 | 2.4856 | 0.075425 | 60 | 7.84 | 0.0096205 | 0.075425 | 4.653 | 0 | 0 | 0 | 0.88 | 4.3466 | 4.3374
8085 | 0.91117 | 12.5888 | 0 | 32.8457 | 3.2826 | 0.21346 | 3.2826 | 0.40783 | 3.2826 | 0.86799 | 2.4144 | 3.703 | 60 | 7.84 | 0.47232 | 3.703 | 4.653 | 4.4409e-16 | 0 | 0 | 0.88 | 7.8656 | 4.1998
8086 | 0.56766 | 12.9323 | 0 | 33.1963 | 3.3722 | 0.21346 | 3.3722 | 0.41949 | 3.3722 | 0.89969 | 2.4722 | 3.2505 | 60 | 7.84 | 0.4146 | 3.2505 | 4.653 | 0 | 0 | 0 | 0.88 | 7.5027 | 3.9172
8087 | 1.1321 | 12.3679 | 0 | 32.6203 | 3.225 | 0.21346 | 3.225 | 0.40046 | 3.225 | 0.84969 | 2.3751 | 0 | 60 | 0 | 0 | 0 | 0 | 0 | 0 | 0 | 0.88 | 4.105 | 3.8099
8088 | 1.2823 | 12.2177 | 0 | 32.4671 | 3.1859 | 0.21346 | 3.1859 | 0.39556 | 3.1859 | 0.83885 | 2.3467 | 0 | 60 | 0 | 0 | 0 | 0 | 0 | 0 | 0 | 0.88 | 4.0659 | 3.4861
8089 | 1.3684 | 12.1316 | 0 | 32.3791 | 3.1634 | 0.21346 | 3.1634 | 0.39259 | 3.1634 | 0.83021 | 2.3329 | 0 | 60 | 0 | 0 | 0 | 0 | 4.4409e-16 | 0 | 0 | 0.88 | 4.0434 | 3.4354
8090 | 1.3806 | 12.1194 | 0 | 32.3667 | 3.1602 | 0.21346 | 3.1602 | 0.3922 | 3.1602 | 0.82938 | 2.3306 | 0 | 60 | 0 | 0 | 0 | 0 | 4.4409e-16 | 0 | 0 | 0.88 | 4.0402 | 3.5028
8091 | 1.3464 | 12.1536 | 0 | 32.4017 | 3.1692 | 0.21346 | 3.1692 | 0.3933 | 3.1692 | 0.83173 | 2.3372 | 0 | 60 | 0 | 0 | 0 | 0 | 4.4409e-16 | 0 | 0 | 0.88 | 4.0492 | 3.5867
8092 | 1.2326 | 12.2674 | 0 | 32.5178 | 3.1988 | 0.21346 | 3.1988 | 0.39717 | 3.1988 | 0.84226 | 2.3563 | 0 | 60 | 0 | 0 | 0 | 0 | 0 | 0 | 0 | 0.88 | 4.0788 | 3.7272
8093 | 0.79851 | 12.7015 | 0 | 32.9607 | 3.312 | 0.21346 | 3.312 | 0.41175 | 3.312 | 0.87991 | 2.4318 | 0 | 60 | 0 | 0 | 0 | 0 | 0 | 0 | 0 | 0.88 | 4.192 | 3.9581
8094 | 1.0039 | 12.4961 | 0 | 32.7511 | 3.2584 | 0.21346 | 3.2584 | 0.40482 | 3.2584 | 0.86159 | 2.3966 | 0 | 60 | 0 | 0 | 0 | 0 | 4.4409e-16 | 0 | 0 | 0.88 | 4.1384 | 5.022
8095 | 0.9929 | 12.5071 | 0 | 32.7623 | 3.2613 | 0.21346 | 3.2613 | 0.40518 | 3.2613 | 0.86235 | 2.3987 | 0 | 60 | 0 | 0 | 0 | 0 | 0 | 0 | 0 | 0.88 | 4.1413 | 5.8198
8096 | 1.1464 | 12.3536 | 0 | 32.6057 | 3.2213 | 0.21346 | 3.2213 | 0.4 | 3.2213 | 0.8487 | 2.3723 | 4.6333 | 60 | 7.84 | 0.59098 | 4.6333 | 4.653 | 0 | 0 | 0 | 0.88 | 8.7345 | 4.3206
8097 | 1.3364 | 12.1636 | 0 | 32.4118 | 3.1717 | 0.21346 | 3.1717 | 0.39362 | 3.1717 | 0.83241 | 2.3391 | 0.3017 | 60 | 7.84 | 0.038482 | 0.3017 | 4.653 | 4.4409e-16 | 0 | 0 | 0.88 | 4.3534 | 4.0708
8098 | 1.6103 | 11.8897 | 0 | 32.1323 | 3.1003 | 0.21346 | 3.1003 | 0.38446 | 3.1003 | 0.80928 | 2.2908 | 0.15085 | 60 | 7.84 | 0.019241 | 0.15085 | 4.653 | 0 | 0 | 0 | 0.88 | 4.1312 | 3.7051
8099 | 1.9505 | 11.5495 | 0 | 31.7852 | 3.0116 | 0.21346 | 3.0116 | 0.37317 | 3.0116 | 0.78189 | 2.2295 | 0.15085 | 60 | 7.84 | 0.019241 | 0.15085 | 4.653 | 0 | 0 | 0 | 0.88 | 4.0425 | 3.1971
8100 | 2.2996 | 11.2004 | 0 | 31.429 | 2.9206 | 0.21346 | 2.9206 | 0.36146 | 2.9206 | 0.7521 | 2.1682 | 0.22628 | 60 | 7.84 | 0.028862 | 0.22628 | 4.653 | 4.4409e-16 | 0 | 0 | 0.88 | 4.0269 | 3.0673
8101 | 2.5635 | 10.9365 | 0 | 31.1597 | 2.8518 | 0.21346 | 2.8518 | 0.35282 | 2.8518 | 0.73265 | 2.1189 | 0.52798 | 60 | 7.84 | 0.067344 | 0.52798 | 4.653 | 0 | 0 | 0 | 0.88 | 4.2597 | 2.9706
8102 | 2.6 | 10.9 | 0 | 31.1225 | 2.8423 | 0.21346 | 2.8423 | 0.35152 | 2.8423 | 0.72855 | 2.1134 | 0 | 60 | 0 | 0 | 0 | 0 | 0 | 0 | 0 | 0.88 | 3.7223 | 3.2403
8103 | 2.7149 | 10.7851 | 0 | 31.0052 | 2.8123 | 0.21346 | 2.8123 | 0.34677 | 2.8123 | 0.70636 | 2.1057 | 0.075425 | 60 | 7.84 | 0.0096205 | 0.075425 | 4.653 | 4.4409e-16 | 0 | 0 | 0.88 | 3.7677 | 3.389
8104 | 2.4608 | 11.0392 | 0 | 31.2645 | 2.8785 | 0.21346 | 2.8785 | 0.35621 | 2.8785 | 0.7406 | 2.1377 | 0.15085 | 60 | 7.84 | 0.019241 | 0.15085 | 4.653 | 0 | 0 | 0 | 0.88 | 3.9094 | 3.8612
8105 | 2.378 | 11.122 | 0 | 31.349 | 2.9002 | 0.21346 | 2.9002 | 0.35888 | 2.9002 | 0.74616 | 2.1537 | 0.15085 | 60 | 7.84 | 0.019241 | 0.15085 | 4.653 | 0 | 0 | 0 | 0.88 | 3.931 | 4.2413
8106 | 2.3691 | 11.1309 | 0 | 31.358 | 2.9025 | 0.21346 | 2.9025 | 0.35921 | 2.9025 | 0.74743 | 2.1548 | 0.075425 | 60 | 7.84 | 0.0096205 | 0.075425 | 4.653 | 4.4409e-16 | 0 | 0 | 0.88 | 3.8579 | 4.3993
8107 | 2.3437 | 11.1563 | 0 | 31.3839 | 2.9091 | 0.21346 | 2.9091 | 0.36003 | 2.9091 | 0.74913 | 2.1597 | 0.22628 | 60 | 7.84 | 0.028862 | 0.22628 | 4.653 | 4.4409e-16 | 0 | 0 | 0.88 | 4.0154 | 4.5196
8108 | 2.0996 | 11.4004 | 0 | 31.633 | 2.9727 | 0.21346 | 2.9727 | 0.36813 | 2.9727 | 0.76871 | 2.2038 | 0.075425 | 60 | 7.84 | 0.0096205 | 0.075425 | 4.653 | 4.4409e-16 | 0 | 0 | 0.88 | 3.9282 | 4.5674
8109 | 2.2609 | 11.2391 | 0 | 31.4685 | 2.9307 | 0.21346 | 2.9307 | 0.36282 | 2.9307 | 0.75628 | 2.1741 | 3.703 | 60 | 7.84 | 0.47232 | 3.703 | 4.653 | 0 | 0 | 0 | 0.88 | 7.5137 | 4.5636
8110 | 1.9362 | 11.5638 | 0 | 31.7998 | 3.0154 | 0.21346 | 3.0154 | 0.37363 | 3.0154 | 0.78286 | 2.2322 | 3.2505 | 60 | 7.84 | 0.4146 | 3.2505 | 4.653 | 0 | 0 | 0 | 0.88 | 7.1458 | 4.4476
8111 | 1.5452 | 11.9548 | 0 | 32.1988 | 3.1173 | 0.21346 | 3.1173 | 0.38668 | 3.1173 | 0.8153 | 2.3017 | 0 | 60 | 0 | 0 | 0 | 0 | 0 | 0 | 0 | 0.88 | 3.9973 | 4.3969
8112 | 1.7009 | 11.7991 | 0 | 32.0399 | 3.0767 | 0.21346 | 3.0767 | 0.38146 | 3.0767 | 0.80204 | 2.2744 | 0 | 60 | 0 | 0 | 0 | 0 | 0 | 0 | 0 | 0.88 | 3.9567 | 4.2602
8113 | 2.3868 | 11.1132 | 0 | 31.34 | 2.8978 | 0.21346 | 2.8978 | 0.3586 | 2.8978 | 0.74557 | 2.152 | 0 | 60 | 0 | 0 | 0 | 0 | 4.4409e-16 | 0 | 0 | 0.88 | 3.7778 | 4.2243
8114 | 2.685 | 10.815 | 0 | 31.0357 | 2.8201 | 0.21346 | 2.8201 | 0.34773 | 2.8201 | 0.70831 | 2.1115 | 0 | 60 | 0 | 0 | 0 | 0 | 0 | 0 | 0 | 0.88 | 3.7001 | 4.3998
8115 | 2.9601 | 10.5399 | 0 | 30.755 | 2.7484 | 0.21346 | 2.7484 | 0.33889 | 2.7484 | 0.69029 | 2.0578 | 0 | 60 | 0 | 0 | 0 | 0 | 4.4409e-16 | 0 | 0 | 0.88 | 3.6284 | 4.5813
8116 | 2.4509 | 11.0491 | 0 | 31.2746 | 2.8811 | 0.21346 | 2.8811 | 0.35653 | 2.8811 | 0.74127 | 2.1396 | 0 | 60 | 0 | 0 | 0 | 0 | 0 | 0 | 0 | 0.88 | 3.7611 | 4.8266
8117 | 2.97 | 10.53 | 0 | 30.7449 | 2.7458 | 0.21346 | 2.7458 | 0.33857 | 2.7458 | 0.68964 | 2.0559 | 0 | 60 | 0 | 0 | 0 | 0 | 0 | 0 | 0 | 0.88 | 3.6258 | 5.1606
8118 | 3.3367 | 10.1633 | 0 | 30.3707 | 2.6502 | 0.21346 | 2.6502 | 0.32678 | 2.6502 | 0.66562 | 1.9843 | 0 | 60 | 0 | 0 | 0 | 0 | 0 | 0 | 0 | 0.88 | 3.5302 | 6.2887
8119 | 3.4825 | 10.0175 | 0 | 30.2219 | 2.6121 | 0.21346 | 2.6121 | 0.32209 | 2.6121 | 0.65606 | 1.9558 | 0 | 60 | 0 | 0 | 0 | 0 | 4.4409e-16 | 0 | 0 | 0.88 | 3.4921 | 7.5411
8120 | 3.287 | 10.213 | 0 | 30.4214 | 2.6631 | 0.21346 | 2.6631 | 0.32837 | 2.6631 | 0.66887 | 1.994 | 4.6333 | 60 | 7.84 | 0.59098 | 4.6333 | 4.653 | 0 | 0 | 0 | 0.88 | 8.1764 | 5.6857
8121 | 3.4438 | 10.0562 | 0 | 30.2614 | 2.6222 | 0.21346 | 2.6222 | 0.32333 | 2.6222 | 0.6586 | 1.9634 | 0.3017 | 60 | 7.84 | 0.038482 | 0.3017 | 4.653 | 0 | 0 | 0 | 0.88 | 3.8039 | 5.5753
8122 | 3.6537 | 9.8463 | 0 | 30.0472 | 2.5675 | 0.21346 | 2.5675 | 0.31654 | 2.5675 | 0.64433 | 1.9229 | 0.15085 | 60 | 7.84 | 0.019241 | 0.15085 | 4.653 | 0 | 0 | 0 | 0.88 | 3.5983 | 5.1491
8123 | 3.7951 | 9.7049 | 0 | 29.903 | 2.5306 | 0.21346 | 2.5306 | 0.31197 | 2.5306 | 0.63482 | 1.8956 | 0.15085 | 60 | 7.84 | 0.019241 | 0.15085 | 4.653 | 0 | 0 | 0 | 0.88 | 3.5615 | 4.4306
8124 | 3.9332 | 9.5668 | 0 | 29.7621 | 2.4946 | 0.21346 | 2.4946 | 0.30735 | 2.4946 | 0.62358 | 1.8708 | 0.22628 | 60 | 7.84 | 0.028862 | 0.22628 | 4.653 | 0 | 0 | 0 | 0.88 | 3.6009 | 4.0373
8125 | 4.2634 | 9.2366 | 0 | 29.4251 | 2.4085 | 0.21346 | 2.4085 | 0.29632 | 2.4085 | 0.59719 | 1.8111 | 0.52798 | 60 | 7.84 | 0.067344 | 0.52798 | 4.653 | 0 | 0 | 0 | 0.88 | 3.8165 | 3.9792
8126 | 4.0105 | 9.4895 | 0 | 29.6832 | 2.4745 | 0.21346 | 2.4745 | 0.3048 | 2.4745 | 0.61782 | 1.8564 | 0 | 60 | 0 | 0 | 0 | 0 | 0 | 0 | 0 | 0.88 | 3.3545 | 4.4784
8127 | 4.0745 | 9.4255 | 0 | 29.6178 | 2.4578 | 0.21346 | 2.4578 | 0.3026 | 2.4578 | 0.61195 | 1.8456 | 0.075425 | 60 | 7.84 | 0.0096205 | 0.075425 | 4.653 | 0 | 0 | 0 | 0.88 | 3.4132 | 4.3817
8128 | 4.0237 | 9.4763 | 0 | 29.6697 | 2.471 | 0.21346 | 2.471 | 0.30438 | 2.471 | 0.61695 | 1.8538 | 0.15085 | 60 | 7.84 | 0.019241 | 0.15085 | 4.653 | 0 | 0 | 0 | 0.88 | 3.5019 | 4.8782
8129 | 4.2347 | 9.2653 | 0 | 29.4544 | 2.416 | 0.21346 | 2.416 | 0.29737 | 2.416 | 0.6005 | 1.8153 | 0.15085 | 60 | 7.84 | 0.019241 | 0.15085 | 4.653 | 0 | 0 | 0 | 0.88 | 3.4468 | 5.2603
8130 | 4.5716 | 8.9284 | 0 | 29.1106 | 2.3282 | 0.21346 | 2.3282 | 0.28617 | 2.3282 | 0.57414 | 1.7538 | 0.075425 | 60 | 7.84 | 0.0096205 | 0.075425 | 4.653 | 0 | 0 | 0 | 0.88 | 3.2836 | 5.3645
8131 | 4.8587 | 8.6413 | 0 | 28.8176 | 2.2533 | 0.21346 | 2.2533 | 0.27665 | 2.2533 | 0.55206 | 1.701 | 0.22628 | 60 | 7.84 | 0.028862 | 0.22628 | 4.653 | 0 | 0 | 0 | 0.88 | 3.3595 | 5.4286
8132 | 4.9051 | 8.5949 | 0 | 28.7703 | 2.2412 | 0.21346 | 2.2412 | 0.27516 | 2.2412 | 0.5491 | 1.6918 | 0.075425 | 60 | 7.84 | 0.0096205 | 0.075425 | 4.653 | 0 | 0 | 0 | 0.88 | 3.1966 | 5.5527
8133 | 4.9084 | 8.5916 | 0 | 28.7669 | 2.2403 | 0.21346 | 2.2403 | 0.27506 | 2.2403 | 0.54888 | 1.6912 | 3.703 | 60 | 7.84 | 0.47232 | 3.703 | 4.653 | 0 | 0 | 0 | 0.88 | 6.8233 | 5.4522
8134 | 4.7096 | 8.7904 | 0 | 28.9698 | 2.2922 | 0.21346 | 2.2922 | 0.28166 | 2.2922 | 0.56435 | 1.7276 | 3.2505 | 60 | 7.84 | 0.4146 | 3.2505 | 4.653 | 0 | 0 | 0 | 0.88 | 6.4226 | 5.2463
8135 | 4.6345 | 8.8655 | 0 | 29.0464 | 2.3117 | 0.21346 | 2.3117 | 0.28407 | 2.3117 | 0.56917 | 1.7423 | 0 | 60 | 0 | 0 | 0 | 0 | 0 | 0 | 0 | 0.88 | 3.1917 | 5.1907
8136 | 4.6445 | 8.8555 | 0 | 29.0363 | 2.3091 | 0.21346 | 2.3091 | 0.28375 | 2.3091 | 0.56853 | 1.7404 | 0 | 60 | 0 | 0 | 0 | 0 | 0 | 0 | 0 | 0.88 | 3.1891 | 4.9326
8137 | 4.5484 | 8.9516 | 0 | 29.1343 | 2.3342 | 0.21346 | 2.3342 | 0.28691 | 2.3342 | 0.57563 | 1.7583 | 0 | 60 | 0 | 0 | 0 | 0 | 0 | 0 | 0 | 0.88 | 3.2142 | 4.8888
8138 | 4.2943 | 9.2057 | 0 | 29.3935 | 2.4004 | 0.21346 | 2.4004 | 0.29533 | 2.4004 | 0.59519 | 1.805 | 0 | 60 | 0 | 0 | 0 | 0 | 0 | 0 | 0 | 0.88 | 3.2804 | 4.9757
8139 | 3.9994 | 9.5006 | 0 | 29.6945 | 2.4773 | 0.21346 | 2.4773 | 0.30516 | 2.4773 | 0.61854 | 1.8586 | 0 | 60 | 0 | 0 | 0 | 0 | 0 | 0 | 0 | 0.88 | 3.3573 | 5.0681
8140 | 3.5399 | 9.9601 | 0 | 30.1633 | 2.5972 | 0.21346 | 2.5972 | 0.32024 | 2.5972 | 0.6523 | 1.9446 | 0 | 60 | 0 | 0 | 0 | 0 | 0 | 0 | 0 | 0.88 | 3.4772 | 5.2032
8141 | 3.1257 | 10.3743 | 0 | 30.586 | 2.7052 | 0.21346 | 2.7052 | 0.33356 | 2.7052 | 0.67944 | 2.0255 | 0 | 60 | 0 | 0 | 0 | 0 | 4.4409e-16 | 0 | 0 | 0.88 | 3.5852 | 5.4621
8142 | 2.3437 | 11.1563 | 0 | 31.3839 | 2.9091 | 0.21346 | 2.9091 | 0.36003 | 2.9091 | 0.74913 | 2.1597 | 0 | 60 | 0 | 0 | 0 | 0 | 4.4409e-16 | 0 | 0 | 0.88 | 3.7891 | 6.6294
8143 | 1.8898 | 11.6102 | 0 | 31.8472 | 3.0275 | 0.21346 | 3.0275 | 0.37513 | 3.0275 | 0.786 | 2.2412 | 0 | 60 | 0 | 0 | 0 | 0 | 0 | 0 | 0 | 0.88 | 3.9075 | 7.5944
8144 | 1.8058 | 11.6942 | 0 | 31.9328 | 3.0493 | 0.21346 | 3.0493 | 0.37796 | 3.0493 | 0.79332 | 2.2558 | 4.6333 | 60 | 7.84 | 0.59098 | 4.6333 | 4.653 | 0 | 0 | 0 | 0.88 | 8.5626 | 5.7635
8145 | 1.934 | 11.566 | 0 | 31.8021 | 3.0159 | 0.21346 | 3.0159 | 0.3737 | 3.0159 | 0.78301 | 2.2327 | 0.3017 | 60 | 7.84 | 0.038482 | 0.3017 | 4.653 | 0 | 0 | 0 | 0.88 | 4.1976 | 5.6532
8146 | 1.7175 | 11.7825 | 0 | 32.023 | 3.0724 | 0.21346 | 3.0724 | 0.38092 | 3.0724 | 0.80091 | 2.2712 | 0.15085 | 60 | 7.84 | 0.019241 | 0.15085 | 4.653 | 0 | 0 | 0 | 0.88 | 4.1032 | 5.4555
8147 | 0.49587 | 13.0041 | 0 | 33.2695 | 3.3909 | 0.21346 | 3.3909 | 0.42186 | 3.3909 | 0.90528 | 2.4854 | 0.15085 | 60 | 7.84 | 0.019241 | 0.15085 | 4.653 | 0 | 0 | 0 | 0.88 | 4.4218 | 4.9746
8148 | 0.72009 | 12.7799 | 0 | 33.0407 | 3.3325 | 0.21346 | 3.3325 | 0.4143 | 3.3325 | 0.88535 | 2.4468 | 0.22628 | 60 | 7.84 | 0.028862 | 0.22628 | 4.653 | 0 | 0 | 0 | 0.88 | 4.4387 | 4.9304
8149 | 0.78083 | 12.7192 | 0 | 32.9787 | 3.3166 | 0.21346 | 3.3166 | 0.41233 | 3.3166 | 0.88114 | 2.4352 | 0.52798 | 60 | 7.84 | 0.067344 | 0.52798 | 4.653 | 0 | 0 | 0 | 0.88 | 4.7246 | 4.9107
8150 | 1.1232 | 12.3768 | 0 | 32.6293 | 3.2273 | 0.21346 | 3.2273 | 0.40075 | 3.2273 | 0.8503 | 2.3768 | 0 | 60 | 0 | 0 | 0 | 0 | 0 | 0 | 0 | 0.88 | 4.1073 | 5.1662
8151 | 1.205 | 12.295 | 0 | 32.5459 | 3.206 | 0.21346 | 3.206 | 0.39807 | 3.206 | 0.84416 | 2.3616 | 0.075425 | 60 | 7.84 | 0.0096205 | 0.075425 | 4.653 | 0 | 0 | 0 | 0.88 | 4.1614 | 5.0461
8152 | 1.6545 | 11.8455 | 0 | 32.0872 | 3.0888 | 0.21346 | 3.0888 | 0.38303 | 3.0888 | 0.80627 | 2.2823 | 0.15085 | 60 | 7.84 | 0.019241 | 0.15085 | 4.653 | 4.4409e-16 | 0 | 0 | 0.88 | 4.1196 | 5.4929
8153 | 1.2679 | 12.2321 | 0 | 32.4817 | 3.1896 | 0.21346 | 3.1896 | 0.39603 | 3.1896 | 0.83983 | 2.3495 | 0.15085 | 60 | 7.84 | 0.019241 | 0.15085 | 4.653 | 0 | 0 | 0 | 0.88 | 4.2205 | 5.8465
8154 | 1.5584 | 11.9416 | 0 | 32.1853 | 3.1139 | 0.21346 | 3.1139 | 0.38625 | 3.1139 | 0.8144 | 2.2992 | 0.075425 | 60 | 7.84 | 0.0096205 | 0.075425 | 4.653 | 0 | 0 | 0 | 0.88 | 4.0693 | 5.8965
8155 | 2.0532 | 11.4468 | 0 | 31.6804 | 2.9848 | 0.21346 | 2.9848 | 0.36971 | 2.9848 | 0.77289 | 2.2117 | 0.22628 | 60 | 7.84 | 0.028862 | 0.22628 | 4.653 | 0 | 0 | 0 | 0.88 | 4.0911 | 5.9177
8156 | 2.5006 | 10.9994 | 0 | 31.2239 | 2.8682 | 0.21346 | 2.8682 | 0.35485 | 2.8682 | 0.73687 | 2.1311 | 0.075425 | 60 | 7.84 | 0.0096205 | 0.075425 | 4.653 | 0 | 0 | 0 | 0.88 | 3.8236 | 5.964
8157 | 2.8054 | 10.6946 | 0 | 30.9128 | 2.7887 | 0.21346 | 2.7887 | 0.34386 | 2.7887 | 0.70042 | 2.088 | 3.703 | 60 | 7.84 | 0.47232 | 3.703 | 4.653 | 0 | 0 | 0 | 0.88 | 7.3717 | 5.8321
8158 | 2.6652 | 10.8348 | 0 | 31.056 | 2.8253 | 0.21346 | 2.8253 | 0.34942 | 2.8253 | 0.7242 | 2.1008 | 3.2505 | 60 | 7.84 | 0.4146 | 3.2505 | 4.653 | 4.4409e-16 | 0 | 0 | 0.88 | 6.9557 | 5.572
8159 | 2.8087 | 10.6913 | 0 | 30.9094 | 2.7878 | 0.21346 | 2.7878 | 0.34375 | 2.7878 | 0.70021 | 2.0874 | 0 | 60 | 0 | 0 | 0 | 0 | 0 | 0 | 0 | 0.88 | 3.6678 | 5.5112
8160 | 3.1677 | 10.3323 | 0 | 30.5431 | 2.6942 | 0.21346 | 2.6942 | 0.33221 | 2.6942 | 0.67669 | 2.0173 | 0 | 60 | 0 | 0 | 0 | 0 | 4.4409e-16 | 0 | 0 | 0.88 | 3.5742 | 5.3322
8161 | 3.0495 | 10.4505 | 0 | 30.6637 | 2.725 | 0.21346 | 2.725 | 0.33601 | 2.725 | 0.68443 | 2.0404 | 0 | 60 | 0 | 0 | 0 | 0 | 4.4409e-16 | 0 | 0 | 0.88 | 3.605 | 5.2016
8162 | 2.716 | 10.784 | 0 | 31.0041 | 2.812 | 0.21346 | 2.812 | 0.34673 | 2.812 | 0.70629 | 2.1055 | 0 | 60 | 0 | 0 | 0 | 0 | 4.4409e-16 | 0 | 0 | 0.88 | 3.692 | 5.2496
8163 | 3.1213 | 10.3787 | 0 | 30.5905 | 2.7063 | 0.21346 | 2.7063 | 0.3337 | 2.7063 | 0.67973 | 2.0263 | 0 | 60 | 0 | 0 | 0 | 0 | 0 | 0 | 0 | 0.88 | 3.5863 | 5.3202
8164 | 3.1887 | 10.3113 | 0 | 30.5217 | 2.6887 | 0.21346 | 2.6887 | 0.33153 | 2.6887 | 0.67531 | 2.0132 | 0 | 60 | 0 | 0 | 0 | 0 | 4.4409e-16 | 0 | 0 | 0.88 | 3.5687 | 5.4062
8165 | 3.2947 | 10.2053 | 0 | 30.4135 | 2.6611 | 0.21346 | 2.6611 | 0.32813 | 2.6611 | 0.66837 | 1.9925 | 0 | 60 | 0 | 0 | 0 | 0 | 4.4409e-16 | 0 | 0 | 0.88 | 3.5411 | 5.6424
8166 | 3.255 | 10.245 | 0 | 30.4541 | 2.6715 | 0.21346 | 2.6715 | 0.3294 | 2.6715 | 0.67097 | 2.0002 | 0 | 60 | 0 | 0 | 0 | 0 | 4.4409e-16 | 0 | 0 | 0.88 | 3.5515 | 6.8851
8167 | 3.3003 | 10.1997 | 0 | 30.4079 | 2.6597 | 0.21346 | 2.6597 | 0.32795 | 2.6597 | 0.668 | 1.9914 | 0 | 60 | 0 | 0 | 0 | 0 | 0 | 0 | 0 | 0.88 | 3.5397 | 7.6609
8168 | 3.3168 | 10.1832 | 0 | 30.391 | 2.6553 | 0.21346 | 2.6553 | 0.32742 | 2.6553 | 0.66692 | 1.9882 | 4.6333 | 60 | 7.84 | 0.59098 | 4.6333 | 4.653 | 4.4409e-16 | 0 | 0 | 0.88 | 8.1686 | 5.9
8169 | 3.7465 | 9.7535 | 0 | 29.9526 | 2.5433 | 0.21346 | 2.5433 | 0.31356 | 2.5433 | 0.63826 | 1.9048 | 0.3017 | 60 | 7.84 | 0.038482 | 0.3017 | 4.653 | 0 | 0 | 0 | 0.88 | 3.725 | 5.8581
8170 | 3.7211 | 9.7789 | 0 | 29.9785 | 2.5499 | 0.21346 | 2.5499 | 0.31437 | 2.5499 | 0.63992 | 1.9098 | 0.15085 | 60 | 7.84 | 0.019241 | 0.15085 | 4.653 | 0 | 0 | 0 | 0.88 | 3.5808 | 5.6616
8171 | 3.4207 | 10.0793 | 0 | 30.285 | 2.6283 | 0.21346 | 2.6283 | 0.32408 | 2.6283 | 0.66012 | 1.9679 | 0.15085 | 60 | 7.84 | 0.019241 | 0.15085 | 4.653 | 0 | 0 | 0 | 0.88 | 3.6591 | 5.2445
8172 | 3.6095 | 9.8905 | 0 | 30.0923 | 2.579 | 0.21346 | 2.579 | 0.318 | 2.579 | 0.64774 | 1.931 | 0.22628 | 60 | 7.84 | 0.028862 | 0.22628 | 4.653 | 0 | 0 | 0 | 0.88 | 3.6853 | 5.1854
8173 | 3.636 | 9.864 | 0 | 30.0653 | 2.5721 | 0.21346 | 2.5721 | 0.31715 | 2.5721 | 0.64601 | 1.9258 | 0.52798 | 60 | 7.84 | 0.067344 | 0.52798 | 4.653 | 4.4409e-16 | 0 | 0 | 0.88 | 3.9801 | 5.0859
8174 | 3.5024 | 9.9976 | 0 | 30.2016 | 2.607 | 0.21346 | 2.607 | 0.32145 | 2.607 | 0.65476 | 1.9519 | 0 | 60 | 0 | 0 | 0 | 0 | 0 | 0 | 0 | 0.88 | 3.487 | 5.2467
8175 | 3.3069 | 10.1931 | 0 | 30.4011 | 2.6579 | 0.21346 | 2.6579 | 0.32774 | 2.6579 | 0.66757 | 1.9901 | 0.075425 | 60 | 7.84 | 0.0096205 | 0.075425 | 4.653 | 4.4409e-16 | 0 | 0 | 0.88 | 3.6134 | 5.0023
8176 | 3.1434 | 10.3566 | 0 | 30.5679 | 2.7006 | 0.21346 | 2.7006 | 0.33299 | 2.7006 | 0.67828 | 2.022 | 0.15085 | 60 | 7.84 | 0.019241 | 0.15085 | 4.653 | 0 | 0 | 0 | 0.88 | 3.7314 | 5.4498
8177 | 3.0893 | 10.4107 | 0 | 30.6232 | 2.7147 | 0.21346 | 2.7147 | 0.33473 | 2.7147 | 0.68183 | 2.0326 | 0.15085 | 60 | 7.84 | 0.019241 | 0.15085 | 4.653 | 0 | 0 | 0 | 0.88 | 3.7455 | 5.7629
8178 | 2.864 | 10.636 | 0 | 30.8531 | 2.7734 | 0.21346 | 2.7734 | 0.34198 | 2.7734 | 0.69659 | 2.0766 | 0.075425 | 60 | 7.84 | 0.0096205 | 0.075425 | 4.653 | 4.4409e-16 | 0 | 0 | 0.88 | 3.7288 | 5.7683
8179 | 2.7635 | 10.7365 | 0 | 30.9557 | 2.7996 | 0.21346 | 2.7996 | 0.34521 | 2.7996 | 0.70317 | 2.0962 | 0.22628 | 60 | 7.84 | 0.028862 | 0.22628 | 4.653 | 0 | 0 | 0 | 0.88 | 3.9059 | 5.7573
8180 | 2.3581 | 11.1419 | 0 | 31.3693 | 2.9053 | 0.21346 | 2.9053 | 0.35957 | 2.9053 | 0.74817 | 2.1569 | 0.075425 | 60 | 7.84 | 0.0096205 | 0.075425 | 4.653 | 0 | 0 | 0 | 0.88 | 3.8608 | 5.8262
8181 | 2.0521 | 11.4479 | 0 | 31.6815 | 2.9851 | 0.21346 | 2.9851 | 0.36974 | 2.9851 | 0.77297 | 2.2119 | 3.703 | 60 | 7.84 | 0.47232 | 3.703 | 4.653 | 0 | 0 | 0 | 0.88 | 7.5681 | 5.6504
8182 | 2.2035 | 11.2965 | 0 | 31.5271 | 2.9457 | 0.21346 | 2.9457 | 0.36467 | 2.9457 | 0.76014 | 2.1853 | 3.2505 | 60 | 7.84 | 0.4146 | 3.2505 | 4.653 | 4.4409e-16 | 0 | 8.8818e-16 | 0.88 | 7.0761 | 5.3871
8183 | 2.1018 | 11.3982 | 0 | 31.6308 | 2.9722 | 0.21346 | 2.9722 | 0.36806 | 2.9722 | 0.76856 | 2.2033 | 0 | 60 | 0 | 0 | 0 | 0 | 8.8818e-16 | 0 | 0 | 0.88 | 3.8522 | 5.2785
8184 | 1.9605 | 11.5395 | 0 | 31.775 | 3.009 | 0.21346 | 3.009 | 0.37285 | 3.009 | 0.78121 | 2.2275 | 0 | 60 | 0 | 0 | 0 | 0 | 0 | 0 | 0 | 0.88 | 3.889 | 5.0398
8185 | 2.336 | 11.164 | 0 | 31.3918 | 2.9111 | 0.21346 | 2.9111 | 0.36028 | 2.9111 | 0.74965 | 2.1612 | 0 | 60 | 0 | 0 | 0 | 0 | 4.4409e-16 | 0 | 0 | 0.88 | 3.7911 | 4.8557
8186 | 2.1891 | 11.3109 | 0 | 31.5417 | 2.9494 | 0.21346 | 2.9494 | 0.36514 | 2.9494 | 0.76111 | 2.188 | 0 | 60 | 0 | 0 | 0 | 0 | 0 | 0 | 0 | 0.88 | 3.8294 | 4.6794
8187 | 2.3835 | 11.1165 | 0 | 31.3434 | 2.8987 | 0.21346 | 2.8987 | 0.3587 | 2.8987 | 0.74579 | 2.1527 | 0 | 60 | 0 | 0 | 0 | 0 | 4.4409e-16 | 0 | 0 | 0.88 | 3.7787 | 4.7765
8188 | 2.4719 | 11.0281 | 0 | 31.2532 | 2.8757 | 0.21346 | 2.8757 | 0.35585 | 2.8757 | 0.73986 | 2.1356 | 0 | 60 | 0 | 0 | 0 | 0 | 4.4409e-16 | 0 | 0 | 0.88 | 3.7557 | 4.8274
8189 | 2.4078 | 11.0922 | 0 | 31.3186 | 2.8924 | 0.21346 | 2.8924 | 0.35792 | 2.8924 | 0.74416 | 2.148 | 0 | 60 | 0 | 0 | 0 | 0 | 0 | 0 | 0 | 0.88 | 3.7724 | 4.8742
8190 | 2.125 | 11.375 | 0 | 31.6071 | 2.9661 | 0.21346 | 2.9661 | 0.36731 | 2.9661 | 0.767 | 2.1988 | 0 | 60 | 0 | 0 | 0 | 0 | 4.4409e-16 | 0 | 0 | 0.88 | 3.8461 | 5.2964
8191 | 2.2863 | 11.2137 | 0 | 31.4425 | 2.9241 | 0.21346 | 2.9241 | 0.36189 | 2.9241 | 0.75299 | 2.1708 | 0 | 60 | 0 | 0 | 0 | 0 | 4.4409e-16 | 0 | 0 | 0.88 | 3.8041 | 5.1894
8192 | 2.2002 | 11.2998 | 0 | 31.5305 | 2.9465 | 0.21346 | 2.9465 | 0.36478 | 2.9465 | 0.76037 | 2.1859 | 4.6333 | 60 | 7.84 | 0.59098 | 4.6333 | 4.653 | 0 | 0 | 0 | 0.88 | 8.4598 | 5.5688
8193 | 2.0963 | 11.4037 | 0 | 31.6364 | 2.9736 | 0.21346 | 2.9736 | 0.36824 | 2.9736 | 0.76893 | 2.2044 | 0.3017 | 60 | 7.84 | 0.038482 | 0.3017 | 4.653 | 4.4409e-16 | 0 | 0 | 0.88 | 4.1553 | 5.965
8194 | 2.4056 | 11.0944 | 0 | 31.3208 | 2.8929 | 0.21346 | 2.8929 | 0.35799 | 2.8929 | 0.74431 | 2.1484 | 0.15085 | 60 | 7.84 | 0.019241 | 0.15085 | 4.653 | 0 | 0 | 0 | 0.88 | 3.9238 | 6.0023
8195 | 2.6177 | 10.8823 | 0 | 31.1044 | 2.8377 | 0.21346 | 2.8377 | 0.35096 | 2.8377 | 0.72737 | 2.11 | 0.15085 | 60 | 7.84 | 0.019241 | 0.15085 | 4.653 | 0 | 0 | 0 | 0.88 | 3.8685 | 5.8312
8196 | 2.6574 | 10.8426 | 0 | 31.0639 | 2.8273 | 0.21346 | 2.8273 | 0.34967 | 2.8273 | 0.72471 | 2.1023 | 0.22628 | 60 | 7.84 | 0.028862 | 0.22628 | 4.653 | 4.4409e-16 | 0 | 0 | 0.88 | 3.9336 | 5.3596
8197 | 2.7414 | 10.7586 | 0 | 30.9782 | 2.8054 | 0.21346 | 2.8054 | 0.34592 | 2.8054 | 0.70462 | 2.1005 | 0.52798 | 60 | 7.84 | 0.067344 | 0.52798 | 4.653 | 0 | 0 | 0 | 0.88 | 4.2134 | 5.1637
8198 | 2.6685 | 10.8315 | 0 | 31.0526 | 2.8244 | 0.21346 | 2.8244 | 0.34932 | 2.8244 | 0.72398 | 2.1002 | 0 | 60 | 0 | 0 | 0 | 0 | 0 | 0 | 0 | 0.88 | 3.7044 | 5.0811
8199 | 2.7049 | 10.7951 | 0 | 31.0154 | 2.8149 | 0.21346 | 2.8149 | 0.34709 | 2.8149 | 0.70701 | 2.1076 | 0.075425 | 60 | 7.84 | 0.0096205 | 0.075425 | 4.653 | 4.4409e-16 | 0 | 0 | 0.88 | 3.7703 | 5.1212
8200 | 2.5558 | 10.9442 | 0 | 31.1675 | 2.8538 | 0.21346 | 2.8538 | 0.35307 | 2.8538 | 0.73317 | 2.1204 | 0.15085 | 60 | 7.84 | 0.019241 | 0.15085 | 4.653 | 0 | 0 | 0 | 0.88 | 3.8846 | 5.1763
8201 | 2.42 | 11.08 | 0 | 31.3062 | 2.8892 | 0.21346 | 2.8892 | 0.35753 | 2.8892 | 0.74335 | 2.1456 | 0.15085 | 60 | 7.84 | 0.019241 | 0.15085 | 4.653 | 0 | 0 | 0 | 0.88 | 3.9201 | 5.3755
8202 | 2.4686 | 11.0314 | 0 | 31.2566 | 2.8765 | 0.21346 | 2.8765 | 0.35596 | 2.8765 | 0.74008 | 2.1362 | 0.075425 | 60 | 7.84 | 0.0096205 | 0.075425 | 4.653 | 4.4409e-16 | 0 | 0 | 0.88 | 3.832 | 5.389
8203 | 2.3934 | 11.1066 | 0 | 31.3332 | 2.8961 | 0.21346 | 2.8961 | 0.35838 | 2.8961 | 0.74512 | 2.1507 | 0.22628 | 60 | 7.84 | 0.028862 | 0.22628 | 4.653 | 0 | 0 | 0 | 0.88 | 4.0024 | 5.2846
8204 | 2.2476 | 11.2524 | 0 | 31.482 | 2.9341 | 0.21346 | 2.9341 | 0.36325 | 2.9341 | 0.75717 | 2.1767 | 0.075425 | 60 | 7.84 | 0.0096205 | 0.075425 | 4.653 | 0 | 0 | 0 | 0.88 | 3.8896 | 5.3278
8205 | 2.3007 | 11.1993 | 0 | 31.4279 | 2.9203 | 0.21346 | 2.9203 | 0.36142 | 2.9203 | 0.75203 | 2.168 | 3.703 | 60 | 7.84 | 0.47232 | 3.703 | 4.653 | 4.4409e-16 | 0 | 0 | 0.88 | 7.5033 | 5.1488
8206 | 2.2565 | 11.2435 | 0 | 31.473 | 2.9318 | 0.21346 | 2.9318 | 0.36296 | 2.9318 | 0.75658 | 2.175 | 3.2505 | 60 | 7.84 | 0.4146 | 3.2505 | 4.653 | 0 | 0 | 0 | 0.88 | 7.0623 | 4.7723
8207 | 2.2156 | 11.2844 | 0 | 31.5147 | 2.9425 | 0.21346 | 2.9425 | 0.36428 | 2.9425 | 0.75933 | 2.1829 | 0 | 60 | 0 | 0 | 0 | 0 | 0 | 0 | 0 | 0.88 | 3.8225 | 4.7059
8208 | 1.9903 | 11.5097 | 0 | 31.7446 | 3.0012 | 0.21346 | 3.0012 | 0.37174 | 3.0012 | 0.77715 | 2.2238 | 0 | 60 | 0 | 0 | 0 | 0 | 0 | 0 | 0 | 0.88 | 3.8812 | 4.6446
8209 | 1.9207 | 11.5793 | 0 | 31.8156 | 3.0194 | 0.21346 | 3.0194 | 0.37413 | 3.0194 | 0.78391 | 2.2352 | 0 | 60 | 0 | 0 | 0 | 0 | 0 | 0 | 0 | 0.88 | 3.8994 | 4.6414
8210 | 1.818 | 11.682 | 0 | 31.9204 | 3.0462 | 0.21346 | 3.0462 | 0.37756 | 3.0462 | 0.7925 | 2.2534 | 0 | 60 | 0 | 0 | 0 | 0 | 4.4409e-16 | 0 | 0 | 0.88 | 3.9262 | 4.6681
8211 | 1.9594 | 11.5406 | 0 | 31.7762 | 3.0093 | 0.21346 | 3.0093 | 0.37288 | 3.0093 | 0.78129 | 2.2278 | 0 | 60 | 0 | 0 | 0 | 0 | 0 | 0 | 0 | 0.88 | 3.8893 | 4.8346
8212 | 1.8368 | 11.6632 | 0 | 31.9013 | 3.0413 | 0.21346 | 3.0413 | 0.37696 | 3.0413 | 0.79123 | 2.2498 | 0 | 60 | 0 | 0 | 0 | 0 | 0 | 0 | 0 | 0.88 | 3.9213 | 4.9058
8213 | 1.6424 | 11.8576 | 0 | 32.0996 | 3.092 | 0.21346 | 3.092 | 0.38342 | 3.092 | 0.80709 | 2.2846 | 0 | 60 | 0 | 0 | 0 | 0 | 0 | 0 | 0 | 0.88 | 3.972 | 5.1004
8214 | 1.6203 | 11.8797 | 0 | 32.1222 | 3.0977 | 0.21346 | 3.0977 | 0.38414 | 3.0977 | 0.8086 | 2.2889 | 0 | 60 | 0 | 0 | 0 | 0 | 0 | 0 | 0 | 0.88 | 3.9777 | 5.4842
8215 | 1.6634 | 11.8366 | 0 | 32.0782 | 3.0865 | 0.21346 | 3.0865 | 0.38275 | 3.0865 | 0.80567 | 2.2806 | 0 | 60 | 0 | 0 | 0 | 0 | 4.4409e-16 | 0 | 0 | 0.88 | 3.9665 | 5.6552
8216 | 1.7506 | 11.7494 | 0 | 31.9892 | 3.0637 | 0.21346 | 3.0637 | 0.37985 | 3.0637 | 0.79866 | 2.2648 | 4.6333 | 60 | 7.84 | 0.59098 | 4.6333 | 4.653 | 0 | 0 | 0 | 0.88 | 8.577 | 6.3202
8217 | 1.8003 | 11.6997 | 0 | 31.9385 | 3.0508 | 0.21346 | 3.0508 | 0.37813 | 3.0508 | 0.7937 | 2.2568 | 0.3017 | 60 | 7.84 | 0.038482 | 0.3017 | 4.653 | 0 | 0 | 0 | 0.88 | 4.2325 | 6.6332
8218 | 2.0422 | 11.4578 | 0 | 31.6916 | 2.9877 | 0.21346 | 2.9877 | 0.37006 | 2.9877 | 0.77364 | 2.2138 | 0.15085 | 60 | 7.84 | 0.019241 | 0.15085 | 4.653 | 0 | 0 | 0 | 0.88 | 4.0186 | 6.6376
8219 | 2.3603 | 11.1397 | 0 | 31.367 | 2.9048 | 0.21346 | 2.9048 | 0.3595 | 2.9048 | 0.74802 | 2.1565 | 0.15085 | 60 | 7.84 | 0.019241 | 0.15085 | 4.653 | 0 | 0 | 0 | 0.88 | 3.9356 | 5.9823
8220 | 2.4012 | 11.0988 | 0 | 31.3253 | 2.8941 | 0.21346 | 2.8941 | 0.35813 | 2.8941 | 0.74461 | 2.1492 | 0.22628 | 60 | 7.84 | 0.028862 | 0.22628 | 4.653 | 4.4409e-16 | 0 | 0 | 0.88 | 4.0004 | 5.2137
8221 | 2.5635 | 10.9365 | 0 | 31.1597 | 2.8518 | 0.21346 | 2.8518 | 0.35282 | 2.8518 | 0.73265 | 2.1189 | 0.52798 | 60 | 7.84 | 0.067344 | 0.52798 | 4.653 | 0 | 0 | 0 | 0.88 | 4.2597 | 5.15
8222 | 2.5403 | 10.9597 | 0 | 31.1833 | 2.8578 | 0.21346 | 2.8578 | 0.35357 | 2.8578 | 0.73421 | 2.1233 | 0 | 60 | 0 | 0 | 0 | 0 | 0 | 0 | 0 | 0.88 | 3.7378 | 5.5182
8223 | 2.3459 | 11.1541 | 0 | 31.3817 | 2.9085 | 0.21346 | 2.9085 | 0.35996 | 2.9085 | 0.74898 | 2.1593 | 0.075425 | 60 | 7.84 | 0.0096205 | 0.075425 | 4.653 | 0 | 0 | 0 | 0.88 | 3.8639 | 5.6203
8224 | 2.2167 | 11.2833 | 0 | 31.5136 | 2.9422 | 0.21346 | 2.9422 | 0.36424 | 2.9422 | 0.75925 | 2.1827 | 0.15085 | 60 | 7.84 | 0.019241 | 0.15085 | 4.653 | 0 | 0 | 0 | 0.88 | 3.9731 | 5.7559
8225 | 2.1195 | 11.3805 | 0 | 31.6127 | 2.9675 | 0.21346 | 2.9675 | 0.36749 | 2.9675 | 0.76737 | 2.1999 | 0.15085 | 60 | 7.84 | 0.019241 | 0.15085 | 4.653 | 4.4409e-16 | 0 | 0 | 0.88 | 3.9984 | 6.0477
8226 | 2.0775 | 11.4225 | 0 | 31.6556 | 2.9785 | 0.21346 | 2.9785 | 0.36892 | 2.9785 | 0.77125 | 2.207 | 0.075425 | 60 | 7.84 | 0.0096205 | 0.075425 | 4.653 | 0 | 0 | 0 | 0.88 | 3.9339 | 6.1298
8227 | 2.0135 | 11.4865 | 0 | 31.7209 | 2.9952 | 0.21346 | 2.9952 | 0.37099 | 2.9952 | 0.77558 | 2.2194 | 0.22628 | 60 | 7.84 | 0.028862 | 0.22628 | 4.653 | 0 | 0 | 0 | 0.88 | 4.1015 | 6.0708
8228 | 1.6059 | 11.8941 | 0 | 32.1368 | 3.1015 | 0.21346 | 3.1015 | 0.3846 | 3.1015 | 0.80958 | 2.2916 | 0.075425 | 60 | 7.84 | 0.0096205 | 0.075425 | 4.653 | 4.4409e-16 | 0 | 0 | 0.88 | 4.0569 | 6.1689
8229 | 1.5993 | 11.9007 | 0 | 32.1436 | 3.1032 | 0.21346 | 3.1032 | 0.38482 | 3.1032 | 0.81003 | 2.2929 | 3.703 | 60 | 7.84 | 0.47232 | 3.703 | 4.653 | 0 | 0 | 0 | 0.88 | 7.6862 | 6.0221
8230 | 1.4623 | 12.0377 | 0 | 32.2833 | 3.1389 | 0.21346 | 3.1389 | 0.38948 | 3.1389 | 0.82282 | 2.3158 | 3.2505 | 60 | 7.84 | 0.4146 | 3.2505 | 4.653 | 0 | 0 | 0 | 0.88 | 7.2694 | 5.6738
8231 | 1.4358 | 12.0642 | 0 | 32.3104 | 3.1458 | 0.21346 | 3.1458 | 0.39034 | 3.1458 | 0.82463 | 2.3209 | 0 | 60 | 0 | 0 | 0 | 0 | 0 | 0 | 0 | 0.88 | 4.0258 | 5.6525
8232 | 1.5684 | 11.9316 | 0 | 32.1751 | 3.1113 | 0.21346 | 3.1113 | 0.38593 | 3.1113 | 0.81372 | 2.2973 | 0 | 60 | 0 | 0 | 0 | 0 | 0 | 0 | 0 | 0.88 | 3.9913 | 5.5742
8233 | 1.248 | 12.252 | 0 | 32.502 | 3.1948 | 0.21346 | 3.1948 | 0.39667 | 3.1948 | 0.8412 | 2.3533 | 0 | 60 | 0 | 0 | 0 | 0 | 0 | 0 | 0 | 0.88 | 4.0748 | 5.5126
8234 | 1.205 | 12.295 | 0 | 32.5459 | 3.206 | 0.21346 | 3.206 | 0.39807 | 3.206 | 0.84416 | 2.3616 | 0 | 60 | 0 | 0 | 0 | 0 | 0 | 0 | 0 | 0.88 | 4.086 | 5.5854
8235 | 0.91006 | 12.5899 | 0 | 32.8469 | 3.2829 | 0.21346 | 3.2829 | 0.40786 | 3.2829 | 0.86806 | 2.4146 | 0 | 60 | 0 | 0 | 0 | 0 | 4.4409e-16 | 0 | 0 | 0.88 | 4.1629 | 5.6611
8236 | 0.81287 | 12.6871 | 0 | 32.9461 | 3.3083 | 0.21346 | 3.3083 | 0.41116 | 3.3083 | 0.87693 | 2.4311 | 0 | 60 | 0 | 0 | 0 | 0 | 0 | 0 | 0 | 0.88 | 4.1883 | 5.7683
8237 | 0.78415 | 12.7159 | 0 | 32.9754 | 3.3158 | 0.21346 | 3.3158 | 0.41222 | 3.3158 | 0.88091 | 2.4346 | 0 | 60 | 0 | 0 | 0 | 0 | 0 | 0 | 0 | 0.88 | 4.1958 | 6.0113
8238 | 0.67922 | 12.8208 | 0 | 33.0824 | 3.3431 | 0.21346 | 3.3431 | 0.41571 | 3.3431 | 0.88946 | 2.4534 | 0 | 60 | 0 | 0 | 0 | 0 | 0 | 0 | 0 | 0.88 | 4.2231 | 7.2342
8239 | 0.55441 | 12.9456 | 0 | 33.2098 | 3.3757 | 0.21346 | 3.3757 | 0.41992 | 3.3757 | 0.90062 | 2.4748 | 0 | 60 | 0 | 0 | 0 | 0 | 0 | 0 | 0 | 0.88 | 4.2557 | 8.1294
8240 | 0.6991 | 12.8009 | 0 | 33.0621 | 3.3379 | 0.21346 | 3.2894 | 0.40902 | 3.2894 | 0.87516 | 2.4139 | 4.6333 | 60 | 7.84 | 0.59098 | 4.6333 | 4.653 | 0.048564 | 0 | 0 | 0.88 | 8.8512 | 6.2096
8241 | 1.1067 | 12.3933 | 0 | 32.6463 | 3.2317 | 0.21346 | 3.2317 | 0.40128 | 3.2317 | 0.85143 | 2.38 | 0.3017 | 60 | 7.84 | 0.038482 | 0.3017 | 4.653 | 0 | 0 | 0 | 0.88 | 4.4134 | 6.1646
8242 | 0.83937 | 12.6606 | 0 | 32.919 | 3.3014 | 0.21346 | 3.3014 | 0.4103 | 3.3014 | 0.8751 | 2.426 | 0.15085 | 60 | 7.84 | 0.019241 | 0.15085 | 4.653 | 0 | 0 | 0 | 0.88 | 4.3322 | 5.788
8243 | 1.3254 | 12.1746 | 0 | 32.4231 | 3.1746 | 0.21346 | 3.1746 | 0.39398 | 3.1746 | 0.83316 | 2.3412 | 0.15085 | 60 | 7.84 | 0.019241 | 0.15085 | 4.653 | 4.4409e-16 | 0 | 0 | 0.88 | 4.2055 | 4.7509
8244 | 1.6203 | 11.8797 | 0 | 32.1222 | 3.0977 | 0.21346 | 3.0977 | 0.38414 | 3.0977 | 0.8086 | 2.2889 | 0.22628 | 60 | 7.84 | 0.028862 | 0.22628 | 4.653 | 0 | 0 | 0 | 0.88 | 4.204 | 4.1089
8245 | 1.8644 | 11.6356 | 0 | 31.8731 | 3.0341 | 0.21346 | 3.0341 | 0.37606 | 3.0341 | 0.78935 | 2.2445 | 0.52798 | 60 | 7.84 | 0.067344 | 0.52798 | 4.653 | 0 | 0 | 0 | 0.88 | 4.4421 | 4.0251
8246 | 1.8279 | 11.6721 | 0 | 31.9103 | 3.0436 | 0.21346 | 3.0436 | 0.37724 | 3.0436 | 0.79183 | 2.2515 | 0 | 60 | 0 | 0 | 0 | 0 | 0 | 0 | 0 | 0.88 | 3.9236 | 4.5094
8247 | 1.5639 | 11.9361 | 0 | 32.1796 | 3.1124 | 0.21346 | 3.1124 | 0.38607 | 3.1124 | 0.81402 | 2.2981 | 0.075425 | 60 | 7.84 | 0.0096205 | 0.075425 | 4.653 | 0 | 0 | 0 | 0.88 | 4.0678 | 4.3246
8248 | 1.3243 | 12.1757 | 0 | 32.4242 | 3.1749 | 0.21346 | 3.1749 | 0.39402 | 3.1749 | 0.83324 | 2.3414 | 0.15085 | 60 | 7.84 | 0.019241 | 0.15085 | 4.653 | 4.4409e-16 | 0 | 0 | 0.88 | 4.2058 | 4.8113
8249 | 1.0978 | 12.4022 | 0 | 32.6553 | 3.234 | 0.21346 | 3.234 | 0.40169 | 3.234 | 0.85387 | 2.3798 | 0.15085 | 60 | 7.84 | 0.019241 | 0.15085 | 4.653 | 0 | 0 | 0 | 0.88 | 4.2648 | 5.2189
8250 | 1.1906 | 12.3094 | 0 | 32.5606 | 3.2098 | 0.21346 | 3.2098 | 0.39857 | 3.2098 | 0.84567 | 2.3638 | 0.075425 | 60 | 7.84 | 0.0096205 | 0.075425 | 4.653 | 0 | 0 | 0 | 0.88 | 4.1652 | 5.3129
8251 | 0.98186 | 12.5181 | 0 | 32.7736 | 3.2642 | 0.21346 | 3.2642 | 0.40554 | 3.2642 | 0.86311 | 2.4008 | 0.22628 | 60 | 7.84 | 0.028862 | 0.22628 | 4.653 | 0 | 0 | 0 | 0.88 | 4.3705 | 5.3781
8252 | 1.0802 | 12.4198 | 0 | 32.6733 | 3.2386 | 0.21346 | 3.2386 | 0.40227 | 3.2386 | 0.85508 | 2.3832 | 0.075425 | 60 | 7.84 | 0.0096205 | 0.075425 | 4.653 | 0 | 0 | 0 | 0.88 | 4.194 | 5.5266
8253 | 1.0183 | 12.4817 | 0 | 32.7364 | 3.2547 | 0.21346 | 3.2547 | 0.40427 | 3.2547 | 0.85934 | 2.3951 | 3.703 | 60 | 7.84 | 0.47232 | 3.703 | 4.653 | 0 | 0 | 0 | 0.88 | 7.8377 | 5.4152
8254 | 0.86257 | 12.6374 | 0 | 32.8953 | 3.2953 | 0.21346 | 3.2953 | 0.40954 | 3.2953 | 0.8735 | 2.4215 | 3.2505 | 60 | 7.84 | 0.4146 | 3.2505 | 4.653 | 0 | 0 | 0 | 0.88 | 7.4258 | 5.19
8255 | 0.7002 | 12.7998 | 0 | 33.061 | 3.3376 | 0.21346 | 3.3376 | 0.41503 | 3.3376 | 0.88801 | 2.4494 | 0 | 60 | 0 | 0 | 0 | 0 | 0 | 0 | 0 | 0.88 | 4.2176 | 5.1225
8256 | 0.69247 | 12.8075 | 0 | 33.0689 | 3.3397 | 0.21346 | 3.3397 | 0.41528 | 3.3397 | 0.88855 | 2.4508 | 0 | 60 | 0 | 0 | 0 | 0 | 0 | 0 | 0 | 0.88 | 4.2197 | 4.9226
8257 | 0.71125 | 12.7888 | 0 | 33.0497 | 3.3348 | 0.21346 | 3.3348 | 0.41458 | 3.3348 | 0.88596 | 2.4485 | 0 | 60 | 0 | 0 | 0 | 0 | 0 | 0 | 0 | 0.88 | 4.2148 | 4.9188
8258 | 0.8692 | 12.6308 | 0 | 32.8886 | 3.2936 | 0.21346 | 3.2936 | 0.40933 | 3.2936 | 0.87304 | 2.4203 | 0 | 60 | 0 | 0 | 0 | 0 | 0 | 0 | 0 | 0.88 | 4.1736 | 5.0867
8259 | 1.1365 | 12.3635 | 0 | 32.6158 | 3.2239 | 0.21346 | 3.2239 | 0.40032 | 3.2239 | 0.84938 | 2.3742 | 0 | 60 | 0 | 0 | 0 | 0 | 0 | 0 | 0 | 0.88 | 4.1039 | 5.2666
8260 | 1.3938 | 12.1062 | 0 | 32.3532 | 3.1568 | 0.21346 | 3.1568 | 0.39177 | 3.1568 | 0.82847 | 2.328 | 0 | 60 | 0 | 0 | 0 | 0 | 0 | 0 | 0 | 0.88 | 4.0368 | 5.5065
8261 | 1.4292 | 12.0708 | 0 | 32.3172 | 3.1476 | 0.21346 | 3.1476 | 0.39056 | 3.1476 | 0.82509 | 2.3222 | 0 | 60 | 0 | 0 | 0 | 0 | 4.4409e-16 | 0 | 0 | 0.88 | 4.0276 | 5.8675
8262 | 1.0349 | 12.4651 | 0 | 32.7195 | 3.2504 | 0.21346 | 3.2504 | 0.40373 | 3.2504 | 0.8582 | 2.3919 | 0 | 60 | 0 | 0 | 0 | 0 | 0 | 0 | 0 | 0.88 | 4.1304 | 7.0005
8263 | 1.1917 | 12.3083 | 0 | 32.5595 | 3.2095 | 0.21346 | 3.2095 | 0.39853 | 3.2095 | 0.84559 | 2.3636 | 0 | 60 | 0 | 0 | 0 | 0 | 0 | 0 | 0 | 0.88 | 4.0895 | 8.5167
8264 | 1.1895 | 12.3105 | 0 | 32.5617 | 3.2101 | 0.21346 | 3.2101 | 0.3986 | 3.2101 | 0.84574 | 2.364 | 4.6333 | 60 | 7.84 | 0.59098 | 4.6333 | 4.653 | 0 | 0 | 0 | 0.88 | 8.7233 | 6.4252
8265 | 0.39535 | 13.1046 | 0 | 33.3721 | 3.4171 | 0.21346 | 3.4171 | 0.42532 | 3.4171 | 0.91537 | 2.5015 | 0.3017 | 60 | 7.84 | 0.038482 | 0.3017 | 4.653 | 0 | 0 | 0 | 0.88 | 4.5988 | 6.3537
8266 | -0.12046 | 13.6205 | 0 | 33.8984 | 3.5516 | 0.21346 | 3.5516 | 0.44262 | 3.5516 | 0.95989 | 2.5915 | 0.15085 | 60 | 7.84 | 0.019241 | 0.15085 | 4.653 | 0 | 0 | 0 | 0.88 | 4.5825 | 6.3798
8267 | -0.644 | 14.144 | 0 | 34.4327 | 3.6882 | 0.21346 | 3.6882 | 0.46025 | 3.6882 | 1.0064 | 2.6815 | 0.15085 | 60 | 7.84 | 0.019241 | 0.15085 | 4.653 | 4.4409e-16 | 0 | 0 | 0.88 | 4.719 | 5.6141
8268 | 0.090506 | 13.4095 | 0 | 33.6832 | 3.4966 | 0.21346 | 3.4966 | 0.43557 | 3.4966 | 0.94202 | 2.5543 | 0.22628 | 60 | 7.84 | 0.028862 | 0.22628 | 4.653 | 0 | 0 | 0 | 0.88 | 4.6029 | 5.5349
8269 | -0.03541 | 13.5354 | 0 | 33.8116 | 3.5295 | 0.21346 | 3.5295 | 0.4397 | 3.5295 | 0.95145 | 2.5777 | 0.52798 | 60 | 7.84 | 0.067344 | 0.52798 | 4.653 | 0 | 0 | 0 | 0.88 | 4.9374 | 5.5721
8270 | -0.37229 | 13.8723 | 0 | 34.1554 | 3.6173 | 0.21346 | 3.6173 | 0.45123 | 3.6173 | 0.98425 | 2.6328 | 0 | 60 | 0 | 0 | 0 | 0 | 4.4409e-16 | 0 | 0 | 0.88 | 4.4973 | 6.1491
8271 | -0.57331 | 14.0733 | 0 | 34.3605 | 3.6697 | 0.21346 | 3.6697 | 0.45795 | 3.6697 | 1.0014 | 2.6681 | 0.075425 | 60 | 7.84 | 0.0096205 | 0.075425 | 4.653 | 0 | 0 | 0 | 0.88 | 4.6251 | 5.9412
8272 | -0.90578 | 14.4058 | 0 | 34.6998 | 3.7564 | 0.21346 | 3.7564 | 0.46919 | 3.7564 | 1.0316 | 2.7245 | 0.15085 | 60 | 7.84 | 0.019241 | 0.15085 | 4.653 | 0 | 0 | 0 | 0.88 | 4.7873 | 6.5492
8273 | -0.68487 | 14.1849 | 0 | 34.4744 | 3.6988 | 0.21346 | 3.6988 | 0.46178 | 3.6988 | 1.0124 | 2.6861 | 0.15085 | 60 | 7.84 | 0.019241 | 0.15085 | 4.653 | 0 | 0 | 0 | 0.88 | 4.7297 | 6.9654
8274 | -0.70807 | 14.2081 | 0 | 34.498 | 3.7049 | 0.21346 | 3.7049 | 0.46253 | 3.7049 | 1.0141 | 2.6905 | 0.075425 | 60 | 7.84 | 0.0096205 | 0.075425 | 4.653 | 0 | 0 | 0 | 0.88 | 4.6603 | 7.0464
8275 | -0.63738 | 14.1374 | 0 | 34.4259 | 3.6864 | 0.21346 | 3.6864 | 0.46004 | 3.6864 | 1.0059 | 2.6802 | 0.22628 | 60 | 7.84 | 0.028862 | 0.22628 | 4.653 | 0 | 0 | 0 | 0.88 | 4.7927 | 7.1156
8276 | -0.15912 | 13.6591 | 0 | 33.9379 | 3.5617 | 0.21346 | 3.5617 | 0.44388 | 3.5617 | 0.96261 | 2.5988 | 0.075425 | 60 | 7.84 | 0.0096205 | 0.075425 | 4.653 | 0 | 0 | 0 | 0.88 | 4.5171 | 7.1319
8277 | -0.26626 | 13.7663 | 0 | 34.0472 | 3.5897 | 0.21346 | 3.5897 | 0.44749 | 3.5897 | 0.97215 | 2.6172 | 3.703 | 60 | 7.84 | 0.47232 | 3.703 | 4.653 | 0 | 0 | 0 | 0.88 | 8.1727 | 7.0059
8278 | 0.30699 | 13.193 | 0 | 33.4623 | 3.4402 | 0.21346 | 3.4402 | 0.42828 | 3.4402 | 0.92294 | 2.517 | 3.2505 | 60 | 7.84 | 0.4146 | 3.2505 | 4.653 | 0 | 0 | 0 | 0.88 | 7.5706 | 6.7777
8279 | 0.25066 | 13.2493 | 0 | 33.5197 | 3.4549 | 0.21346 | 3.4549 | 0.43011 | 3.4549 | 0.92689 | 2.5277 | 0 | 60 | 0 | 0 | 0 | 0 | 4.4409e-16 | 0 | 0 | 0.88 | 4.3349 | 6.7607
8280 | 0.3324 | 13.1676 | 0 | 33.4363 | 3.4336 | 0.21346 | 3.4336 | 0.42737 | 3.4336 | 0.91977 | 2.5135 | 0 | 60 | 0 | 0 | 0 | 0 | 0 | 0 | 0 | 0.88 | 4.3136 | 6.5239
8281 | 0.13248 | 13.3675 | 0 | 33.6403 | 3.4857 | 0.21346 | 3.4857 | 0.43408 | 3.4857 | 0.93722 | 2.5482 | 0 | 60 | 0 | 0 | 0 | 0 | 0 | 0 | 0 | 0.88 | 4.3657 | 6.4425
8282 | -0.13592 | 13.6359 | 0 | 33.9142 | 3.5557 | 0.21346 | 3.5557 | 0.44312 | 3.5557 | 0.96098 | 2.5944 | 0 | 60 | 0 | 0 | 0 | 0 | 0 | 0 | 0 | 0.88 | 4.4357 | 6.4545
8283 | 0.13027 | 13.3697 | 0 | 33.6426 | 3.4863 | 0.21346 | 3.4863 | 0.43416 | 3.4863 | 0.93738 | 2.5486 | 0 | 60 | 0 | 0 | 0 | 0 | 0 | 0 | 0 | 0.88 | 4.3663 | 6.4699
8284 | -0.26515 | 13.7652 | 0 | 34.0461 | 3.5894 | 0.21346 | 3.5894 | 0.44745 | 3.5894 | 0.97207 | 2.617 | 0 | 60 | 0 | 0 | 0 | 0 | 0 | 0 | 0 | 0.88 | 4.4694 | 6.5065
8285 | -0.29497 | 13.795 | 0 | 34.0765 | 3.5971 | 0.21346 | 3.5971 | 0.44858 | 3.5971 | 0.97664 | 2.6202 | 0 | 60 | 0 | 0 | 0 | 0 | 0 | 0 | 0 | 0.88 | 4.4771 | 6.705
8286 | -0.75114 | 14.2511 | 0 | 34.542 | 3.7161 | 0.21346 | 3.7161 | 0.46394 | 3.7161 | 1.0171 | 2.6987 | 0 | 60 | 0 | 0 | 0 | 0 | 0 | 0 | 0 | 0.88 | 4.5961 | 8.015
8287 | -0.644 | 14.144 | 0 | 34.4327 | 3.6882 | 0.21346 | 3.6882 | 0.46025 | 3.6882 | 1.0064 | 2.6815 | 0 | 60 | 0 | 0 | 0 | 0 | 4.4409e-16 | 0 | 0 | 0.88 | 4.5682 | 8.6929
8288 | -0.7887 | 14.2887 | 0 | 34.5803 | 3.7259 | 0.21346 | 3.276 | 0.40902 | 3.276 | 0.89709 | 2.3787 | 4.6333 | 60 | 7.84 | 0.59098 | 4.6333 | 4.653 | 0.44985 | 0 | 0 | 0.88 | 9.2391 | 6.7325
8289 | -0.75998 | 14.26 | 0 | 34.551 | 3.7184 | 0.21346 | 3.7184 | 0.46425 | 3.7184 | 1.0183 | 2.6999 | 0.3017 | 60 | 7.84 | 0.038482 | 0.3017 | 4.653 | 0 | 0 | 0 | 0.88 | 4.9001 | 6.7581
8290 | -0.45071 | 13.9507 | 0 | 34.2354 | 3.6378 | 0.21346 | 3.6378 | 0.45378 | 3.6378 | 0.98981 | 2.6477 | 0.15085 | 60 | 7.84 | 0.019241 | 0.15085 | 4.653 | 4.4409e-16 | 0 | 0 | 0.88 | 4.6686 | 6.2425
8291 | -0.43194 | 13.9319 | 0 | 34.2163 | 3.6329 | 0.21346 | 3.6329 | 0.45317 | 3.6329 | 0.98848 | 2.6441 | 0.15085 | 60 | 7.84 | 0.019241 | 0.15085 | 4.653 | 4.4409e-16 | 0 | 0 | 0.88 | 4.6637 | 4.9984
8292 | -0.46838 | 13.9684 | 0 | 34.2535 | 3.6424 | 0.21346 | 3.6424 | 0.45446 | 3.6424 | 0.99275 | 2.6493 | 0.22628 | 60 | 7.84 | 0.028862 | 0.22628 | 4.653 | 0 | 0 | 0 | 0.88 | 4.7486 | 4.1288
8293 | -0.60976 | 14.1098 | 0 | 34.3977 | 3.6792 | 0.21346 | 3.6792 | 0.45914 | 3.6792 | 1.004 | 2.675 | 0.52798 | 60 | 7.84 | 0.067344 | 0.52798 | 4.653 | 0 | 0 | 0 | 0.88 | 5.0872 | 3.9724
8294 | -0.70696 | 14.207 | 0 | 34.4969 | 3.7046 | 0.21346 | 3.7046 | 0.4625 | 3.7046 | 1.014 | 2.6903 | 0 | 60 | 0 | 0 | 0 | 0 | 0 | 0 | 0 | 0.88 | 4.5846 | 4.4597
8295 | -1.8159 | 15.3159 | 0 | 35.6285 | 3.9937 | 0.21346 | 3.9937 | 0.49922 | 3.9937 | 1.103 | 2.8905 | 0.075425 | 60 | 7.84 | 0.0096205 | 0.075425 | 4.653 | 0 | 0 | 0 | 0.88 | 4.9492 | 4.0738
8296 | -1.7949 | 15.2949 | 0 | 35.6071 | 3.9883 | 0.21346 | 3.9883 | 0.49853 | 3.9883 | 1.1015 | 2.8865 | 0.15085 | 60 | 7.84 | 0.019241 | 0.15085 | 4.653 | 0 | 0 | 0 | 0.88 | 5.0191 | 4.4533
8297 | -1.6392 | 15.1392 | 0 | 35.4481 | 3.9477 | 0.21346 | 3.9477 | 0.49346 | 3.9477 | 1.0902 | 2.8571 | 0.15085 | 60 | 7.84 | 0.019241 | 0.15085 | 4.653 | 0 | 0 | 0 | 0.88 | 4.9785 | 4.7911
8298 | -1.6458 | 15.1458 | 0 | 35.4549 | 3.9494 | 0.21346 | 3.9494 | 0.49367 | 3.9494 | 1.0907 | 2.8584 | 0.075425 | 60 | 7.84 | 0.0096205 | 0.075425 | 4.653 | 0 | 0 | 0 | 0.88 | 4.9048 | 4.7992
8299 | -1.4337 | 14.9337 | 0 | 35.2385 | 3.8941 | 0.21346 | 3.8941 | 0.48676 | 3.8941 | 1.0754 | 2.8184 | 0.22628 | 60 | 7.84 | 0.028862 | 0.22628 | 4.653 | 0 | 0 | 0 | 0.88 | 5.0004 | 4.7303
8300 | -1.2449 | 14.7449 | 0 | 35.0458 | 3.8448 | 0.21346 | 3.8448 | 0.4806 | 3.8448 | 1.0618 | 2.7827 | 0.075425 | 60 | 7.84 | 0.0096205 | 0.075425 | 4.653 | 0 | 0 | 0 | 0.88 | 4.8003 | 4.9676
8301 | -0.80416 | 14.3042 | 0 | 34.5961 | 3.7299 | 0.21346 | 3.7299 | 0.46569 | 3.7299 | 1.0214 | 2.7082 | 3.703 | 60 | 7.84 | 0.47232 | 3.703 | 4.653 | 0 | 0 | 0 | 0.88 | 8.3129 | 4.786
8302 | -0.48385 | 13.9838 | 0 | 34.2692 | 3.6464 | 0.21346 | 3.6464 | 0.45497 | 3.6464 | 0.99385 | 2.6523 | 3.2505 | 60 | 7.84 | 0.4146 | 3.2505 | 4.653 | 0 | 0 | 0 | 0.88 | 7.7769 | 4.4635
8303 | -0.21655 | 13.7166 | 0 | 33.9965 | 3.5767 | 0.21346 | 3.5767 | 0.44587 | 3.5767 | 0.96864 | 2.6078 | 0 | 60 | 0 | 0 | 0 | 0 | 0 | 0 | 0 | 0.88 | 4.4567 | 4.3566
8304 | 0.0098751 | 13.4901 | 0 | 33.7654 | 3.5177 | 0.21346 | 3.5177 | 0.43822 | 3.5177 | 0.94826 | 2.5691 | 0 | 60 | 0 | 0 | 0 | 0 | 0 | 0 | 0 | 0.88 | 4.3977 | 4.0094
8305 | 0.23741 | 13.2626 | 0 | 33.5333 | 3.4583 | 0.21346 | 3.4583 | 0.43054 | 3.4583 | 0.92781 | 2.5302 | 0 | 60 | 0 | 0 | 0 | 0 | 0 | 0 | 0 | 0.88 | 4.3383 | 4.0081
8306 | 0.14463 | 13.3554 | 0 | 33.6279 | 3.4825 | 0.21346 | 3.4825 | 0.43369 | 3.4825 | 0.93637 | 2.5459 | 0 | 60 | 0 | 0 | 0 | 0 | 0 | 0 | 0 | 0.88 | 4.3625 | 4.0738
8307 | 0.039697 | 13.4603 | 0 | 33.735 | 3.5099 | 0.21346 | 3.5099 | 0.43722 | 3.5099 | 0.94559 | 2.564 | 0 | 60 | 0 | 0 | 0 | 0 | 0 | 0 | 0 | 0.88 | 4.3899 | 4.1741
8308 | -0.25079 | 13.7508 | 0 | 34.0314 | 3.5856 | 0.21346 | 3.5856 | 0.44698 | 3.5856 | 0.97106 | 2.6143 | 0 | 60 | 0 | 0 | 0 | 0 | 0 | 0 | 0 | 0.88 | 4.4656 | 4.3309
8309 | -0.24969 | 13.7497 | 0 | 34.0303 | 3.5853 | 0.21346 | 3.5853 | 0.44695 | 3.5853 | 0.97098 | 2.6141 | 0 | 60 | 0 | 0 | 0 | 0 | 0 | 0 | 0 | 0.88 | 4.4653 | 4.6009
8310 | -0.17458 | 13.6746 | 0 | 33.9537 | 3.5657 | 0.21346 | 3.5657 | 0.44451 | 3.5657 | 0.96567 | 2.5998 | 0 | 60 | 0 | 0 | 0 | 0 | 0 | 0 | 0 | 0.88 | 4.4457 | 5.6935
8311 | -0.0066928 | 13.5067 | 0 | 33.7823 | 3.522 | 0.21346 | 3.522 | 0.43876 | 3.522 | 0.94943 | 2.5723 | 0 | 60 | 0 | 0 | 0 | 0 | 0 | 0 | 0 | 0.88 | 4.402 | 6.7479
8312 | 0.54447 | 12.9555 | 0 | 33.2199 | 3.3783 | 0.21346 | 3.2881 | 0.40902 | 3.2881 | 0.87724 | 2.4106 | 4.6333 | 60 | 7.84 | 0.59098 | 4.6333 | 4.653 | 0.090184 | 0 | 0 | 0.88 | 8.8915 | 5.0462
8313 | 0.64056 | 12.8594 | 0 | 33.1219 | 3.3532 | 0.21346 | 3.3532 | 0.41696 | 3.3532 | 0.89215 | 2.4608 | 0.3017 | 60 | 7.84 | 0.038482 | 0.3017 | 4.653 | 0 | 0 | 0 | 0.88 | 4.5349 | 4.8769
8314 | 0.73334 | 12.7667 | 0 | 33.0272 | 3.329 | 0.21346 | 3.329 | 0.41387 | 3.329 | 0.88443 | 2.4443 | 0.15085 | 60 | 7.84 | 0.019241 | 0.15085 | 4.653 | 0 | 0 | 0 | 0.88 | 4.3599 | 5.018
8315 | 0.87914 | 12.6209 | 0 | 32.8784 | 3.291 | 0.21346 | 3.291 | 0.40901 | 3.291 | 0.87235 | 2.4184 | 0.15085 | 60 | 7.84 | 0.019241 | 0.15085 | 4.653 | 0 | 0 | 0 | 0.88 | 4.3218 | 4.9091
8316 | 0.772 | 12.728 | 0 | 32.9878 | 3.3189 | 0.21346 | 3.3189 | 0.41261 | 3.3189 | 0.88175 | 2.4369 | 0.22628 | 60 | 7.84 | 0.028862 | 0.22628 | 4.653 | 0 | 0 | 0 | 0.88 | 4.4252 | 5.337
8317 | 0.69358 | 12.8064 | 0 | 33.0678 | 3.3394 | 0.21346 | 3.3394 | 0.41524 | 3.3394 | 0.88847 | 2.4506 | 0.52798 | 60 | 7.84 | 0.067344 | 0.52798 | 4.653 | 0 | 0 | 0 | 0.88 | 4.7473 | 5.1739
8318 | 0.70904 | 12.791 | 0 | 33.052 | 3.3353 | 0.21346 | 3.3353 | 0.41474 | 3.3353 | 0.8874 | 2.4477 | 0 | 60 | 0 | 0 | 0 | 0 | 0 | 0 | 0 | 0.88 | 4.2153 | 5.3277
8319 | 0.74659 | 12.7534 | 0 | 33.0137 | 3.3255 | 0.21346 | 3.3255 | 0.41344 | 3.3255 | 0.88351 | 2.4418 | 0.075425 | 60 | 7.84 | 0.0096205 | 0.075425 | 4.653 | 0 | 0 | 0 | 0.88 | 4.281 | 5.3003
8320 | 0.54999 | 12.95 | 0 | 33.2143 | 3.3768 | 0.21346 | 3.3768 | 0.42006 | 3.3768 | 0.90092 | 2.4756 | 0.15085 | 60 | 7.84 | 0.019241 | 0.15085 | 4.653 | 0 | 0 | 0 | 0.88 | 4.4077 | 5.8662
8321 | 0.5533 | 12.9467 | 0 | 33.2109 | 3.3759 | 0.21346 | 3.3759 | 0.41996 | 3.3759 | 0.90069 | 2.475 | 0.15085 | 60 | 7.84 | 0.019241 | 0.15085 | 4.653 | 0 | 0 | 0 | 0.88 | 4.4068 | 6.2281
8322 | 0.063997 | 13.436 | 0 | 33.7102 | 3.5035 | 0.21346 | 3.5035 | 0.43643 | 3.5035 | 0.94388 | 2.5594 | 0.075425 | 60 | 7.84 | 0.0096205 | 0.075425 | 4.653 | 0 | 0 | 0 | 0.88 | 4.459 | 6.3319
8323 | 0.16782 | 13.3322 | 0 | 33.6043 | 3.4765 | 0.21346 | 3.4765 | 0.43294 | 3.4765 | 0.93475 | 2.5415 | 0.22628 | 60 | 7.84 | 0.028862 | 0.22628 | 4.653 | 0 | 0 | 0 | 0.88 | 4.5827 | 6.428
8324 | 0.20538 | 13.2946 | 0 | 33.5659 | 3.4667 | 0.21346 | 3.4667 | 0.43172 | 3.4667 | 0.93211 | 2.5343 | 0.075425 | 60 | 7.84 | 0.0096205 | 0.075425 | 4.653 | 0 | 0 | 0 | 0.88 | 4.4221 | 6.3618
8325 | -0.075173 | 13.5752 | 0 | 33.8522 | 3.5398 | 0.21346 | 3.5398 | 0.44115 | 3.5398 | 0.95669 | 2.5829 | 3.703 | 60 | 7.84 | 0.47232 | 3.703 | 4.653 | 0 | 0 | 0 | 0.88 | 8.1228 | 6.2924
8326 | -0.26736 | 13.7674 | 0 | 34.0483 | 3.5899 | 0.21346 | 3.5899 | 0.44752 | 3.5899 | 0.97223 | 2.6174 | 3.2505 | 60 | 7.84 | 0.4146 | 3.2505 | 4.653 | 0 | 0 | 0 | 0.88 | 7.7204 | 6.1237
8327 | -0.95769 | 14.4577 | 0 | 34.7527 | 3.77 | 0.21346 | 3.77 | 0.47098 | 3.77 | 1.0369 | 2.7328 | 0 | 60 | 0 | 0 | 0 | 0 | 0 | 0 | 0 | 0.88 | 4.65 | 6.1416
8328 | -1.5309 | 15.0309 | 0 | 35.3377 | 3.9194 | 0.21346 | 3.9194 | 0.48993 | 3.9194 | 1.0824 | 2.8367 | 0 | 60 | 0 | 0 | 0 | 0 | 0 | 0 | 0 | 0.88 | 4.7994 | 5.8856
8329 | -2.0158 | 15.5158 | 0 | 35.8325 | 4.0459 | 0.21346 | 4.0459 | 0.50573 | 4.0459 | 1.1174 | 2.9282 | 0 | 60 | 0 | 0 | 0 | 0 | 0 | 0 | 0 | 0.88 | 4.9259 | 5.7932
8330 | -2.5968 | 16.0968 | 0 | 36.4253 | 4.1974 | 0.21346 | 4.1974 | 0.52635 | 4.1974 | 1.1881 | 3.009 | 0 | 60 | 0 | 0 | 0 | 0 | 0 | 0 | 0 | 0.88 | 5.0774 | 5.8384
8331 | -2.4908 | 15.9908 | 0 | 36.3171 | 4.1697 | 0.21346 | 4.1697 | 0.52275 | 4.1697 | 1.178 | 2.9915 | 0 | 60 | 0 | 0 | 0 | 0 | 0 | 0 | 0 | 0.88 | 5.0497 | 5.869
8332 | -2.768 | 16.268 | 0 | 36.6 | 4.242 | 0.21346 | 4.242 | 0.53215 | 4.242 | 1.2042 | 3.0375 | 0 | 60 | 0 | 0 | 0 | 0 | 0 | 0 | 0 | 0.88 | 5.122 | 5.9437
8333 | -2.6885 | 16.1885 | 0 | 36.5189 | 4.2213 | 0.21346 | 4.2213 | 0.5295 | 4.2213 | 1.1976 | 3.0234 | 0 | 60 | 0 | 0 | 0 | 0 | 0 | 0 | 0 | 0.88 | 5.1013 | 6.1487
8334 | -2.9735 | 16.4735 | 0 | 36.8096 | 4.2956 | 0.21346 | 4.2956 | 0.53909 | 4.2956 | 1.2234 | 3.0719 | 0 | 60 | 0 | 0 | 0 | 0 | 0 | 0 | 0 | 0.88 | 5.1756 | 7.4756
8335 | -2.6609 | 16.1609 | 0 | 36.4907 | 4.2141 | 0.21346 | 4.2141 | 0.5286 | 4.2141 | 1.1955 | 3.0183 | 0 | 60 | 0 | 0 | 0 | 0 | 0 | 0 | 0 | 0.88 | 5.0941 | 8.0525
8336 | -2.4444 | 15.9444 | 0 | 36.2698 | 4.1576 | 0.21346 | 3.2626 | 0.40902 | 3.2626 | 0.92163 | 2.3407 | 4.6333 | 60 | 7.84 | 0.59098 | 4.6333 | 4.653 | 0.89506 | 0 | 0 | 0.88 | 9.6709 | 6.2655
8337 | -2.4157 | 15.9157 | 0 | 36.2405 | 4.1501 | 0.21346 | 4.1501 | 0.52015 | 4.1501 | 1.1698 | 2.98 | 0.3017 | 60 | 7.84 | 0.038482 | 0.3017 | 4.653 | 0 | 0 | 0 | 0.88 | 5.3318 | 6.3071
8338 | -2.8166 | 16.3166 | 0 | 36.6496 | 4.2547 | 0.21346 | 4.2547 | 0.53374 | 4.2547 | 1.2078 | 3.0466 | 0.15085 | 60 | 7.84 | 0.019241 | 0.15085 | 4.653 | 0 | 0 | 0 | 0.88 | 5.2855 | 5.9181
8339 | -3.2308 | 16.7308 | 0 | 37.0723 | 4.3627 | 0.21346 | 4.3627 | 0.54797 | 4.3627 | 1.2507 | 3.1117 | 0.15085 | 60 | 7.84 | 0.019241 | 0.15085 | 4.653 | 0 | 0 | 0 | 0.88 | 5.3935 | 4.9865
8340 | -3.5688 | 17.0688 | 0 | 37.4171 | 4.4508 | 0.21346 | 4.4508 | 0.55942 | 4.4508 | 1.2828 | 3.1678 | 0.22628 | 60 | 7.84 | 0.028862 | 0.22628 | 4.653 | 0 | 0 | 0 | 0.88 | 5.5571 | 4.1774
8341 | -4.0183 | 17.5183 | 0 | 37.8758 | 4.568 | 0.21346 | 4.568 | 0.57476 | 4.568 | 1.3276 | 3.2401 | 0.52798 | 60 | 7.84 | 0.067344 | 0.52798 | 4.653 | 0 | 0 | 0 | 0.88 | 5.976 | 3.8829
8342 | -4.5883 | 18.0883 | 0 | 38.4574 | 4.7167 | 0.21346 | 4.7167 | 0.59421 | 4.7167 | 1.3848 | 3.3316 | 0 | 60 | 0 | 0 | 0 | 0 | 0 | 0 | 0 | 0.88 | 5.5967 | 4.209
8343 | -5.0864 | 18.5864 | 0 | 38.9657 | 4.8465 | 0.21346 | 4.8465 | 0.61131 | 4.8465 | 1.4367 | 3.4095 | 0.075425 | 60 | 7.84 | 0.0096205 | 0.075425 | 4.653 | 0 | 0 | 0 | 0.88 | 5.802 | 3.8574
8344 | -5.4619 | 18.9619 | 0 | 39.3489 | 4.9445 | 0.21346 | 4.9445 | 0.62411 | 4.9445 | 1.4745 | 3.4697 | 0.15085 | 60 | 7.84 | 0.019241 | 0.15085 | 4.653 | 0 | 0 | 0 | 0.88 | 5.9753 | 4.2033
8345 | -6.0948 | 19.5948 | 0 | 39.9947 | 5.1095 | 0.21346 | 5.1095 | 0.64595 | 5.1095 | 1.5434 | 3.5658 | 0.15085 | 60 | 7.84 | 0.019241 | 0.15085 | 4.653 | 0 | 0 | 0 | 0.88 | 6.1404 | 4.4977
8346 | -6.3146 | 19.8146 | 0 | 40.219 | 5.1668 | 0.21346 | 5.1668 | 0.6532 | 5.1668 | 1.5607 | 3.6058 | 0.075425 | 60 | 7.84 | 0.0096205 | 0.075425 | 4.653 | 0 | 0 | 0 | 0.88 | 6.1222 | 4.4779
8347 | -6.0661 | 19.5661 | 0 | 39.9654 | 5.102 | 0.21346 | 5.102 | 0.64501 | 5.102 | 1.5411 | 3.5606 | 0.22628 | 60 | 7.84 | 0.028862 | 0.22628 | 4.653 | 0 | 0 | 0 | 0.88 | 6.2083 | 4.4238
8348 | -5.9391 | 19.4391 | 0 | 39.8358 | 5.0689 | 0.21346 | 5.0689 | 0.64058 | 5.0689 | 1.5264 | 3.5422 | 0.075425 | 60 | 7.84 | 0.0096205 | 0.075425 | 4.653 | 0 | 0 | 0 | 0.88 | 6.0243 | 4.6307
8349 | -5.7447 | 19.2447 | 0 | 39.6375 | 5.0182 | 0.21346 | 4.1773 | 0.52768 | 4.1773 | 1.2533 | 2.9237 | 3.703 | 60 | 7.84 | 0.47232 | 3.703 | 4.653 | 0.84087 | 0 | 0 | 0.88 | 9.6012 | 4.4377
8350 | -5.6309 | 19.1309 | 0 | 39.5214 | 4.9885 | 0.21346 | 4.636 | 0.5854 | 4.636 | 1.3867 | 3.249 | 3.2505 | 60 | 7.84 | 0.4146 | 3.2505 | 4.653 | 0.35251 | 0 | 0 | 0.88 | 9.119 | 4.1081
8351 | -6.192 | 19.692 | 0 | 40.0939 | 5.1348 | 0.21346 | 5.1348 | 0.64916 | 5.1348 | 1.551 | 3.5835 | 0 | 60 | 0 | 0 | 0 | 0 | 0 | 0 | 0 | 0.88 | 6.0148 | 3.9872
8352 | -6.2042 | 19.7042 | 0 | 40.1063 | 5.138 | 0.21346 | 5.138 | 0.64956 | 5.138 | 1.552 | 3.5857 | 0 | 60 | 0 | 0 | 0 | 0 | 0 | 0 | 0 | 0.88 | 6.018 | 3.7574
8353 | -6.1633 | 19.6633 | 0 | 40.0646 | 5.1274 | 0.21346 | 5.1274 | 0.64821 | 5.1274 | 1.5487 | 3.5783 | 0 | 60 | 0 | 0 | 0 | 0 | 8.8818e-16 | 0 | 0 | 0.88 | 6.0074 | 3.5637
8354 | -5.6674 | 19.1674 | 0 | 39.5586 | 4.998 | 0.21346 | 4.998 | 0.63135 | 4.998 | 1.4996 | 3.4981 | 0 | 60 | 0 | 0 | 0 | 0 | 0 | 0 | 0 | 0.88 | 5.878 | 3.4466
8355 | -5.0975 | 18.5975 | 0 | 38.977 | 4.8494 | 0.21346 | 4.8494 | 0.61167 | 4.8494 | 1.4376 | 3.4115 | 0 | 60 | 0 | 0 | 0 | 0 | 0 | 0 | 0 | 0.88 | 5.7294 | 3.5558
8356 | -5.0632 | 18.5632 | 0 | 38.9421 | 4.8405 | 0.21346 | 4.8405 | 0.61047 | 4.8405 | 1.4336 | 3.4066 | 0 | 60 | 0 | 0 | 0 | 0 | 0 | 0 | 0 | 0.88 | 5.7205 | 3.5935
8357 | -5.1019 | 18.6019 | 0 | 38.9815 | 4.8506 | 0.21346 | 4.8506 | 0.61181 | 4.8506 | 1.4379 | 3.4124 | 0 | 60 | 0 | 0 | 0 | 0 | 0 | 0 | 0 | 0.88 | 5.7306 | 3.6586
8358 | -4.8136 | 18.3136 | 0 | 38.6873 | 4.7754 | 0.21346 | 4.7754 | 0.60197 | 4.7754 | 1.4088 | 3.3663 | 0 | 60 | 0 | 0 | 0 | 0 | 0 | 0 | 0 | 0.88 | 5.6554 | 3.9639
8359 | -4.5143 | 18.0143 | 0 | 38.3819 | 4.6974 | 0.21346 | 4.6974 | 0.59163 | 4.6974 | 1.3764 | 3.3207 | 0 | 60 | 0 | 0 | 0 | 0 | 8.8818e-16 | 0 | 0 | 0.88 | 5.5774 | 3.9685
8360 | -4.5275 | 18.0275 | 0 | 38.3954 | 4.7008 | 0.21346 | 3.2475 | 0.40902 | 3.2475 | 0.95147 | 2.2957 | 4.6333 | 60 | 7.84 | 0.59098 | 4.6333 | 4.653 | 1.4533 | 0 | 0 | 0.88 | 10.2141 | 4.5009
8361 | -4.4281 | 17.9281 | 0 | 38.294 | 4.6749 | 0.21346 | 4.6749 | 0.5887 | 4.6749 | 1.3678 | 3.3068 | 0.3017 | 60 | 7.84 | 0.038482 | 0.3017 | 4.653 | 8.8818e-16 | 0 | 0 | 0.88 | 5.8566 | 4.7776
8362 | -4.1928 | 17.6928 | 0 | 38.0539 | 4.6135 | 0.21346 | 4.6135 | 0.58071 | 4.6135 | 1.3449 | 3.2683 | 0.15085 | 60 | 7.84 | 0.019241 | 0.15085 | 4.653 | 0 | 0 | 0 | 0.88 | 5.6444 | 4.9174
8363 | -3.9167 | 17.4167 | 0 | 37.7722 | 4.5415 | 0.21346 | 4.5415 | 0.57124 | 4.5415 | 1.3166 | 3.2247 | 0.15085 | 60 | 7.84 | 0.019241 | 0.15085 | 4.653 | 0 | 0 | 0 | 0.88 | 5.5724 | 4.6214
8364 | -3.6649 | 17.1649 | 0 | 37.5152 | 4.4759 | 0.21346 | 4.4759 | 0.56264 | 4.4759 | 1.2914 | 3.1842 | 0.22628 | 60 | 7.84 | 0.028862 | 0.22628 | 4.653 | 0 | 0 | 0 | 0.88 | 5.5821 | 4.2022
8365 | -3.1402 | 16.6402 | 0 | 36.9798 | 4.3391 | 0.21346 | 4.3391 | 0.54484 | 4.3391 | 1.241 | 3.0977 | 0.52798 | 60 | 7.84 | 0.067344 | 0.52798 | 4.653 | 0 | 0 | 0 | 0.88 | 5.747 | 4.0279
8366 | -3.1126 | 16.6126 | 0 | 36.9517 | 4.3319 | 0.21346 | 4.3319 | 0.54394 | 4.3319 | 1.239 | 3.0926 | 0 | 60 | 0 | 0 | 0 | 0 | 0 | 0 | 0 | 0.88 | 5.2119 | 4.2202
8367 | -2.8199 | 16.3199 | 0 | 36.653 | 4.2555 | 0.21346 | 4.2555 | 0.53396 | 4.2555 | 1.2101 | 3.0451 | 0.075425 | 60 | 7.84 | 0.0096205 | 0.075425 | 4.653 | 0 | 0 | 0 | 0.88 | 5.211 | 4.2815
8368 | -2.8497 | 16.3497 | 0 | 36.6834 | 4.2633 | 0.21346 | 4.2633 | 0.53494 | 4.2633 | 1.2123 | 3.0507 | 0.15085 | 60 | 7.84 | 0.019241 | 0.15085 | 4.653 | 0 | 0 | 0 | 0.88 | 5.2942 | 4.3413
8369 | -2.7989 | 16.2989 | 0 | 36.6316 | 4.2501 | 0.21346 | 4.2501 | 0.53316 | 4.2501 | 1.2065 | 3.0433 | 0.15085 | 60 | 7.84 | 0.019241 | 0.15085 | 4.653 | 0 | 0 | 0 | 0.88 | 5.2809 | 4.557
8370 | -3.0684 | 16.5684 | 0 | 36.9066 | 4.3203 | 0.21346 | 4.3203 | 0.54238 | 4.3203 | 1.2337 | 3.0864 | 0.075425 | 60 | 7.84 | 0.0096205 | 0.075425 | 4.653 | 0 | 0 | 0 | 0.88 | 5.2758 | 4.5798
8371 | -2.8464 | 16.3464 | 0 | 36.68 | 4.2625 | 0.21346 | 4.2625 | 0.53483 | 4.2625 | 1.2121 | 3.0501 | 0.22628 | 60 | 7.84 | 0.028862 | 0.22628 | 4.653 | 0 | 0 | 0 | 0.88 | 5.3687 | 4.5037
8372 | -2.7305 | 16.2305 | 0 | 36.5617 | 4.2322 | 0.21346 | 4.2322 | 0.53092 | 4.2322 | 1.2014 | 3.0305 | 0.075425 | 60 | 7.84 | 0.0096205 | 0.075425 | 4.653 | 0 | 0 | 0 | 0.88 | 5.1876 | 4.5568
8373 | -2.9911 | 16.4911 | 0 | 36.8277 | 4.3002 | 0.21346 | 4.2046 | 0.52768 | 4.2046 | 1.1975 | 3.0069 | 3.703 | 60 | 7.84 | 0.47232 | 3.703 | 4.653 | 0.095545 | 0 | 0 | 0.88 | 8.8832 | 4.4325
8374 | -3.0353 | 16.5353 | 0 | 36.8728 | 4.3117 | 0.21346 | 4.3117 | 0.5413 | 4.3117 | 1.2312 | 3.0802 | 3.2505 | 60 | 7.84 | 0.4146 | 3.2505 | 4.653 | 0 | 0 | 0 | 0.88 | 8.4422 | 4.147
8375 | -3.0938 | 16.5938 | 0 | 36.9325 | 4.327 | 0.21346 | 4.327 | 0.54321 | 4.327 | 1.2356 | 3.0911 | 0 | 60 | 0 | 0 | 0 | 0 | 0 | 0 | 0 | 0.88 | 5.207 | 4.1048
8376 | -3.0475 | 16.5475 | 0 | 36.8852 | 4.3149 | 0.21346 | 4.3149 | 0.5417 | 4.3149 | 1.2321 | 3.0824 | 0 | 60 | 0 | 0 | 0 | 0 | 0 | 0 | 0 | 0.88 | 5.1949 | 4.0049
8377 | -3.2507 | 16.7507 | 0 | 37.0925 | 4.3679 | 0.21346 | 4.3679 | 0.54863 | 4.3679 | 1.2522 | 3.1154 | 0 | 60 | 0 | 0 | 0 | 0 | 0 | 0 | 0 | 0.88 | 5.2479 | 3.9077
8378 | -2.9514 | 16.4514 | 0 | 36.7871 | 4.2898 | 0.21346 | 4.2898 | 0.53837 | 4.2898 | 1.2217 | 3.0678 | 0 | 60 | 0 | 0 | 0 | 0 | 8.8818e-16 | 0 | 0 | 0.88 | 5.1698 | 3.7695
8379 | -2.8707 | 16.3707 | 0 | 36.7048 | 4.2688 | 0.21346 | 4.2688 | 0.53562 | 4.2688 | 1.2139 | 3.0546 | 0 | 60 | 0 | 0 | 0 | 0 | 0 | 0 | 0 | 0.88 | 5.1488 | 3.8397
8380 | -2.9933 | 16.4933 | 0 | 36.8299 | 4.3008 | 0.21346 | 4.3008 | 0.53974 | 4.3008 | 1.2248 | 3.0756 | 0 | 60 | 0 | 0 | 0 | 0 | 0 | 0 | 0 | 0.88 | 5.1808 | 3.8781
8381 | -3.1038 | 16.6038 | 0 | 36.9426 | 4.3296 | 0.21346 | 4.3296 | 0.54354 | 4.3296 | 1.2363 | 3.0929 | 0 | 60 | 0 | 0 | 0 | 0 | 0 | 0 | 0 | 0.88 | 5.2096 | 3.888
8382 | -3.3147 | 16.8147 | 0 | 37.1579 | 4.3846 | 0.21346 | 4.3846 | 0.55083 | 4.3846 | 1.2589 | 3.1254 | 0 | 60 | 0 | 0 | 0 | 0 | 0 | 0 | 0 | 0.88 | 5.2646 | 4.2578
8383 | -3.2927 | 16.7927 | 0 | 37.1354 | 4.3788 | 0.21346 | 4.3788 | 0.55 | 4.3788 | 1.2554 | 3.1232 | 0 | 60 | 0 | 0 | 0 | 0 | 0 | 0 | 0 | 0.88 | 5.2588 | 4.1019
8384 | -3.4727 | 16.9727 | 0 | 37.3191 | 4.4258 | 0.21346 | 3.2554 | 0.40902 | 3.2554 | 0.93563 | 2.3194 | 4.6333 | 60 | 7.84 | 0.59098 | 4.6333 | 4.653 | 1.1704 | 0 | 0 | 0.88 | 9.939 | 4.4273
8385 | -4.0349 | 17.5349 | 0 | 37.8928 | 4.5724 | 0.21346 | 4.5724 | 0.5753 | 4.5724 | 1.3289 | 3.2432 | 0.3017 | 60 | 7.84 | 0.038482 | 0.3017 | 4.653 | 0 | 0 | 0 | 0.88 | 5.7541 | 4.8061
8386 | -4.0713 | 17.5713 | 0 | 37.9299 | 4.5819 | 0.21346 | 4.5819 | 0.5765 | 4.5819 | 1.3316 | 3.2499 | 0.15085 | 60 | 7.84 | 0.019241 | 0.15085 | 4.653 | 0 | 0 | 0 | 0.88 | 5.6127 | 4.6626
8387 | -3.8571 | 17.3571 | 0 | 37.7113 | 4.526 | 0.21346 | 4.526 | 0.56927 | 4.526 | 1.3117 | 3.214 | 0.15085 | 60 | 7.84 | 0.019241 | 0.15085 | 4.653 | 0 | 0 | 0 | 0.88 | 5.5568 | 4.1527
8388 | -3.8427 | 17.3427 | 0 | 37.6966 | 4.5222 | 0.21346 | 4.5222 | 0.56879 | 4.5222 | 1.3106 | 3.2114 | 0.22628 | 60 | 7.84 | 0.028862 | 0.22628 | 4.653 | 0 | 0 | 0 | 0.88 | 5.6285 | 3.7582
8389 | -4.2105 | 17.7105 | 0 | 38.072 | 4.6182 | 0.21346 | 4.6182 | 0.58129 | 4.6182 | 1.3463 | 3.2716 | 0.52798 | 60 | 7.84 | 0.067344 | 0.52798 | 4.653 | 0 | 0 | 0 | 0.88 | 6.0261 | 3.5046
8390 | -4.2967 | 17.7967 | 0 | 38.1599 | 4.6406 | 0.21346 | 4.6406 | 0.58426 | 4.6406 | 1.3555 | 3.2848 | 0 | 60 | 0 | 0 | 0 | 0 | 0 | 0 | 0 | 0.88 | 5.5206 | 3.2829
8391 | -4.4392 | 17.9392 | 0 | 38.3053 | 4.6778 | 0.21346 | 4.6778 | 0.58906 | 4.6778 | 1.3687 | 3.3088 | 0.075425 | 60 | 7.84 | 0.0096205 | 0.075425 | 4.653 | 0 | 0 | 0 | 0.88 | 5.6332 | 3.3755
8392 | -4.9737 | 18.4737 | 0 | 38.8508 | 4.8172 | 0.21346 | 4.8172 | 0.60753 | 4.8172 | 1.4267 | 3.3901 | 0.15085 | 60 | 7.84 | 0.019241 | 0.15085 | 4.653 | 0 | 0 | 0 | 0.88 | 5.848 | 3.3478
8393 | -5.1019 | 18.6019 | 0 | 38.9815 | 4.8506 | 0.21346 | 4.8506 | 0.61181 | 4.8506 | 1.4379 | 3.4124 | 0.15085 | 60 | 7.84 | 0.019241 | 0.15085 | 4.653 | 0 | 0 | 0 | 0.88 | 5.8814 | 3.5345
8394 | -5.2002 | 18.7002 | 0 | 39.0818 | 4.8762 | 0.21346 | 4.8762 | 0.61526 | 4.8762 | 1.4496 | 3.4263 | 0.075425 | 60 | 7.84 | 0.0096205 | 0.075425 | 4.653 | 0 | 0 | 0 | 0.88 | 5.8316 | 3.5516
8395 | -5.2587 | 18.7587 | 0 | 39.1415 | 4.8915 | 0.21346 | 4.8915 | 0.61719 | 4.8915 | 1.4542 | 3.437 | 0.22628 | 60 | 7.84 | 0.028862 | 0.22628 | 4.653 | 0 | 0 | 0 | 0.88 | 5.9978 | 3.48
8396 | -5.6552 | 19.1552 | 0 | 39.5462 | 4.9949 | 0.21346 | 4.9949 | 0.63071 | 4.9949 | 1.4941 | 3.5005 | 0.075425 | 60 | 7.84 | 0.0096205 | 0.075425 | 4.653 | 8.8818e-16 | 0 | 0 | 0.88 | 5.9503 | 3.5252
8397 | -7.2137 | 20.7137 | 0 | 41.1365 | 5.4013 | 0.21346 | 4.1679 | 0.52768 | 4.1679 | 1.2829 | 2.8847 | 3.703 | 60 | 7.84 | 0.47232 | 3.703 | 4.653 | 1.2334 | 0 | 0 | 0.88 | 9.9843 | 3.4204
8398 | -7.4479 | 20.9479 | 0 | 41.3754 | 5.4623 | 0.21346 | 4.6223 | 0.5854 | 4.6223 | 1.4287 | 3.1933 | 3.2505 | 60 | 7.84 | 0.4146 | 3.2505 | 4.653 | 0.83998 | 0 | 0 | 0.88 | 9.5928 | 3.0999
8399 | -7.534 | 21.034 | 0 | 41.4633 | 5.4848 | 0.21346 | 5.4848 | 0.69471 | 5.4848 | 1.6981 | 3.7863 | 0 | 60 | 0 | 0 | 0 | 0 | 8.8818e-16 | 0 | 0 | 0.88 | 6.3648 | 3.0081
8400 | -7.7295 | 21.2295 | 0 | 41.6628 | 5.5358 | 0.21346 | 5.5358 | 0.70138 | 5.5358 | 1.7207 | 3.8148 | 0 | 60 | 0 | 0 | 0 | 0 | 0 | 0 | 0 | 0.88 | 6.4158 | 2.9041
8401 | -8.0808 | 21.5808 | 0 | 42.0212 | 5.6274 | 0.21346 | 5.6274 | 0.71325 | 5.6274 | 1.758 | 3.869 | 0 | 60 | 0 | 0 | 0 | 0 | 0 | 0 | 0 | 0.88 | 6.5074 | 2.8611
8402 | -7.7549 | 21.2549 | 0 | 41.6887 | 5.5424 | 0.21346 | 5.5424 | 0.70222 | 5.5424 | 1.7227 | 3.8194 | 0 | 60 | 0 | 0 | 0 | 0 | 0 | 0 | 0 | 0.88 | 6.4224 | 2.9938
8403 | -7.7086 | 21.2086 | 0 | 41.6414 | 5.5303 | 0.21346 | 5.5303 | 0.70053 | 5.5303 | 1.7139 | 3.816 | 0 | 60 | 0 | 0 | 0 | 0 | 0 | 0 | 0 | 0.88 | 6.4103 | 3.1228
8404 | -7.4092 | 20.9092 | 0 | 41.3359 | 5.4522 | 0.21346 | 5.4522 | 0.6904 | 5.4522 | 1.6821 | 3.7698 | 0 | 60 | 0 | 0 | 0 | 0 | 0 | 0 | 0 | 0.88 | 6.3322 | 3.3203
8405 | -7.3684 | 20.8684 | 0 | 41.2942 | 5.4416 | 0.21346 | 5.4416 | 0.68906 | 5.4416 | 1.6788 | 3.7624 | 0 | 60 | 0 | 0 | 0 | 0 | 0 | 0 | 0 | 0.88 | 6.3216 | 3.602
8406 | -7.5285 | 21.0285 | 0 | 41.4577 | 5.4833 | 0.21346 | 5.4833 | 0.69453 | 5.4833 | 1.6977 | 3.7853 | 0 | 60 | 0 | 0 | 0 | 0 | 0 | 0 | 0 | 0.88 | 6.3633 | 4.6603
8407 | -7.8764 | 21.3764 | 0 | 41.8127 | 5.5741 | 0.21346 | 5.5741 | 0.7063 | 5.5741 | 1.735 | 3.8388 | 0 | 60 | 0 | 0 | 0 | 0 | 0 | 0 | 0 | 0.88 | 6.4541 | 5.5349
8408 | -7.5285 | 21.0285 | 0 | 41.4577 | 5.4833 | 0.21346 | 3.2293 | 0.40902 | 3.2293 | 0.99968 | 2.2293 | 4.6333 | 60 | 7.84 | 0.59098 | 4.6333 | 4.653 | 2.2541 | 0 | 0 | 0.88 | 10.9966 | 4.1071
8409 | -7.3463 | 20.8463 | 0 | 41.2717 | 5.4358 | 0.21346 | 5.4358 | 0.68833 | 5.4358 | 1.6771 | 3.7585 | 0.3017 | 60 | 7.84 | 0.038482 | 0.3017 | 4.653 | 0 | 0 | 0 | 0.88 | 6.6175 | 3.9073
8410 | -7.6832 | 21.1832 | 0 | 41.6155 | 5.5237 | 0.21346 | 5.5237 | 0.69969 | 5.5237 | 1.7119 | 3.8115 | 0.15085 | 60 | 7.84 | 0.019241 | 0.15085 | 4.653 | 0 | 0 | 0 | 0.88 | 6.5545 | 3.8406
8411 | -7.7892 | 21.2892 | 0 | 41.7237 | 5.5513 | 0.21346 | 5.5513 | 0.70335 | 5.5513 | 1.7255 | 3.8255 | 0.15085 | 60 | 7.84 | 0.019241 | 0.15085 | 4.653 | 0 | 0 | 0 | 0.88 | 6.5822 | 3.418
8412 | -7.1751 | 20.6751 | 0 | 41.097 | 5.3912 | 0.21346 | 5.3912 | 0.68255 | 5.3912 | 1.6595 | 3.7314 | 0.22628 | 60 | 7.84 | 0.028862 | 0.22628 | 4.653 | 0 | 0 | 0 | 0.88 | 6.4975 | 3.5486
8413 | -7.4357 | 20.9357 | 0 | 41.363 | 5.4592 | 0.21346 | 5.4592 | 0.69138 | 5.4592 | 1.6875 | 3.7714 | 0.52798 | 60 | 7.84 | 0.067344 | 0.52798 | 4.653 | 8.8818e-16 | 0 | 0 | 0.88 | 6.8671 | 3.6466
8414 | -7.8886 | 21.3886 | 0 | 41.8251 | 5.5772 | 0.21346 | 5.5772 | 0.70671 | 5.5772 | 1.736 | 3.8409 | 0 | 60 | 0 | 0 | 0 | 0 | 0 | 0 | 0 | 0.88 | 6.4572 | 3.8951
8415 | -7.7925 | 21.2925 | 0 | 41.727 | 5.5522 | 0.21346 | 5.5522 | 0.70346 | 5.5522 | 1.7258 | 3.8261 | 0.075425 | 60 | 7.84 | 0.0096205 | 0.075425 | 4.653 | 0 | 0 | 0 | 0.88 | 6.5076 | 4.0131
8416 | -7.6699 | 21.1699 | 0 | 41.6019 | 5.5202 | 0.21346 | 5.5202 | 0.69925 | 5.5202 | 1.7108 | 3.8091 | 0.15085 | 60 | 7.84 | 0.019241 | 0.15085 | 4.653 | 0 | 0 | 0 | 0.88 | 6.5511 | 4.4461
8417 | -7.819 | 21.319 | 0 | 41.7541 | 5.5591 | 0.21346 | 5.5591 | 0.70441 | 5.5591 | 1.7303 | 3.8284 | 0.15085 | 60 | 7.84 | 0.019241 | 0.15085 | 4.653 | 0 | 0 | 0 | 0.88 | 6.5899 | 4.7551
8418 | -7.417 | 20.917 | 0 | 41.3438 | 5.4543 | 0.21346 | 5.4543 | 0.69066 | 5.4543 | 1.6827 | 3.7712 | 0.075425 | 60 | 7.84 | 0.0096205 | 0.075425 | 4.653 | 0 | 0 | 0 | 0.88 | 6.4097 | 4.8442
8419 | -7.2303 | 20.7303 | 0 | 41.1534 | 5.4056 | 0.21346 | 5.4056 | 0.6844 | 5.4056 | 1.6647 | 3.7406 | 0.22628 | 60 | 7.84 | 0.028862 | 0.22628 | 4.653 | 0 | 0 | 0 | 0.88 | 6.5119 | 4.8892
8420 | -7.0845 | 20.5845 | 0 | 41.0046 | 5.3676 | 0.21346 | 5.3676 | 0.67858 | 5.3676 | 1.6213 | 3.7459 | 0.075425 | 60 | 7.84 | 0.0096205 | 0.075425 | 4.653 | 8.8818e-16 | 0 | 0 | 0.88 | 6.323 | 4.862
8421 | -6.8327 | 20.3327 | 0 | 40.7476 | 5.3019 | 0.21346 | 4.1739 | 0.52768 | 4.1739 | 1.2607 | 2.9129 | 3.703 | 60 | 7.84 | 0.47232 | 3.703 | 4.653 | 1.128 | 0 | 0 | 0.88 | 9.8849 | 4.8128
8422 | -6.6184 | 20.1184 | 0 | 40.529 | 5.246 | 0.21346 | 4.6305 | 0.5854 | 4.6305 | 1.3986 | 3.2316 | 3.2505 | 60 | 7.84 | 0.4146 | 3.2505 | 4.653 | 0.6155 | 0 | 0 | 0.88 | 9.3765 | 4.6438
8423 | -6.2539 | 19.7539 | 0 | 40.157 | 5.151 | 0.21346 | 5.151 | 0.6512 | 5.151 | 1.5559 | 3.5948 | 0 | 60 | 0 | 0 | 0 | 0 | 0 | 0 | 0 | 0.88 | 6.031 | 4.5844
8424 | -6.3621 | 19.8621 | 0 | 40.2675 | 5.1792 | 0.21346 | 5.1792 | 0.65477 | 5.1792 | 1.5644 | 3.6145 | 0 | 60 | 0 | 0 | 0 | 0 | 0 | 0 | 0 | 0.88 | 6.0592 | 4.3476
8425 | -6.7189 | 20.2189 | 0 | 40.6315 | 5.2722 | 0.21346 | 5.2722 | 0.66653 | 5.2722 | 1.5925 | 3.6794 | 0 | 60 | 0 | 0 | 0 | 0 | 0 | 0 | 0 | 0.88 | 6.1522 | 4.267
8426 | -6.8636 | 20.3636 | 0 | 40.7792 | 5.31 | 0.21346 | 5.31 | 0.6713 | 5.31 | 1.6039 | 3.7057 | 0 | 60 | 0 | 0 | 0 | 0 | 8.8818e-16 | 0 | 0 | 0.88 | 6.19 | 4.3362
8427 | -7.0182 | 20.5182 | 0 | 40.937 | 5.3503 | 0.21346 | 5.3503 | 0.67639 | 5.3503 | 1.6161 | 3.7339 | 0 | 60 | 0 | 0 | 0 | 0 | 0 | 0 | 0 | 0.88 | 6.2303 | 4.3932
8428 | -7.0149 | 20.5149 | 0 | 40.9336 | 5.3494 | 0.21346 | 5.3494 | 0.67629 | 5.3494 | 1.6158 | 3.7333 | 0 | 60 | 0 | 0 | 0 | 0 | 8.8818e-16 | 0 | 0 | 0.88 | 6.2294 | 4.5123
8429 | -6.8945 | 20.3945 | 0 | 40.8107 | 5.318 | 0.21346 | 5.318 | 0.67232 | 5.318 | 1.6064 | 3.7114 | 0 | 60 | 0 | 0 | 0 | 0 | 0 | 0 | 0 | 0.88 | 6.198 | 4.7213
8430 | -7.2314 | 20.7314 | 0 | 41.1545 | 5.4059 | 0.21346 | 5.4059 | 0.68444 | 5.4059 | 1.6648 | 3.7408 | 0 | 60 | 0 | 0 | 0 | 0 | 0 | 0 | 0 | 0.88 | 6.2859 | 5.9199
8431 | -7.893 | 21.393 | 0 | 41.8296 | 5.5784 | 0.21346 | 5.5784 | 0.70685 | 5.5784 | 1.7363 | 3.8417 | 0 | 60 | 0 | 0 | 0 | 0 | 0 | 0 | 0 | 0.88 | 6.4584 | 6.44
8432 | -8.6982 | 22.1982 | 0 | 42.6512 | 5.7883 | 0.21346 | 3.2244 | 0.40902 | 3.2244 | 1.0185 | 2.2056 | 4.6333 | 60 | 7.84 | 0.59098 | 4.6333 | 4.653 | 2.564 | 0 | 0 | 0.88 | 11.3016 | 4.9392
8433 | -9.6691 | 23.1691 | 0 | 43.6419 | 6.0415 | 0.21346 | 6.0415 | 0.76728 | 6.0415 | 1.9389 | 4.1023 | 0.3017 | 60 | 7.84 | 0.038482 | 0.3017 | 4.653 | 0 | 0 | 0 | 0.88 | 7.2232 | 4.8449
8434 | -9.4592 | 22.9592 | 0 | 43.4278 | 5.9868 | 0.21346 | 5.9868 | 0.76016 | 5.9868 | 1.9156 | 4.0709 | 0.15085 | 60 | 7.84 | 0.019241 | 0.15085 | 4.653 | 0 | 0 | 0 | 0.88 | 7.0176 | 4.5399
8435 | -7.9449 | 21.4449 | 0 | 41.8826 | 5.5919 | 0.21346 | 5.5919 | 0.70861 | 5.5919 | 1.742 | 3.8496 | 0.15085 | 60 | 7.84 | 0.019241 | 0.15085 | 4.653 | 0 | 0 | 0 | 0.88 | 6.6228 | 4.0309
8436 | -7.5318 | 21.0318 | 0 | 41.4611 | 5.4842 | 0.21346 | 5.4842 | 0.69464 | 5.4842 | 1.698 | 3.7859 | 0.22628 | 60 | 7.84 | 0.028862 | 0.22628 | 4.653 | 0 | 0 | 0 | 0.88 | 6.5905 | 3.3025
8437 | -7.2557 | 20.7557 | 0 | 41.1793 | 5.4122 | 0.21346 | 5.4122 | 0.68524 | 5.4122 | 1.6667 | 3.7452 | 0.52798 | 60 | 7.84 | 0.067344 | 0.52798 | 4.653 | 0 | 0 | 0 | 0.88 | 6.8202 | 3.2035
8438 | -7.7781 | 21.2781 | 0 | 41.7124 | 5.5484 | 0.21346 | 5.5484 | 0.70298 | 5.5484 | 1.7246 | 3.8235 | 0 | 60 | 0 | 0 | 0 | 0 | 0 | 0 | 0 | 0.88 | 6.4284 | 3.1812
8439 | -9.1168 | 22.6168 | 0 | 43.0784 | 5.8975 | 0.21346 | 5.8975 | 0.74849 | 5.8975 | 1.8758 | 4.0214 | 0.075425 | 60 | 7.84 | 0.0096205 | 0.075425 | 4.653 | 0 | 0 | 0 | 0.88 | 6.8529 | 3.0516
8440 | -11.0387 | 24.5387 | 0 | 45.0395 | 6.3987 | 0.21346 | 6.3987 | 0.81408 | 6.3987 | 2.1045 | 4.2938 | 0.15085 | 60 | 7.84 | 0.019241 | 0.15085 | 4.653 | 0 | 0 | 0 | 0.88 | 7.4295 | 3.3536
8441 | -12.32 | 25.82 | 0 | 46.3469 | 6.7327 | 0.21346 | 6.7327 | 0.85744 | 6.7327 | 2.2633 | 4.4692 | 0.15085 | 60 | 7.84 | 0.019241 | 0.15085 | 4.653 | 0 | 0 | 0 | 0.88 | 7.7636 | 3.6405
8442 | -13.2036 | 26.7036 | 0 | 47.2485 | 6.9632 | 0.21346 | 6.9632 | 0.88738 | 6.9632 | 2.3758 | 4.587 | 0.075425 | 60 | 7.84 | 0.0096205 | 0.075425 | 4.653 | 0 | 0 | 0 | 0.88 | 7.9186 | 3.6716
8443 | -14.2529 | 27.7529 | 0 | 48.3193 | 7.2368 | 0.21346 | 7.2368 | 0.923 | 7.2368 | 2.5147 | 4.7218 | 0.22628 | 60 | 7.84 | 0.028862 | 0.22628 | 4.653 | 8.8818e-16 | 0 | 0 | 0.88 | 8.343 | 3.6356
8444 | -15.1807 | 28.6807 | 0 | 49.266 | 7.4787 | 0.21346 | 7.4787 | 0.9546 | 7.4787 | 2.6454 | 4.833 | 0.075425 | 60 | 7.84 | 0.0096205 | 0.075425 | 4.653 | 0 | 0 | 0 | 0.88 | 8.4341 | 3.833
8445 | -15.1475 | 28.6475 | 0 | 49.2322 | 7.4701 | 0.21346 | 4.1344 | 0.52768 | 4.1344 | 1.4593 | 2.6747 | 3.703 | 60 | 7.84 | 0.47232 | 3.703 | 4.653 | 3.3357 | 0 | 0 | 0.88 | 12.0531 | 3.7156
8446 | -15.7771 | 29.2771 | 0 | 49.8746 | 7.6342 | 0.21346 | 4.5842 | 0.5854 | 4.5842 | 1.6384 | 2.9455 | 3.2505 | 60 | 7.84 | 0.4146 | 3.2505 | 4.653 | 3.05 | 0 | 0 | 0.88 | 11.7647 | 3.4483
8447 | -16.3404 | 29.8404 | 0 | 50.4494 | 7.7811 | 0.21346 | 7.7811 | 0.99376 | 7.7811 | 2.7886 | 4.9922 | 0 | 60 | 0 | 0 | 0 | 0 | 0 | 0 | 0 | 0.88 | 8.6611 | 3.3465
8448 | -17.0473 | 30.5473 | 0 | 51.1707 | 7.9654 | 0.21346 | 7.83 | 1 | 7.83 | 2.8564 | 4.9732 | 0 | 60 | 0 | 0 | 0 | 0 | 0.13544 | 0 | 0 | 0.88 | 8.8454 | 2.9986
8449 | -15.1917 | 28.6917 | 0 | 49.2773 | 7.4816 | 0.21346 | 7.4816 | 0.95496 | 7.4816 | 2.6464 | 4.8348 | 0 | 60 | 0 | 0 | 0 | 0 | 0 | 0 | 0 | 0.88 | 8.3616 | 2.9621
8450 | -11.4916 | 24.9916 | 0 | 45.5016 | 6.5167 | 0.21346 | 6.5167 | 0.8291 | 6.5167 | 2.1433 | 4.3731 | 0 | 60 | 0 | 0 | 0 | 0 | 0 | 0 | 0 | 0.88 | 7.3967 | 3.0501
8451 | -10.2987 | 23.7987 | 0 | 44.2844 | 6.2057 | 0.21346 | 6.2057 | 0.78881 | 6.2057 | 2.0155 | 4.1899 | 0 | 60 | 0 | 0 | 0 | 0 | 0 | 0 | 0 | 0.88 | 7.0857 | 3.1345
8452 | -9.6028 | 23.1028 | 0 | 43.5743 | 6.0242 | 0.21346 | 6.0242 | 0.76508 | 6.0242 | 1.9334 | 4.0905 | 0 | 60 | 0 | 0 | 0 | 0 | 8.8818e-16 | 0 | 0 | 0.88 | 6.9042 | 3.284
8453 | -8.4828 | 21.9828 | 0 | 42.4315 | 5.7322 | 0.21346 | 5.7322 | 0.7269 | 5.7322 | 1.8027 | 3.9291 | 0 | 60 | 0 | 0 | 0 | 0 | 0 | 0 | 0 | 0.88 | 6.6122 | 3.5124
8454 | -8.7214 | 22.2214 | 0 | 42.6749 | 5.7944 | 0.21346 | 5.7944 | 0.73504 | 5.7944 | 1.8305 | 3.9636 | 0 | 60 | 0 | 0 | 0 | 0 | 0 | 0 | 0 | 0.88 | 6.6744 | 4.5767
8455 | -8.3912 | 21.8912 | 0 | 42.3379 | 5.7083 | 0.21346 | 5.7083 | 0.72377 | 5.7083 | 1.7919 | 3.916 | 0 | 60 | 0 | 0 | 0 | 0 | 8.8818e-16 | 0 | 0 | 0.88 | 6.5883 | 5.2658
8456 | -7.5385 | 21.0385 | 0 | 41.4678 | 5.4859 | 0.21346 | 3.2293 | 0.40902 | 3.2293 | 0.99968 | 2.2293 | 4.6333 | 60 | 7.84 | 0.59098 | 4.6333 | 4.653 | 2.2567 | 0 | 0 | 0.88 | 10.9992 | 3.906
8457 | -8.0885 | 21.5885 | 0 | 42.0291 | 5.6294 | 0.21346 | 5.6294 | 0.71351 | 5.6294 | 1.7587 | 3.8704 | 0.3017 | 60 | 7.84 | 0.038482 | 0.3017 | 4.653 | 0 | 0 | 0 | 0.88 | 6.8111 | 3.6838
8458 | -8.3205 | 21.8205 | 0 | 42.2658 | 5.6898 | 0.21346 | 5.6898 | 0.72143 | 5.6898 | 1.7861 | 3.9034 | 0.15085 | 60 | 7.84 | 0.019241 | 0.15085 | 4.653 | 8.8818e-16 | 0 | 0 | 0.88 | 6.7207 | 3.5803
8459 | -6.6593 | 20.1593 | 0 | 40.5707 | 5.2567 | 0.21346 | 5.2567 | 0.66456 | 5.2567 | 1.5878 | 3.6686 | 0.15085 | 60 | 7.84 | 0.019241 | 0.15085 | 4.653 | 0 | 0 | 0 | 0.88 | 6.2875 | 3.1042
8460 | -6.9 | 20.4 | 0 | 40.8164 | 5.3195 | 0.21346 | 5.3195 | 0.6725 | 5.3195 | 1.6068 | 3.7124 | 0.22628 | 60 | 7.84 | 0.028862 | 0.22628 | 4.653 | 8.8818e-16 | 0 | 0 | 0.88 | 6.4257 | 2.7412
8461 | -6.6162 | 20.1162 | 0 | 40.5267 | 5.2454 | 0.21346 | 5.2454 | 0.66314 | 5.2454 | 1.5844 | 3.6607 | 0.52798 | 60 | 7.84 | 0.067344 | 0.52798 | 4.653 | 8.8818e-16 | 0 | 0 | 0.88 | 6.6534 | 2.8779
8462 | -6.4483 | 19.9483 | 0 | 40.3554 | 5.2017 | 0.21346 | 5.2017 | 0.65761 | 5.2017 | 1.5712 | 3.6302 | 0 | 60 | 0 | 0 | 0 | 0 | 8.8818e-16 | 0 | 0 | 0.88 | 6.0817 | 3.1695
8463 | -6.7233 | 20.2233 | 0 | 40.636 | 5.2734 | 0.21346 | 5.2734 | 0.66667 | 5.2734 | 1.5929 | 3.6802 | 0.075425 | 60 | 7.84 | 0.0096205 | 0.075425 | 4.653 | 0 | 0 | 0 | 0.88 | 6.2288 | 3.3052
8464 | -6.7023 | 20.2023 | 0 | 40.6146 | 5.2679 | 0.21346 | 5.2679 | 0.66598 | 5.2679 | 1.5912 | 3.6764 | 0.15085 | 60 | 7.84 | 0.019241 | 0.15085 | 4.653 | 8.8818e-16 | 0 | 0 | 0.88 | 6.2988 | 3.687
8465 | -6.7023 | 20.2023 | 0 | 40.6146 | 5.2679 | 0.21346 | 5.2679 | 0.66598 | 5.2679 | 1.5912 | 3.6764 | 0.15085 | 60 | 7.84 | 0.019241 | 0.15085 | 4.653 | 8.8818e-16 | 0 | 0 | 0.88 | 6.2988 | 3.973
8466 | -6.7123 | 20.2123 | 0 | 40.6248 | 5.2705 | 0.21346 | 5.2705 | 0.66631 | 5.2705 | 1.592 | 3.6782 | 0.075425 | 60 | 7.84 | 0.0096205 | 0.075425 | 4.653 | 0 | 0 | 0 | 0.88 | 6.2259 | 4.0726
8467 | -6.4328 | 19.9328 | 0 | 40.3396 | 5.1976 | 0.21346 | 5.1976 | 0.6571 | 5.1976 | 1.57 | 3.6274 | 0.22628 | 60 | 7.84 | 0.028862 | 0.22628 | 4.653 | 0 | 0 | 0 | 0.88 | 6.3039 | 4.1145
8468 | -6.5532 | 20.0532 | 0 | 40.4625 | 5.229 | 0.21346 | 5.229 | 0.66107 | 5.229 | 1.5795 | 3.6493 | 0.075425 | 60 | 7.84 | 0.0096205 | 0.075425 | 4.653 | 0 | 0 | 0 | 0.88 | 6.1845 | 4.1448
8469 | -6.8481 | 20.3481 | 0 | 40.7634 | 5.3059 | 0.21346 | 4.1739 | 0.52768 | 4.1739 | 1.2607 | 2.9129 | 3.703 | 60 | 7.84 | 0.47232 | 3.703 | 4.653 | 1.132 | 0 | 0 | 0.88 | 9.8889 | 4.102
8470 | -6.8846 | 20.3846 | 0 | 40.8006 | 5.3154 | 0.21346 | 4.6305 | 0.5854 | 4.6305 | 1.3986 | 3.2316 | 3.2505 | 60 | 7.84 | 0.4146 | 3.2505 | 4.653 | 0.68492 | 0 | 0 | 0.88 | 9.4459 | 3.9491
8471 | -6.6659 | 20.1659 | 0 | 40.5774 | 5.2584 | 0.21346 | 5.2584 | 0.66478 | 5.2584 | 1.5883 | 3.6698 | 0 | 60 | 0 | 0 | 0 | 0 | 0 | 0 | 0 | 0.88 | 6.1384 | 3.8634
8472 | -6.4052 | 19.9052 | 0 | 40.3114 | 5.1904 | 0.21346 | 5.1904 | 0.65619 | 5.1904 | 1.5678 | 3.6223 | 0 | 60 | 0 | 0 | 0 | 0 | 8.8818e-16 | 0 | 0 | 0.88 | 6.0704 | 3.6165
8473 | -6.3367 | 19.8367 | 0 | 40.2416 | 5.1726 | 0.21346 | 5.1726 | 0.65393 | 5.1726 | 1.5624 | 3.6099 | 0 | 60 | 0 | 0 | 0 | 0 | 8.8818e-16 | 0 | 0 | 0.88 | 6.0526 | 3.5529
8474 | -6.4947 | 19.9947 | 0 | 40.4027 | 5.2138 | 0.21346 | 5.2138 | 0.65914 | 5.2138 | 1.5749 | 3.6386 | 0 | 60 | 0 | 0 | 0 | 0 | 8.8818e-16 | 0 | 0 | 0.88 | 6.0938 | 3.6482
8475 | -6.5875 | 20.0875 | 0 | 40.4974 | 5.238 | 0.21346 | 5.238 | 0.66219 | 5.238 | 1.5822 | 3.6555 | 0 | 60 | 0 | 0 | 0 | 0 | 0 | 0 | 0 | 0.88 | 6.118 | 3.7319
8476 | -6.7045 | 20.2045 | 0 | 40.6169 | 5.2685 | 0.21346 | 5.2685 | 0.66605 | 5.2685 | 1.5914 | 3.6768 | 0 | 60 | 0 | 0 | 0 | 0 | 0 | 0 | 0 | 0.88 | 6.1485 | 3.8819
8477 | -6.7366 | 20.2366 | 0 | 40.6496 | 5.2768 | 0.21346 | 5.2768 | 0.66711 | 5.2768 | 1.5939 | 3.6826 | 0 | 60 | 0 | 0 | 0 | 0 | 8.8818e-16 | 0 | 0 | 0.88 | 6.1568 | 4.1043
8478 | -6.7023 | 20.2023 | 0 | 40.6146 | 5.2679 | 0.21346 | 5.2679 | 0.66598 | 5.2679 | 1.5912 | 3.6764 | 0 | 60 | 0 | 0 | 0 | 0 | 8.8818e-16 | 0 | 0 | 0.88 | 6.1479 | 5.2361
8479 | -6.7255 | 20.2255 | 0 | 40.6383 | 5.274 | 0.21346 | 5.274 | 0.66675 | 5.274 | 1.593 | 3.6806 | 0 | 60 | 0 | 0 | 0 | 0 | 8.8818e-16 | 0 | 0 | 0.88 | 6.154 | 5.843
8480 | -6.8459 | 20.3459 | 0 | 40.7611 | 5.3054 | 0.21346 | 3.2354 | 0.40902 | 3.2354 | 0.97715 | 2.2579 | 4.6333 | 60 | 7.84 | 0.59098 | 4.6333 | 4.653 | 2.07 | 0 | 0 | 0.88 | 10.8186 | 4.413
8481 | -6.8824 | 20.3824 | 0 | 40.7983 | 5.3149 | 0.21346 | 5.3149 | 0.67192 | 5.3149 | 1.6054 | 3.7092 | 0.3017 | 60 | 7.84 | 0.038482 | 0.3017 | 4.653 | 0 | 0 | 0 | 0.88 | 6.4966 | 4.2603
8482 | -6.6471 | 20.1471 | 0 | 40.5583 | 5.2535 | 0.21346 | 5.2535 | 0.66416 | 5.2535 | 1.5869 | 3.6663 | 0.15085 | 60 | 7.84 | 0.019241 | 0.15085 | 4.653 | 0 | 0 | 0 | 0.88 | 6.2844 | 4.0439
8483 | -6.5002 | 20.0002 | 0 | 40.4084 | 5.2152 | 0.21346 | 5.2152 | 0.65932 | 5.2152 | 1.5753 | 3.6396 | 0.15085 | 60 | 7.84 | 0.019241 | 0.15085 | 4.653 | 8.8818e-16 | 0 | 0 | 0.88 | 6.2461 | 3.3113
8484 | -6.0407 | 19.5407 | 0 | 39.9395 | 5.0954 | 0.21346 | 5.0954 | 0.64409 | 5.0954 | 1.5375 | 3.5576 | 0.22628 | 60 | 7.84 | 0.028862 | 0.22628 | 4.653 | 0 | 0 | 0 | 0.88 | 6.2017 | 3.3078
8485 | -5.7226 | 19.2226 | 0 | 39.6149 | 5.0124 | 0.21346 | 5.0124 | 0.63317 | 5.0124 | 1.5039 | 3.5082 | 0.52798 | 60 | 7.84 | 0.067344 | 0.52798 | 4.653 | 0 | 0 | 0 | 0.88 | 6.4204 | 3.3912
8486 | -6.1346 | 19.6346 | 0 | 40.0353 | 5.1199 | 0.21346 | 5.1199 | 0.64727 | 5.1199 | 1.5465 | 3.5731 | 0 | 60 | 0 | 0 | 0 | 0 | 0 | 0 | 0 | 0.88 | 5.9999 | 3.5742
8487 | -6.2616 | 19.7616 | 0 | 40.1649 | 5.153 | 0.21346 | 5.153 | 0.65145 | 5.153 | 1.5565 | 3.5962 | 0.075425 | 60 | 7.84 | 0.0096205 | 0.075425 | 4.653 | 0 | 0 | 0 | 0.88 | 6.1084 | 3.5591
8488 | -6.773 | 20.273 | 0 | 40.6868 | 5.2863 | 0.21346 | 5.2863 | 0.66831 | 5.2863 | 1.5968 | 3.6893 | 0.15085 | 60 | 7.84 | 0.019241 | 0.15085 | 4.653 | 0 | 0 | 0 | 0.88 | 6.3172 | 3.9191
8489 | -7.3363 | 20.8363 | 0 | 41.2616 | 5.4332 | 0.21346 | 5.4332 | 0.688 | 5.4332 | 1.6763 | 3.7567 | 0.15085 | 60 | 7.84 | 0.019241 | 0.15085 | 4.653 | 0 | 0 | 0 | 0.88 | 6.4641 | 4.2201
8490 | -9.0439 | 22.5439 | 0 | 43.004 | 5.8785 | 0.21346 | 5.8785 | 0.746 | 5.8785 | 1.8669 | 4.0113 | 0.075425 | 60 | 7.84 | 0.0096205 | 0.075425 | 4.653 | 0 | 0 | 0 | 0.88 | 6.8339 | 4.2228
8491 | -10.3429 | 23.8429 | 0 | 44.3294 | 6.2172 | 0.21346 | 6.2172 | 0.79027 | 6.2172 | 2.0192 | 4.1977 | 0.22628 | 60 | 7.84 | 0.028862 | 0.22628 | 4.653 | 8.8818e-16 | 0 | 0 | 0.88 | 7.3235 | 4.2243
8492 | -10.3208 | 23.8208 | 0 | 44.3069 | 6.2114 | 0.21346 | 6.2114 | 0.78954 | 6.2114 | 2.0173 | 4.1938 | 0.075425 | 60 | 7.84 | 0.0096205 | 0.075425 | 4.653 | 0 | 0 | 0 | 0.88 | 7.1669 | 4.2796
8493 | -10.0446 | 23.5446 | 0 | 44.0251 | 6.1394 | 0.21346 | 4.1526 | 0.52768 | 4.1526 | 1.3428 | 2.8095 | 3.703 | 60 | 7.84 | 0.47232 | 3.703 | 4.653 | 1.9868 | 0 | 0 | 0.88 | 10.7225 | 4.1873
8494 | -9.3709 | 22.8709 | 0 | 43.3376 | 5.9638 | 0.21346 | 4.611 | 0.5854 | 4.611 | 1.4728 | 3.1379 | 3.2505 | 60 | 7.84 | 0.4146 | 3.2505 | 4.653 | 1.3527 | 0 | 0 | 0.88 | 10.0942 | 3.9478
8495 | -9.2162 | 22.7162 | 0 | 43.1798 | 5.9234 | 0.21346 | 5.9234 | 0.75188 | 5.9234 | 1.8871 | 4.036 | 0 | 60 | 0 | 0 | 0 | 0 | 0 | 0 | 0 | 0.88 | 6.8034 | 3.8443
8496 | -10.2103 | 23.7103 | 0 | 44.1942 | 6.1826 | 0.21346 | 6.1826 | 0.78575 | 6.1826 | 2.0033 | 4.179 | 0 | 60 | 0 | 0 | 0 | 0 | 8.8818e-16 | 0 | 0 | 0.88 | 7.0626 | 3.6753
8497 | -10.7957 | 24.2957 | 0 | 44.7915 | 6.3353 | 0.21346 | 6.3353 | 0.80577 | 6.3353 | 2.0748 | 4.2601 | 0 | 60 | 0 | 0 | 0 | 0 | 0 | 0 | 0 | 0.88 | 7.2153 | 3.743
8498 | -12.088 | 25.588 | 0 | 46.1102 | 6.6723 | 0.21346 | 6.6723 | 0.84963 | 6.6723 | 2.2366 | 4.4354 | 0 | 60 | 0 | 0 | 0 | 0 | 0 | 0 | 0 | 0.88 | 7.5523 | 3.9935
8499 | -11.1602 | 24.6602 | 0 | 45.1635 | 6.4303 | 0.21346 | 6.4303 | 0.81811 | 6.4303 | 2.1149 | 4.3151 | 0 | 60 | 0 | 0 | 0 | 0 | 0 | 0 | 0 | 0.88 | 7.3103 | 4.2702
8500 | -11.5026 | 25.0026 | 0 | 45.5129 | 6.5196 | 0.21346 | 6.5196 | 0.82947 | 6.5196 | 2.1443 | 4.375 | 0 | 60 | 0 | 0 | 0 | 0 | 0 | 0 | 0 | 0.88 | 7.3996 | 4.5908
8501 | -11.2817 | 24.7817 | 0 | 45.2874 | 6.462 | 0.21346 | 6.462 | 0.82214 | 6.462 | 2.1253 | 4.3364 | 0 | 60 | 0 | 0 | 0 | 0 | 0 | 0 | 0 | 0.88 | 7.342 | 5.0246
8502 | -11.0166 | 24.5166 | 0 | 45.017 | 6.3929 | 0.21346 | 6.3929 | 0.81334 | 6.3929 | 2.1026 | 4.29 | 0 | 60 | 0 | 0 | 0 | 0 | 0 | 0 | 0 | 0.88 | 7.2729 | 6.1362
8503 | -11.0277 | 24.5277 | 0 | 45.0282 | 6.3958 | 0.21346 | 6.3958 | 0.81371 | 6.3958 | 2.1035 | 4.2919 | 0 | 60 | 0 | 0 | 0 | 0 | 0 | 0 | 0 | 0.88 | 7.2758 | 7.7664
8504 | -10.5638 | 24.0638 | 0 | 44.5549 | 6.2748 | 0.21346 | 3.2167 | 0.40902 | 3.2167 | 1.0496 | 2.1668 | 4.6333 | 60 | 7.84 | 0.59098 | 4.6333 | 4.653 | 3.0581 | 0 | 0 | 0.88 | 11.7881 | 5.8432
8505 | -9.8679 | 23.3679 | 0 | 43.8448 | 6.0934 | 0.21346 | 6.0934 | 0.77404 | 6.0934 | 1.9619 | 4.1311 | 0.3017 | 60 | 7.84 | 0.038482 | 0.3017 | 4.653 | 0 | 0 | 0 | 0.88 | 7.2751 | 5.7691
8506 | -8.8374 | 22.3374 | 0 | 42.7932 | 5.8246 | 0.21346 | 5.8246 | 0.73902 | 5.8246 | 1.8449 | 3.9795 | 0.15085 | 60 | 7.84 | 0.019241 | 0.15085 | 4.653 | 0 | 0 | 0 | 0.88 | 6.8555 | 6.0391
8507 | -8.5734 | 22.0734 | 0 | 42.5239 | 5.7558 | 0.21346 | 5.7558 | 0.72997 | 5.7558 | 1.8127 | 3.9428 | 0.15085 | 60 | 7.84 | 0.019241 | 0.15085 | 4.653 | 0 | 0 | 0 | 0.88 | 6.7867 | 5.6715
8508 | -8.5226 | 22.0226 | 0 | 42.472 | 5.7426 | 0.21346 | 5.7426 | 0.72829 | 5.7426 | 1.8085 | 3.9337 | 0.22628 | 60 | 7.84 | 0.028862 | 0.22628 | 4.653 | 0 | 0 | 0 | 0.88 | 6.8488 | 5.9609
8509 | -9.0605 | 22.5605 | 0 | 43.0209 | 5.8828 | 0.21346 | 5.8828 | 0.74655 | 5.8828 | 1.8683 | 4.0142 | 0.52798 | 60 | 7.84 | 0.067344 | 0.52798 | 4.653 | 0 | 0 | 0 | 0.88 | 7.2908 | 6.1121
8510 | -9.9563 | 23.4563 | 0 | 43.935 | 6.1164 | 0.21346 | 6.1164 | 0.77708 | 6.1164 | 1.9731 | 4.1429 | 0 | 60 | 0 | 0 | 0 | 0 | 0 | 0 | 0 | 0.88 | 6.9964 | 6.545
8511 | -9.8237 | 23.3237 | 0 | 43.7997 | 6.0818 | 0.21346 | 6.0818 | 0.77258 | 6.0818 | 1.9582 | 4.1233 | 0.075425 | 60 | 7.84 | 0.0096205 | 0.075425 | 4.653 | 0 | 0 | 0 | 0.88 | 7.0373 | 6.3887
8512 | -10.0225 | 23.5225 | 0 | 44.0026 | 6.1337 | 0.21346 | 6.1337 | 0.77942 | 6.1337 | 1.9836 | 4.1498 | 0.15085 | 60 | 7.84 | 0.019241 | 0.15085 | 4.653 | 8.8818e-16 | 0 | 0 | 0.88 | 7.1645 | 6.9744
8513 | -9.8237 | 23.3237 | 0 | 43.7997 | 6.0818 | 0.21346 | 6.0818 | 0.77258 | 6.0818 | 1.9582 | 4.1233 | 0.15085 | 60 | 7.84 | 0.019241 | 0.15085 | 4.653 | 0 | 0 | 0 | 0.88 | 7.1127 | 7.3155
8514 | -10.2545 | 23.7545 | 0 | 44.2393 | 6.1942 | 0.21346 | 6.1942 | 0.78721 | 6.1942 | 2.0071 | 4.1868 | 0.075425 | 60 | 7.84 | 0.0096205 | 0.075425 | 4.653 | 8.8818e-16 | 0 | 0 | 0.88 | 7.1496 | 7.3321
8515 | -10.2655 | 23.7655 | 0 | 44.2505 | 6.197 | 0.21346 | 6.197 | 0.78771 | 6.197 | 2.0127 | 4.1841 | 0.22628 | 60 | 7.84 | 0.028862 | 0.22628 | 4.653 | 8.8818e-16 | 0 | 0 | 0.88 | 7.3033 | 7.3682
8516 | -10.4533 | 23.9533 | 0 | 44.4421 | 6.246 | 0.21346 | 6.246 | 0.79406 | 6.246 | 2.0329 | 4.2127 | 0.075425 | 60 | 7.84 | 0.0096205 | 0.075425 | 4.653 | 0 | 0 | 0 | 0.88 | 7.2014 | 7.2604
8517 | -11.4253 | 24.9253 | 0 | 45.434 | 6.4995 | 0.21346 | 4.1475 | 0.52768 | 4.1475 | 1.364 | 2.7832 | 3.703 | 60 | 7.84 | 0.47232 | 3.703 | 4.653 | 2.3519 | 0 | 0 | 0.88 | 11.0825 | 7.1246
8518 | -12.4194 | 25.9194 | 0 | 46.4483 | 6.7587 | 0.21346 | 4.5962 | 0.5854 | 4.5962 | 1.5479 | 3.048 | 3.2505 | 60 | 7.84 | 0.4146 | 3.2505 | 4.653 | 2.1624 | 0 | 0 | 0.88 | 10.8891 | 6.8949
8519 | -13.6675 | 27.1675 | 0 | 47.7219 | 7.0841 | 0.21346 | 7.0841 | 0.90316 | 7.0841 | 2.4387 | 4.6451 | 0 | 60 | 0 | 0 | 0 | 0 | 0 | 0 | 0 | 0.88 | 7.9641 | 6.8773
8520 | -15.026 | 28.526 | 0 | 49.1082 | 7.4384 | 0.21346 | 7.4384 | 0.94929 | 7.4384 | 2.6212 | 4.8169 | 0 | 60 | 0 | 0 | 0 | 0 | 0 | 0 | 0 | 0.88 | 8.3184 | 6.6163
8521 | -15.0371 | 28.5371 | 0 | 49.1195 | 7.4413 | 0.21346 | 7.4413 | 0.94966 | 7.4413 | 2.6222 | 4.8187 | 0 | 60 | 0 | 0 | 0 | 0 | 0 | 0 | 0 | 0.88 | 8.3213 | 6.4498
8522 | -15.0813 | 28.5813 | 0 | 49.1646 | 7.4528 | 0.21346 | 7.4528 | 0.95121 | 7.4528 | 2.6309 | 4.8215 | 0 | 60 | 0 | 0 | 0 | 0 | 0 | 0 | 0 | 0.88 | 8.3328 | 6.1668
8523 | -14.8383 | 28.3383 | 0 | 48.9166 | 7.3894 | 0.21346 | 7.3894 | 0.94296 | 7.3894 | 2.5988 | 4.7903 | 0 | 60 | 0 | 0 | 0 | 0 | 0 | 0 | 0 | 0.88 | 8.2694 | 6.2385
8524 | -15.7771 | 29.2771 | 0 | 49.8746 | 7.6342 | 0.21346 | 7.6342 | 0.97489 | 7.6342 | 2.7287 | 4.9052 | 0 | 60 | 0 | 0 | 0 | 0 | 0 | 0 | 0 | 0.88 | 8.5142 | 6.2662
8525 | -16.5282 | 30.0282 | 0 | 50.641 | 7.8301 | 0.21346 | 7.83 | 1 | 7.83 | 2.8061 | 5.0235 | 0 | 60 | 0 | 0 | 0 | 0 | 7.797e-05 | 0 | 0 | 0.88 | 8.7101 | 6.2328
8526 | -15.987 | 29.487 | 0 | 50.0888 | 7.689 | 0.21346 | 7.689 | 0.98199 | 7.689 | 2.7555 | 4.9331 | 0 | 60 | 0 | 0 | 0 | 0 | 0 | 0 | 0 | 0.88 | 8.569 | 6.7554
8527 | -15.1917 | 28.6917 | 0 | 49.2773 | 7.4816 | 0.21346 | 7.4816 | 0.95496 | 7.4816 | 2.6464 | 4.8348 | 0 | 60 | 0 | 0 | 0 | 0 | 0 | 0 | 0 | 0.88 | 8.3616 | 6.4471
8528 | -14.2308 | 27.7308 | 0 | 48.2967 | 7.231 | 0.21346 | 3.2069 | 0.40902 | 3.2069 | 1.1142 | 2.0924 | 4.6333 | 60 | 7.84 | 0.59098 | 4.6333 | 4.653 | 4.0241 | 0 | 0 | 0.88 | 12.7443 | 6.5838
8529 | -13.6454 | 27.1454 | 0 | 47.6994 | 7.0784 | 0.21346 | 7.0784 | 0.90242 | 7.0784 | 2.4367 | 4.6413 | 0.3017 | 60 | 7.84 | 0.038482 | 0.3017 | 4.653 | 0 | 0 | 0 | 0.88 | 8.2601 | 7.0835
8530 | -13.2698 | 26.7698 | 0 | 47.3162 | 6.9804 | 0.21346 | 6.9804 | 0.88966 | 6.9804 | 2.3863 | 4.5938 | 0.15085 | 60 | 7.84 | 0.019241 | 0.15085 | 4.653 | 0 | 0 | 0 | 0.88 | 8.0113 | 6.8919
8531 | -11.9334 | 25.4334 | 0 | 45.9524 | 6.6319 | 0.21346 | 6.6319 | 0.84376 | 6.6319 | 2.1812 | 4.4504 | 0.15085 | 60 | 7.84 | 0.019241 | 0.15085 | 4.653 | 0 | 0 | 0 | 0.88 | 7.6628 | 6.2171
8532 | -11.0166 | 24.5166 | 0 | 45.017 | 6.3929 | 0.21346 | 6.3929 | 0.81334 | 6.3929 | 2.1026 | 4.29 | 0.22628 | 60 | 7.84 | 0.028862 | 0.22628 | 4.653 | 0 | 0 | 0 | 0.88 | 7.4992 | 5.3025
8533 | -10.4864 | 23.9864 | 0 | 44.476 | 6.2546 | 0.21346 | 6.2546 | 0.79527 | 6.2546 | 2.0398 | 4.2145 | 0.52798 | 60 | 7.84 | 0.067344 | 0.52798 | 4.653 | 8.8818e-16 | 0 | 8.8818e-16 | 0.88 | 7.6626 | 5.2038
8534 | -10.0004 | 23.5004 | 0 | 43.98 | 6.1279 | 0.21346 | 6.1279 | 0.77868 | 6.1279 | 1.9817 | 4.1459 | 0 | 60 | 0 | 0 | 0 | 0 | 0 | 0 | 0 | 0.88 | 7.0079 | 5.0106
8535 | -9.7133 | 23.2133 | 0 | 43.687 | 6.053 | 0.21346 | 6.053 | 0.76885 | 6.053 | 1.9463 | 4.1064 | 0.075425 | 60 | 7.84 | 0.0096205 | 0.075425 | 4.653 | 0 | 0 | 0 | 0.88 | 7.0085 | 4.9605
8536 | -9.0528 | 22.5528 | 0 | 43.013 | 5.8808 | 0.21346 | 5.8808 | 0.74629 | 5.8808 | 1.8676 | 4.0129 | 0.15085 | 60 | 7.84 | 0.019241 | 0.15085 | 4.653 | 0 | 0 | 0 | 0.88 | 6.9117 | 4.8968
8537 | -8.2454 | 21.7454 | 0 | 42.1891 | 5.6703 | 0.21346 | 5.6703 | 0.71884 | 5.6703 | 1.7762 | 3.8937 | 0.15085 | 60 | 7.84 | 0.019241 | 0.15085 | 4.653 | 0 | 0 | 0 | 0.88 | 6.7011 | 5.0457
8538 | -7.3794 | 20.8794 | 0 | 41.3055 | 5.4445 | 0.21346 | 5.4445 | 0.68942 | 5.4445 | 1.6797 | 3.7644 | 0.075425 | 60 | 7.84 | 0.0096205 | 0.075425 | 4.653 | 0 | 0 | 0 | 0.88 | 6.3999 | 4.9876
8539 | -6.2086 | 19.7086 | 0 | 40.1108 | 5.1392 | 0.21346 | 5.1392 | 0.64971 | 5.1392 | 1.5523 | 3.5865 | 0.22628 | 60 | 7.84 | 0.028862 | 0.22628 | 4.653 | 0 | 0 | 0 | 0.88 | 6.2454 | 4.8535
8540 | -5.5989 | 19.0989 | 0 | 39.4887 | 4.9802 | 0.21346 | 4.9802 | 0.62886 | 4.9802 | 1.4897 | 3.4902 | 0.075425 | 60 | 7.84 | 0.0096205 | 0.075425 | 4.653 | 0 | 0 | 0 | 0.88 | 5.9356 | 4.8711
8541 | -3.4351 | 16.9351 | 0 | 37.2808 | 4.416 | 0.21346 | 4.1997 | 0.52768 | 4.1997 | 1.2071 | 2.9923 | 3.703 | 60 | 7.84 | 0.47232 | 3.703 | 4.653 | 0.21626 | 0 | 0 | 0.88 | 8.999 | 4.6454
8542 | -2.7282 | 16.2282 | 0 | 36.5594 | 4.2316 | 0.21346 | 4.2316 | 0.53084 | 4.2316 | 1.2012 | 3.0301 | 3.2505 | 60 | 7.84 | 0.4146 | 3.2505 | 4.653 | 0 | 0 | 0 | 0.88 | 8.3621 | 4.1415
8543 | -2.7128 | 16.2128 | 0 | 36.5437 | 4.2276 | 0.21346 | 4.2276 | 0.5303 | 4.2276 | 1.1994 | 3.028 | 0 | 60 | 0 | 0 | 0 | 0 | 8.8818e-16 | 0 | 0 | 0.88 | 5.1076 | 4.0267
8544 | -3.6273 | 17.1273 | 0 | 37.4769 | 4.4661 | 0.21346 | 4.4661 | 0.56141 | 4.4661 | 1.2885 | 3.1772 | 0 | 60 | 0 | 0 | 0 | 0 | 0 | 0 | 0 | 0.88 | 5.3461 | 3.9828
8545 | -3.434 | 16.934 | 0 | 37.2796 | 4.4157 | 0.21346 | 4.4157 | 0.55481 | 4.4157 | 1.2692 | 3.1462 | 0 | 60 | 0 | 0 | 0 | 0 | 0 | 0 | 0 | 0.88 | 5.2957 | 3.8539
8546 | -2.6531 | 16.1531 | 0 | 36.4828 | 4.2121 | 0.21346 | 4.2121 | 0.52835 | 4.2121 | 1.195 | 3.0168 | 0 | 60 | 0 | 0 | 0 | 0 | 0 | 0 | 0 | 0.88 | 5.0921 | 3.8408
8547 | -2.8232 | 16.3232 | 0 | 36.6564 | 4.2564 | 0.21346 | 4.2564 | 0.53407 | 4.2564 | 1.2104 | 3.0458 | 0 | 60 | 0 | 0 | 0 | 0 | 0 | 0 | 0 | 0.88 | 5.1364 | 4.0206
8548 | -3.0209 | 16.5209 | 0 | 36.8581 | 4.308 | 0.21346 | 4.308 | 0.54083 | 4.308 | 1.2302 | 3.0775 | 0 | 60 | 0 | 0 | 0 | 0 | 0 | 0 | 0 | 0.88 | 5.188 | 4.0936
8549 | -3.0121 | 16.5121 | 0 | 36.8491 | 4.3057 | 0.21346 | 4.3057 | 0.54035 | 4.3057 | 1.2262 | 3.0791 | 0 | 60 | 0 | 0 | 0 | 0 | 0 | 0 | 0 | 0.88 | 5.1857 | 4.2713
8550 | -3.4186 | 16.9186 | 0 | 37.2639 | 4.4116 | 0.21346 | 4.4116 | 0.55431 | 4.4116 | 1.2681 | 3.1433 | 0 | 60 | 0 | 0 | 0 | 0 | 0 | 0 | 0 | 0.88 | 5.2916 | 4.6035
8551 | -3.7952 | 17.2952 | 0 | 37.6482 | 4.5099 | 0.21346 | 4.5099 | 0.56709 | 4.5099 | 1.3044 | 3.2052 | 0 | 60 | 0 | 0 | 0 | 0 | 0 | 0 | 0 | 0.88 | 5.3899 | 4.7977
8552 | -4.0161 | 17.5161 | 0 | 37.8736 | 4.5675 | 0.21346 | 3.2508 | 0.40902 | 3.2508 | 0.9447 | 2.3058 | 4.6333 | 60 | 7.84 | 0.59098 | 4.6333 | 4.653 | 1.3166 | 0 | 0 | 0.88 | 10.0807 | 5.5118
8553 | -4.1078 | 17.6078 | 0 | 37.9671 | 4.5914 | 0.21346 | 4.5914 | 0.57785 | 4.5914 | 1.3372 | 3.2539 | 0.3017 | 60 | 7.84 | 0.038482 | 0.3017 | 4.653 | 0 | 0 | 0 | 0.88 | 5.7731 | 5.7803
8554 | -4.2702 | 17.7702 | 0 | 38.1328 | 4.6337 | 0.21346 | 4.6337 | 0.58324 | 4.6337 | 1.3508 | 3.2826 | 0.15085 | 60 | 7.84 | 0.019241 | 0.15085 | 4.653 | 0 | 0 | 0 | 0.88 | 5.6646 | 6.2288
8555 | -4.4513 | 17.9513 | 0 | 38.3177 | 4.6809 | 0.21346 | 4.6809 | 0.58946 | 4.6809 | 1.3696 | 3.3111 | 0.15085 | 60 | 7.84 | 0.019241 | 0.15085 | 4.653 | 0 | 0 | 0 | 0.88 | 5.7118 | 6.8894
8556 | -4.4149 | 17.9149 | 0 | 38.2805 | 4.6714 | 0.21346 | 4.6714 | 0.58826 | 4.6714 | 1.3668 | 3.3043 | 0.22628 | 60 | 7.84 | 0.028862 | 0.22628 | 4.653 | 0 | 0 | 0 | 0.88 | 5.7777 | 7.0081
8557 | -4.258 | 17.758 | 0 | 38.1204 | 4.6305 | 0.21346 | 4.6305 | 0.58284 | 4.6305 | 1.3499 | 3.2804 | 0.52798 | 60 | 7.84 | 0.067344 | 0.52798 | 4.653 | 0 | 0 | 0 | 0.88 | 6.0385 | 6.245
8558 | -4.2713 | 17.7713 | 0 | 38.1339 | 4.634 | 0.21346 | 4.634 | 0.58328 | 4.634 | 1.3509 | 3.2828 | 0 | 60 | 0 | 0 | 0 | 0 | 0 | 0 | 0 | 0.88 | 5.514 | 6.229
8559 | -4.1995 | 17.6995 | 0 | 38.0607 | 4.6153 | 0.21346 | 4.6153 | 0.58092 | 4.6153 | 1.3454 | 3.2695 | 0.075425 | 60 | 7.84 | 0.0096205 | 0.075425 | 4.653 | 0 | 0 | 0 | 0.88 | 5.5707 | 6.4151
8560 | -4.4403 | 17.9403 | 0 | 38.3064 | 4.6781 | 0.21346 | 4.6781 | 0.5891 | 4.6781 | 1.3687 | 3.309 | 0.15085 | 60 | 7.84 | 0.019241 | 0.15085 | 4.653 | 8.8818e-16 | 0 | 0 | 0.88 | 5.7089 | 6.6864
8561 | -4.4756 | 17.9756 | 0 | 38.3425 | 4.6873 | 0.21346 | 4.6873 | 0.59026 | 4.6873 | 1.3714 | 3.3155 | 0.15085 | 60 | 7.84 | 0.019241 | 0.15085 | 4.653 | 0 | 0 | 0 | 0.88 | 5.7181 | 7.0565
8562 | -4.511 | 18.011 | 0 | 38.3785 | 4.6965 | 0.21346 | 4.6965 | 0.59152 | 4.6965 | 1.3761 | 3.3201 | 0.075425 | 60 | 7.84 | 0.0096205 | 0.075425 | 4.653 | 0 | 0 | 0 | 0.88 | 5.6519 | 7.2292
8563 | -4.4712 | 17.9712 | 0 | 38.3379 | 4.6861 | 0.21346 | 4.6861 | 0.59011 | 4.6861 | 1.3711 | 3.3147 | 0.22628 | 60 | 7.84 | 0.028862 | 0.22628 | 4.653 | 0 | 0 | 0 | 0.88 | 5.7924 | 7.1961
8564 | -4.5861 | 18.0861 | 0 | 38.4552 | 4.7161 | 0.21346 | 4.7161 | 0.59414 | 4.7161 | 1.3846 | 3.3312 | 0.075425 | 60 | 7.84 | 0.0096205 | 0.075425 | 4.653 | 0 | 0 | 0 | 0.88 | 5.6715 | 7.3368
8565 | -4.6336 | 18.1336 | 0 | 38.5036 | 4.7285 | 0.21346 | 4.1885 | 0.52768 | 4.1885 | 1.2297 | 2.9586 | 3.703 | 60 | 7.84 | 0.47232 | 3.703 | 4.653 | 0.53992 | 0 | 0 | 0.88 | 9.3115 | 7.2125
8566 | -4.5728 | 18.0728 | 0 | 38.4416 | 4.7126 | 0.21346 | 4.6479 | 0.5854 | 4.6479 | 1.3619 | 3.2857 | 3.2505 | 60 | 7.84 | 0.4146 | 3.2505 | 4.653 | 0.064752 | 0 | 0 | 0.88 | 8.8431 | 6.9559
8567 | -4.6501 | 18.1501 | 0 | 38.5205 | 4.7328 | 0.21346 | 4.7328 | 0.59624 | 4.7328 | 1.3895 | 3.343 | 0 | 60 | 0 | 0 | 0 | 0 | 0 | 0 | 0 | 0.88 | 5.6128 | 6.9825
8568 | -4.6755 | 18.1755 | 0 | 38.5465 | 4.7394 | 0.21346 | 4.7394 | 0.59708 | 4.7394 | 1.3914 | 3.3477 | 0 | 60 | 0 | 0 | 0 | 0 | 0 | 0 | 0 | 0.88 | 5.6194 | 7.1231
8569 | -4.6998 | 18.1998 | 0 | 38.5713 | 4.7457 | 0.21346 | 4.7457 | 0.59807 | 4.7457 | 1.3969 | 3.3486 | 0 | 60 | 0 | 0 | 0 | 0 | 0 | 0 | 0 | 0.88 | 5.6257 | 7.0821
8570 | -4.6567 | 18.1567 | 0 | 38.5273 | 4.7345 | 0.21346 | 4.7345 | 0.59646 | 4.7345 | 1.39 | 3.3442 | 0 | 60 | 0 | 0 | 0 | 0 | 0 | 0 | 0 | 0.88 | 5.6145 | 7.2819
8571 | -4.5894 | 18.0894 | 0 | 38.4585 | 4.7169 | 0.21346 | 4.7169 | 0.59425 | 4.7169 | 1.3848 | 3.3318 | 0 | 60 | 0 | 0 | 0 | 0 | 0 | 0 | 0 | 0.88 | 5.5969 | 7.4802
8572 | -5.3139 | 18.8139 | 0 | 39.1979 | 4.9059 | 0.21346 | 4.9059 | 0.61915 | 4.9059 | 1.4612 | 3.4444 | 0 | 60 | 0 | 0 | 0 | 0 | 0 | 0 | 0 | 0.88 | 5.7859 | 7.7023
8573 | -5.6895 | 19.1895 | 0 | 39.5811 | 5.0038 | 0.21346 | 5.0038 | 0.63208 | 5.0038 | 1.5013 | 3.5022 | 0 | 60 | 0 | 0 | 0 | 0 | 0 | 0 | 0 | 0.88 | 5.8838 | 8.1028
8574 | -5.5812 | 19.0812 | 0 | 39.4707 | 4.9756 | 0.21346 | 4.9756 | 0.62828 | 4.9756 | 1.4883 | 3.487 | 0 | 60 | 0 | 0 | 0 | 0 | 8.8818e-16 | 0 | 0 | 0.88 | 5.8556 | 9.4646
8575 | -5.6641 | 19.1641 | 0 | 39.5552 | 4.9972 | 0.21346 | 4.9972 | 0.63124 | 4.9972 | 1.4994 | 3.4975 | 0 | 60 | 0 | 0 | 0 | 0 | 0 | 0 | 0 | 0.88 | 5.8772 | 11.0226
8576 | -5.4653 | 18.9653 | 0 | 39.3523 | 4.9453 | 0.21346 | 3.24 | 0.40902 | 3.24 | 0.96714 | 2.2726 | 4.6333 | 60 | 7.84 | 0.59098 | 4.6333 | 4.653 | 1.7053 | 0 | 0 | 0.88 | 10.4586 | 8.5443
8577 | -5.2433 | 18.7433 | 0 | 39.1258 | 4.8874 | 0.21346 | 4.8874 | 0.61668 | 4.8874 | 1.453 | 3.4342 | 0.3017 | 60 | 7.84 | 0.038482 | 0.3017 | 4.653 | 0 | 0 | 0 | 0.88 | 6.0691 | 8.7318
8578 | -4.6689 | 18.1689 | 0 | 38.5397 | 4.7377 | 0.21346 | 4.7377 | 0.59686 | 4.7377 | 1.3909 | 3.3464 | 0.15085 | 60 | 7.84 | 0.019241 | 0.15085 | 4.653 | 0 | 0 | 0 | 0.88 | 5.7685 | 8.7573
8579 | -4.1531 | 17.6531 | 0 | 38.0134 | 4.6032 | 0.21346 | 4.6032 | 0.57933 | 4.6032 | 1.3407 | 3.2622 | 0.15085 | 60 | 7.84 | 0.019241 | 0.15085 | 4.653 | 0 | 0 | 0 | 0.88 | 5.634 | 7.7049
8580 | -3.6196 | 17.1196 | 0 | 37.469 | 4.4641 | 0.21346 | 4.4641 | 0.56116 | 4.4641 | 1.288 | 3.1758 | 0.22628 | 60 | 7.84 | 0.028862 | 0.22628 | 4.653 | 0 | 0 | 0 | 0.88 | 5.5703 | 7.3315
8581 | -3.138 | 16.638 | 0 | 36.9776 | 4.3385 | 0.21346 | 4.3385 | 0.54477 | 4.3385 | 1.2409 | 3.0973 | 0.52798 | 60 | 7.84 | 0.067344 | 0.52798 | 4.653 | 0 | 0 | 0 | 0.88 | 5.7465 | 7.0896
8582 | -2.8045 | 16.3045 | 0 | 36.6372 | 4.2515 | 0.21346 | 4.2515 | 0.53334 | 4.2515 | 1.2069 | 3.0443 | 0 | 60 | 0 | 0 | 0 | 0 | 0 | 0 | 0 | 0.88 | 5.1315 | 7.5969
8583 | -2.5184 | 16.0184 | 0 | 36.3453 | 4.1769 | 0.21346 | 4.1769 | 0.52366 | 4.1769 | 1.18 | 2.9966 | 0.075425 | 60 | 7.84 | 0.0096205 | 0.075425 | 4.653 | 0 | 0 | 0 | 0.88 | 5.1323 | 7.0486
8584 | -2.409 | 15.909 | 0 | 36.2337 | 4.1484 | 0.21346 | 4.1484 | 0.51993 | 4.1484 | 1.1693 | 2.9788 | 0.15085 | 60 | 7.84 | 0.019241 | 0.15085 | 4.653 | 0 | 0 | 0 | 0.88 | 5.1793 | 7.7521
8585 | -2.4897 | 15.9897 | 0 | 36.316 | 4.1694 | 0.21346 | 4.1694 | 0.52272 | 4.1694 | 1.1779 | 2.9913 | 0.15085 | 60 | 7.84 | 0.019241 | 0.15085 | 4.653 | 0 | 0 | 0 | 0.88 | 5.2003 | 8.2552
8586 | -2.0909 | 15.5909 | 0 | 35.9091 | 4.0655 | 0.21346 | 4.0655 | 0.50818 | 4.0655 | 1.1228 | 2.9424 | 0.075425 | 60 | 7.84 | 0.0096205 | 0.075425 | 4.653 | 0 | 0 | 0 | 0.88 | 5.0209 | 8.3133
8587 | -1.5431 | 15.0431 | 0 | 35.3501 | 3.9226 | 0.21346 | 3.9226 | 0.49032 | 3.9226 | 1.0833 | 2.839 | 0.22628 | 60 | 7.84 | 0.028862 | 0.22628 | 4.653 | 0 | 0 | 0 | 0.88 | 5.0289 | 8.358
8588 | -1.8435 | 15.3435 | 0 | 35.6567 | 4.0009 | 0.21346 | 4.0009 | 0.50012 | 4.0009 | 1.105 | 2.8957 | 0.075425 | 60 | 7.84 | 0.0096205 | 0.075425 | 4.653 | 0 | 0 | 0 | 0.88 | 4.9564 | 8.4802
8589 | -1.3885 | 14.8885 | 0 | 35.1923 | 3.8823 | 0.21346 | 3.8823 | 0.48528 | 3.8823 | 1.0722 | 2.8098 | 3.703 | 60 | 7.84 | 0.47232 | 3.703 | 4.653 | 0 | 0 | 0 | 0.88 | 8.4653 | 8.2589
8590 | -1.2824 | 14.7824 | 0 | 35.0841 | 3.8546 | 0.21346 | 3.8546 | 0.48183 | 3.8546 | 1.0645 | 2.7898 | 3.2505 | 60 | 7.84 | 0.4146 | 3.2505 | 4.653 | 0 | 0 | 0 | 0.88 | 7.9851 | 7.9431
8591 | -1.6038 | 15.1038 | 0 | 35.4121 | 3.9384 | 0.21346 | 3.9384 | 0.4923 | 3.9384 | 1.0877 | 2.8505 | 0 | 60 | 0 | 0 | 0 | 0 | 0 | 0 | 0 | 0.88 | 4.8184 | 7.9153
8592 | -1.8214 | 15.3214 | 0 | 35.6341 | 3.9952 | 0.21346 | 3.9952 | 0.4994 | 3.9952 | 1.1034 | 2.8915 | 0 | 60 | 0 | 0 | 0 | 0 | 0 | 0 | 0 | 0.88 | 4.8752 | 7.7088
8593 | -1.3608 | 14.8608 | 0 | 35.1641 | 3.8751 | 0.21346 | 3.8751 | 0.48438 | 3.8751 | 1.0702 | 2.8046 | 0 | 60 | 0 | 0 | 0 | 0 | 0 | 0 | 0 | 0.88 | 4.7551 | 7.7014
8594 | -1.119 | 14.619 | 0 | 34.9173 | 3.812 | 0.21346 | 3.812 | 0.47637 | 3.812 | 1.0507 | 2.7611 | 0 | 60 | 0 | 0 | 0 | 0 | 0 | 0 | 0 | 0.88 | 4.692 | 7.7948
8595 | -1.3995 | 14.8995 | 0 | 35.2036 | 3.8852 | 0.21346 | 3.8852 | 0.48564 | 3.8852 | 1.073 | 2.8119 | 0 | 60 | 0 | 0 | 0 | 0 | 0 | 0 | 0 | 0.88 | 4.7652 | 7.9372
8596 | -0.40764 | 13.9076 | 0 | 34.1915 | 3.6265 | 0.21346 | 3.6265 | 0.45238 | 3.6265 | 0.98675 | 2.6395 | 0 | 60 | 0 | 0 | 0 | 0 | 4.4409e-16 | 0 | 0 | 0.88 | 4.5065 | 8.0747
8597 | -0.12046 | 13.6205 | 0 | 33.8984 | 3.5516 | 0.21346 | 3.5516 | 0.44262 | 3.5516 | 0.95989 | 2.5915 | 0 | 60 | 0 | 0 | 0 | 0 | 0 | 0 | 0 | 0.88 | 4.4316 | 8.4323
8598 | -0.12488 | 13.6249 | 0 | 33.9029 | 3.5528 | 0.21346 | 3.5528 | 0.44276 | 3.5528 | 0.9602 | 2.5923 | 0 | 60 | 0 | 0 | 0 | 0 | 0 | 0 | 0 | 0.88 | 4.4328 | 9.7784
8599 | -0.072964 | 13.573 | 0 | 33.85 | 3.5393 | 0.21346 | 3.5393 | 0.44092 | 3.5393 | 0.95409 | 2.5849 | 0 | 60 | 0 | 0 | 0 | 0 | 0 | 0 | 0 | 0.88 | 4.4193 | 11.4158
8600 | -0.1293 | 13.6293 | 0 | 33.9074 | 3.5539 | 0.21346 | 3.2821 | 0.40902 | 3.2821 | 0.88701 | 2.3948 | 4.6333 | 60 | 7.84 | 0.59098 | 4.6333 | 4.653 | 0.27188 | 0 | 0 | 0.88 | 9.0672 | 8.8104
8601 | -0.1315 | 13.6315 | 0 | 33.9097 | 3.5545 | 0.21346 | 3.5545 | 0.44298 | 3.5545 | 0.96067 | 2.5936 | 0.3017 | 60 | 7.84 | 0.038482 | 0.3017 | 4.653 | 0 | 0 | 0 | 0.88 | 4.7362 | 8.9468
8602 | 0.10045 | 13.3996 | 0 | 33.673 | 3.494 | 0.21346 | 3.494 | 0.43525 | 3.494 | 0.94132 | 2.5524 | 0.15085 | 60 | 7.84 | 0.019241 | 0.15085 | 4.653 | 0 | 0 | 0 | 0.88 | 4.5249 | 9.0198
8603 | 0.44616 | 13.0538 | 0 | 33.3202 | 3.4039 | 0.21346 | 3.4039 | 0.42347 | 3.4039 | 0.90874 | 2.4949 | 0.15085 | 60 | 7.84 | 0.019241 | 0.15085 | 4.653 | 0 | 0 | 0 | 0.88 | 4.4347 | 8.1654
8604 | 0.44837 | 13.0516 | 0 | 33.318 | 3.4033 | 0.21346 | 3.4033 | 0.4234 | 3.4033 | 0.90859 | 2.4945 | 0.22628 | 60 | 7.84 | 0.028862 | 0.22628 | 4.653 | 0 | 0 | 0 | 0.88 | 4.5096 | 8.1534
8605 | -0.70475 | 14.2048 | 0 | 34.4946 | 3.704 | 0.21346 | 3.704 | 0.46243 | 3.704 | 1.0138 | 2.6899 | 0.52798 | 60 | 7.84 | 0.067344 | 0.52798 | 4.653 | 0 | 0 | 0 | 0.88 | 5.112 | 8.0463
8606 | -1.0251 | 14.5251 | 0 | 34.8215 | 3.7875 | 0.21346 | 3.7875 | 0.47317 | 3.7875 | 1.0418 | 2.7455 | 0 | 60 | 0 | 0 | 0 | 0 | 0 | 0 | 0 | 0.88 | 4.6675 | 8.5433
8607 | -1.077 | 14.577 | 0 | 34.8745 | 3.8011 | 0.21346 | 3.8011 | 0.475 | 3.8011 | 1.0477 | 2.7531 | 0.075425 | 60 | 7.84 | 0.0096205 | 0.075425 | 4.653 | 0 | 0 | 0 | 0.88 | 4.7565 | 8.0424
8608 | -0.89584 | 14.3958 | 0 | 34.6896 | 3.7538 | 0.21346 | 3.7538 | 0.46886 | 3.7538 | 1.0309 | 2.7226 | 0.15085 | 60 | 7.84 | 0.019241 | 0.15085 | 4.653 | 0 | 0 | 0 | 0.88 | 4.7847 | 8.8513
8609 | -0.35572 | 13.8557 | 0 | 34.1385 | 3.613 | 0.21346 | 3.613 | 0.45055 | 3.613 | 0.98094 | 2.6318 | 0.15085 | 60 | 7.84 | 0.019241 | 0.15085 | 4.653 | 0 | 0 | 0 | 0.88 | 4.6438 | 9.4
8610 | -0.98641 | 14.4864 | 0 | 34.782 | 3.7774 | 0.21346 | 3.7774 | 0.47191 | 3.7774 | 1.039 | 2.7382 | 0.075425 | 60 | 7.84 | 0.0096205 | 0.075425 | 4.653 | 0 | 0 | 0 | 0.88 | 4.7329 | 9.4816
8611 | -0.71138 | 14.2114 | 0 | 34.5014 | 3.7057 | 0.21346 | 3.7057 | 0.46264 | 3.7057 | 1.0143 | 2.6912 | 0.22628 | 60 | 7.84 | 0.028862 | 0.22628 | 4.653 | 0 | 0 | 0 | 0.88 | 4.812 | 9.5953
8612 | -0.6683 | 14.1683 | 0 | 34.4575 | 3.6945 | 0.21346 | 3.6945 | 0.46124 | 3.6945 | 1.0112 | 2.683 | 0.075425 | 60 | 7.84 | 0.0096205 | 0.075425 | 4.653 | 0 | 0 | 0 | 0.88 | 4.6499 | 9.5783
8613 | -0.45734 | 13.9573 | 0 | 34.2422 | 3.6395 | 0.21346 | 3.6395 | 0.454 | 3.6395 | 0.99028 | 2.6489 | 3.703 | 60 | 7.84 | 0.47232 | 3.703 | 4.653 | 4.4409e-16 | 0 | 0 | 0.88 | 8.2225 | 9.3913
8614 | -0.6672 | 14.1672 | 0 | 34.4563 | 3.6942 | 0.21346 | 3.6942 | 0.4612 | 3.6942 | 1.0111 | 2.6828 | 3.2505 | 60 | 7.84 | 0.4146 | 3.2505 | 4.653 | 0 | 0 | 0 | 0.88 | 7.8247 | 9.1254
8615 | -0.98972 | 14.4897 | 0 | 34.7854 | 3.7783 | 0.21346 | 3.7783 | 0.47202 | 3.7783 | 1.0392 | 2.7388 | 0 | 60 | 0 | 0 | 0 | 0 | 0 | 0 | 0 | 0.88 | 4.6583 | 9.1401
8616 | -1.1664 | 14.6664 | 0 | 34.9658 | 3.8244 | 0.21346 | 3.8244 | 0.47805 | 3.8244 | 1.0562 | 2.7679 | 0 | 60 | 0 | 0 | 0 | 0 | 0 | 0 | 0 | 0.88 | 4.7044 | 9.0008
8617 | -1.5055 | 15.0055 | 0 | 35.3118 | 3.9128 | 0.21346 | 3.9128 | 0.4891 | 3.9128 | 1.0806 | 2.8319 | 0 | 60 | 0 | 0 | 0 | 0 | 0 | 0 | 0 | 0.88 | 4.7928 | 8.9496
8618 | -1.9694 | 15.4694 | 0 | 35.7851 | 4.0338 | 0.21346 | 4.0338 | 0.50422 | 4.0338 | 1.114 | 2.9195 | 0 | 60 | 0 | 0 | 0 | 0 | 0 | 0 | 0 | 0.88 | 4.9138 | 9.006
8619 | -2.3317 | 15.8317 | 0 | 36.1548 | 4.1282 | 0.21346 | 4.1282 | 0.5174 | 4.1282 | 1.1636 | 2.9643 | 0 | 60 | 0 | 0 | 0 | 0 | 0 | 0 | 0 | 0.88 | 5.0082 | 9.1009
8620 | -2.4797 | 15.9797 | 0 | 36.3058 | 4.1668 | 0.21346 | 4.1668 | 0.52239 | 4.1668 | 1.1771 | 2.9894 | 0 | 60 | 0 | 0 | 0 | 0 | 0 | 0 | 0 | 0.88 | 5.0468 | 9.1918
8621 | -2.641 | 16.141 | 0 | 36.4704 | 4.2089 | 0.21346 | 4.2089 | 0.52795 | 4.2089 | 1.1941 | 3.0145 | 0 | 60 | 0 | 0 | 0 | 0 | 0 | 0 | 0 | 0.88 | 5.0889 | 9.5276
8622 | -2.8155 | 16.3155 | 0 | 36.6485 | 4.2544 | 0.21346 | 4.2544 | 0.5337 | 4.2544 | 1.2077 | 3.0464 | 0 | 60 | 0 | 0 | 0 | 0 | 0 | 0 | 0 | 0.88 | 5.1344 | 10.9822
8623 | -3.0585 | 16.5585 | 0 | 36.8964 | 4.3178 | 0.21346 | 4.3178 | 0.54206 | 4.3178 | 1.233 | 3.0845 | 0 | 60 | 0 | 0 | 0 | 0 | 0 | 0 | 0 | 0.88 | 5.1978 | 12.4634
8624 | -3.3368 | 16.8368 | 0 | 37.1804 | 4.3903 | 0.21346 | 3.2558 | 0.40902 | 3.2558 | 0.93476 | 2.3208 | 4.6333 | 60 | 7.84 | 0.59098 | 4.6333 | 4.653 | 1.1345 | 0 | 1.7764e-15 | 0.88 | 9.9036 | 9.7122
8625 | -3.5191 | 17.0191 | 0 | 37.3664 | 4.4379 | 0.21346 | 4.4379 | 0.55779 | 4.4379 | 1.279 | 3.1585 | 0.3017 | 60 | 7.84 | 0.038482 | 0.3017 | 4.653 | 0 | 0 | 0 | 0.88 | 5.6196 | 9.9581
8626 | -3.4926 | 16.9926 | 0 | 37.3394 | 4.4309 | 0.21346 | 4.4309 | 0.55673 | 4.4309 | 1.2736 | 3.157 | 0.15085 | 60 | 7.84 | 0.019241 | 0.15085 | 4.653 | 0 | 0 | 0 | 0.88 | 5.4618 | 9.8438
8627 | -3.6063 | 17.1063 | 0 | 37.4555 | 4.4606 | 0.21346 | 4.4606 | 0.56073 | 4.4606 | 1.287 | 3.1733 | 0.15085 | 60 | 7.84 | 0.019241 | 0.15085 | 4.653 | 0 | 0 | 0 | 0.88 | 5.4915 | 8.5796
8628 | -3.5003 | 17.0003 | 0 | 37.3473 | 4.433 | 0.21346 | 4.433 | 0.55698 | 4.433 | 1.2742 | 3.1585 | 0.22628 | 60 | 7.84 | 0.028862 | 0.22628 | 4.653 | 0 | 0 | 0 | 0.88 | 5.5392 | 8.1863
8629 | -3.5445 | 17.0445 | 0 | 37.3923 | 4.4445 | 0.21346 | 4.4445 | 0.55862 | 4.4445 | 1.2809 | 3.1632 | 0.52798 | 60 | 7.84 | 0.067344 | 0.52798 | 4.653 | 0 | 0 | 0 | 0.88 | 5.8525 | 8.0275
8630 | -3.6329 | 17.1329 | 0 | 37.4825 | 4.4675 | 0.21346 | 4.4675 | 0.56159 | 4.4675 | 1.289 | 3.1783 | 0 | 60 | 0 | 0 | 0 | 0 | 0 | 0 | 0 | 0.88 | 5.3475 | 8.5583
8631 | -3.9046 | 17.4046 | 0 | 37.7598 | 4.5384 | 0.21346 | 4.5384 | 0.57084 | 4.5384 | 1.3156 | 3.2224 | 0.075425 | 60 | 7.84 | 0.0096205 | 0.075425 | 4.653 | 0 | 0 | 0 | 0.88 | 5.4938 | 7.76
8632 | -4.0205 | 17.5205 | 0 | 37.8781 | 4.5686 | 0.21346 | 4.5686 | 0.57483 | 4.5686 | 1.3278 | 3.2405 | 0.15085 | 60 | 7.84 | 0.019241 | 0.15085 | 4.653 | 0 | 0 | 0 | 0.88 | 5.5995 | 8.4078
8633 | -4.2989 | 17.7989 | 0 | 38.1621 | 4.6412 | 0.21346 | 4.6412 | 0.58433 | 4.6412 | 1.3557 | 3.2852 | 0.15085 | 60 | 7.84 | 0.019241 | 0.15085 | 4.653 | 0 | 0 | 0 | 0.88 | 5.672 | 8.854
8634 | -4.4303 | 17.9303 | 0 | 38.2962 | 4.6755 | 0.21346 | 4.6755 | 0.58877 | 4.6755 | 1.368 | 3.3072 | 0.075425 | 60 | 7.84 | 0.0096205 | 0.075425 | 4.653 | 0 | 0 | 0 | 0.88 | 5.6309 | 8.7949
8635 | -4.5275 | 18.0275 | 0 | 38.3954 | 4.7008 | 0.21346 | 4.7008 | 0.59207 | 4.7008 | 1.3774 | 3.3231 | 0.22628 | 60 | 7.84 | 0.028862 | 0.22628 | 4.653 | 8.8818e-16 | 0 | 0 | 0.88 | 5.8071 | 8.7218
8636 | -4.6822 | 18.1822 | 0 | 38.5532 | 4.7411 | 0.21346 | 4.7411 | 0.59748 | 4.7411 | 1.3955 | 3.3453 | 0.075425 | 60 | 7.84 | 0.0096205 | 0.075425 | 4.653 | 0 | 0 | 0 | 0.88 | 5.6966 | 8.8764
8637 | -5.0025 | 18.5025 | 0 | 38.8801 | 4.8247 | 0.21346 | 4.184 | 0.52768 | 4.184 | 1.2392 | 2.9445 | 3.703 | 60 | 7.84 | 0.47232 | 3.703 | 4.653 | 0.64067 | 0 | 1.7764e-15 | 0.88 | 9.4077 | 8.5526
8638 | -5.0433 | 18.5433 | 0 | 38.9218 | 4.8353 | 0.21346 | 4.6417 | 0.5854 | 4.6417 | 1.3747 | 3.2666 | 3.2505 | 60 | 7.84 | 0.4146 | 3.2505 | 4.653 | 0.19363 | 0 | 0 | 0.88 | 8.9658 | 8.1403
8639 | -4.7252 | 18.2252 | 0 | 38.5972 | 4.7524 | 0.21346 | 4.7524 | 0.5989 | 4.7524 | 1.3988 | 3.3532 | 0 | 60 | 0 | 0 | 0 | 0 | 0 | 0 | 0 | 0.88 | 5.6324 | 8.0922
8640 | -4.7451 | 18.2451 | 0 | 38.6175 | 4.7575 | 0.21346 | 4.7575 | 0.59955 | 4.7575 | 1.4004 | 3.3569 | 0 | 60 | 0 | 0 | 0 | 0 | 0 | 0 | 0 | 0.88 | 5.6375 | 7.7417
8641 | -4.596 | 18.096 | 0 | 38.4653 | 4.7187 | 0.21346 | 4.7187 | 0.59446 | 4.7187 | 1.3854 | 3.333 | 0 | 60 | 0 | 0 | 0 | 0 | 0 | 0 | 0 | 0.88 | 5.5987 | 7.7116
8642 | -4.7606 | 18.2606 | 0 | 38.6332 | 4.7616 | 0.21346 | 4.7616 | 0.60006 | 4.7616 | 1.4016 | 3.3597 | 0 | 60 | 0 | 0 | 0 | 0 | 0 | 0 | 0 | 0.88 | 5.6416 | 7.6872
8643 | -5.3316 | 18.8316 | 0 | 39.2159 | 4.9105 | 0.21346 | 4.9105 | 0.61973 | 4.9105 | 1.4626 | 3.4476 | 0 | 60 | 0 | 0 | 0 | 0 | 0 | 0 | 0 | 0.88 | 5.7905 | 7.7015
8644 | -6.0794 | 19.5794 | 0 | 39.979 | 5.1055 | 0.21346 | 5.1055 | 0.64544 | 5.1055 | 1.5421 | 3.563 | 0 | 60 | 0 | 0 | 0 | 0 | 0 | 0 | 0 | 0.88 | 5.9855 | 7.7108
8645 | -7.1784 | 20.6784 | 0 | 41.1004 | 5.392 | 0.21346 | 5.392 | 0.68266 | 5.392 | 1.6598 | 3.732 | 0 | 60 | 0 | 0 | 0 | 0 | 8.8818e-16 | 0 | 0 | 0.88 | 6.272 | 7.9474
8646 | -8.0057 | 21.5057 | 0 | 41.9446 | 5.6078 | 0.21346 | 5.6078 | 0.71062 | 5.6078 | 1.747 | 3.8605 | 0 | 60 | 0 | 0 | 0 | 0 | 0 | 0 | 0 | 0.88 | 6.4878 | 9.3287
8647 | -8.7424 | 22.2424 | 0 | 42.6963 | 5.7999 | 0.21346 | 5.7999 | 0.73573 | 5.7999 | 1.8322 | 3.9673 | 0 | 60 | 0 | 0 | 0 | 0 | 0 | 0 | 0 | 0.88 | 6.6799 | 10.3458
8648 | -9.3377 | 22.8377 | 0 | 43.3038 | 5.9551 | 0.21346 | 3.2218 | 0.40902 | 3.2218 | 1.0289 | 2.1925 | 4.6333 | 60 | 7.84 | 0.59098 | 4.6333 | 4.653 | 2.7334 | 0 | 0 | 0.88 | 11.4684 | 8.0323
8649 | -9.89 | 23.39 | 0 | 43.8673 | 6.0991 | 0.21346 | 6.0991 | 0.77489 | 6.0991 | 1.9676 | 4.1312 | 0.3017 | 60 | 7.84 | 0.038482 | 0.3017 | 4.653 | 0 | 0 | 0 | 0.88 | 7.2808 | 8.1286
8650 | -9.658 | 23.158 | 0 | 43.6307 | 6.0386 | 0.21346 | 6.0386 | 0.76691 | 6.0386 | 1.938 | 4.1003 | 0.15085 | 60 | 7.84 | 0.019241 | 0.15085 | 4.653 | 0 | 0 | 0 | 0.88 | 7.0695 | 7.9905
8651 | -9.9563 | 23.4563 | 0 | 43.935 | 6.1164 | 0.21346 | 6.1164 | 0.77708 | 6.1164 | 1.9731 | 4.1429 | 0.15085 | 60 | 7.84 | 0.019241 | 0.15085 | 4.653 | 0 | 0 | 0 | 0.88 | 7.1472 | 7.4737
8652 | -10.0778 | 23.5778 | 0 | 44.0589 | 6.1481 | 0.21346 | 6.1481 | 0.78132 | 6.1481 | 1.991 | 4.1568 | 0.22628 | 60 | 7.84 | 0.028862 | 0.22628 | 4.653 | 8.8818e-16 | 0 | 0 | 0.88 | 7.2544 | 7.5786
8653 | -10.1772 | 23.6772 | 0 | 44.1604 | 6.174 | 0.21346 | 6.174 | 0.78465 | 6.174 | 2.0005 | 4.1731 | 0.52798 | 60 | 7.84 | 0.067344 | 0.52798 | 4.653 | 8.8818e-16 | 0 | 8.8818e-16 | 0.88 | 7.582 | 7.4614
8654 | -9.9452 | 23.4452 | 0 | 43.9237 | 6.1135 | 0.21346 | 6.1135 | 0.77672 | 6.1135 | 1.9722 | 4.141 | 0 | 60 | 0 | 0 | 0 | 0 | 0 | 0 | 0 | 0.88 | 6.9935 | 7.6332
8655 | -9.4261 | 22.9261 | 0 | 43.394 | 5.9782 | 0.21346 | 5.9782 | 0.75906 | 5.9782 | 1.9128 | 4.065 | 0.075425 | 60 | 7.84 | 0.0096205 | 0.075425 | 4.653 | 0 | 0 | 0 | 0.88 | 6.9336 | 7.1235
8656 | -8.9257 | 22.4257 | 0 | 42.8834 | 5.8477 | 0.21346 | 5.8477 | 0.74195 | 5.8477 | 1.8525 | 3.9949 | 0.15085 | 60 | 7.84 | 0.019241 | 0.15085 | 4.653 | 8.8818e-16 | 0 | 0 | 0.88 | 6.8785 | 7.748
8657 | -8.041 | 21.541 | 0 | 41.9806 | 5.617 | 0.21346 | 5.617 | 0.71194 | 5.617 | 1.7548 | 3.8619 | 0.15085 | 60 | 7.84 | 0.019241 | 0.15085 | 4.653 | 8.8818e-16 | 0 | 0 | 0.88 | 6.6478 | 8.1579
8658 | -6.6648 | 20.1648 | 0 | 40.5763 | 5.2581 | 0.21346 | 5.2581 | 0.66474 | 5.2581 | 1.5883 | 3.6696 | 0.075425 | 60 | 7.84 | 0.0096205 | 0.075425 | 4.653 | 0 | 0 | 0 | 0.88 | 6.2135 | 8.1612
8659 | -5.1836 | 18.6836 | 0 | 39.0649 | 4.8719 | 0.21346 | 4.8719 | 0.61472 | 4.8719 | 1.4484 | 3.4232 | 0.22628 | 60 | 7.84 | 0.028862 | 0.22628 | 4.653 | 0 | 0 | 0 | 0.88 | 5.9782 | 8.1639
8660 | -3.4296 | 16.9296 | 0 | 37.2751 | 4.4145 | 0.21346 | 4.4145 | 0.55467 | 4.4145 | 1.2689 | 3.1454 | 0.075425 | 60 | 7.84 | 0.0096205 | 0.075425 | 4.653 | 0 | 0 | 0 | 0.88 | 5.37 | 8.1625
8661 | -1.3807 | 14.8807 | 0 | 35.1844 | 3.8803 | 0.21346 | 3.8803 | 0.48503 | 3.8803 | 1.0716 | 2.8084 | 3.703 | 60 | 7.84 | 0.47232 | 3.703 | 4.653 | 0 | 0 | 0 | 0.88 | 8.4633 | 7.9395
8662 | -0.62965 | 14.1296 | 0 | 34.418 | 3.6844 | 0.21346 | 3.6844 | 0.45979 | 3.6844 | 1.0054 | 2.6787 | 3.2505 | 60 | 7.84 | 0.4146 | 3.2505 | 4.653 | 4.4409e-16 | 0 | 0 | 0.88 | 7.8149 | 7.6598
8663 | -0.28172 | 13.7817 | 0 | 34.063 | 3.5937 | 0.21346 | 3.5937 | 0.44815 | 3.5937 | 0.9757 | 2.6177 | 0 | 60 | 0 | 0 | 0 | 0 | 0 | 0 | 0 | 0.88 | 4.4737 | 7.5827
8664 | -0.34136 | 13.8414 | 0 | 34.1238 | 3.6092 | 0.21346 | 3.6092 | 0.45009 | 3.6092 | 0.97992 | 2.629 | 0 | 60 | 0 | 0 | 0 | 0 | 4.4409e-16 | 0 | 0 | 0.88 | 4.4892 | 7.3303
8665 | -0.60093 | 14.1009 | 0 | 34.3887 | 3.6769 | 0.21346 | 3.6769 | 0.45885 | 3.6769 | 1.0034 | 2.6733 | 0 | 60 | 0 | 0 | 0 | 0 | 0 | 0 | 0 | 0.88 | 4.5569 | 7.284
8666 | -0.53355 | 14.0336 | 0 | 34.32 | 3.6594 | 0.21346 | 3.6594 | 0.45658 | 3.6594 | 0.99739 | 2.6617 | 0 | 60 | 0 | 0 | 0 | 0 | 0 | 0 | 0 | 0.88 | 4.5394 | 7.3111
8667 | -0.27841 | 13.7784 | 0 | 34.0596 | 3.5928 | 0.21346 | 3.5928 | 0.44804 | 3.5928 | 0.97547 | 2.6171 | 0 | 60 | 0 | 0 | 0 | 0 | 0 | 0 | 0 | 0.88 | 4.4728 | 7.3707
8668 | -0.43967 | 13.9397 | 0 | 34.2242 | 3.6349 | 0.21346 | 3.6349 | 0.45342 | 3.6349 | 0.98903 | 2.6456 | 0 | 60 | 0 | 0 | 0 | 0 | 4.4409e-16 | 0 | 0 | 0.88 | 4.5149 | 7.4484
8669 | -0.34689 | 13.8469 | 0 | 34.1295 | 3.6107 | 0.21346 | 3.6107 | 0.45027 | 3.6107 | 0.98031 | 2.6301 | 0 | 60 | 0 | 0 | 0 | 0 | 0 | 0 | 0 | 0.88 | 4.4907 | 7.7232
8670 | -0.2276 | 13.7276 | 0 | 34.0078 | 3.5796 | 0.21346 | 3.5796 | 0.44623 | 3.5796 | 0.96942 | 2.6099 | 0 | 60 | 0 | 0 | 0 | 0 | 0 | 0 | 0 | 0.88 | 4.4596 | 9.1318
8671 | -0.092846 | 13.5928 | 0 | 33.8703 | 3.5444 | 0.21346 | 3.5444 | 0.44172 | 3.5444 | 0.95794 | 2.5862 | 0 | 60 | 0 | 0 | 0 | 0 | 0 | 0 | 0 | 0.88 | 4.4244 | 10.1283
8672 | -0.064128 | 13.5641 | 0 | 33.8409 | 3.5369 | 0.21346 | 3.2833 | 0.40902 | 3.2833 | 0.88506 | 2.3979 | 4.6333 | 60 | 7.84 | 0.59098 | 4.6333 | 4.653 | 0.2537 | 0 | 0 | 0.88 | 9.0502 | 7.893
8673 | 0.1137 | 13.3863 | 0 | 33.6595 | 3.4906 | 0.21346 | 3.4906 | 0.43481 | 3.4906 | 0.94039 | 2.5499 | 0.3017 | 60 | 7.84 | 0.038482 | 0.3017 | 4.653 | 0 | 0 | 0 | 0.88 | 4.6723 | 8.0388
8674 | 0.68474 | 12.8153 | 0 | 33.0768 | 3.3417 | 0.21346 | 3.3417 | 0.41553 | 3.3417 | 0.88908 | 2.4523 | 0.15085 | 60 | 7.84 | 0.019241 | 0.15085 | 4.653 | 0 | 0 | 0 | 0.88 | 4.3725 | 7.8702
8675 | 0.80403 | 12.696 | 0 | 32.9551 | 3.3106 | 0.21346 | 3.3106 | 0.41158 | 3.3106 | 0.87953 | 2.4308 | 0.15085 | 60 | 7.84 | 0.019241 | 0.15085 | 4.653 | 0 | 0 | 0 | 0.88 | 4.3414 | 7.2914
8676 | 0.80845 | 12.6916 | 0 | 32.9506 | 3.3094 | 0.21346 | 3.3094 | 0.41143 | 3.3094 | 0.87922 | 2.4299 | 0.22628 | 60 | 7.84 | 0.028862 | 0.22628 | 4.653 | 0 | 0 | 0 | 0.88 | 4.4157 | 7.2441
8677 | 0.90565 | 12.5944 | 0 | 32.8514 | 3.2841 | 0.21346 | 3.2841 | 0.40815 | 3.2841 | 0.87052 | 2.4133 | 0.52798 | 60 | 7.84 | 0.067344 | 0.52798 | 4.653 | 0 | 0 | 0 | 0.88 | 4.692 | 7.0894
8678 | 1.0238 | 12.4762 | 0 | 32.7308 | 3.2533 | 0.21346 | 3.2533 | 0.40409 | 3.2533 | 0.85896 | 2.394 | 0 | 60 | 0 | 0 | 0 | 0 | 0 | 0 | 0 | 0.88 | 4.1333 | 7.2753
8679 | 0.94872 | 12.5513 | 0 | 32.8074 | 3.2728 | 0.21346 | 3.2728 | 0.40661 | 3.2728 | 0.8654 | 2.4072 | 0.075425 | 60 | 7.84 | 0.0096205 | 0.075425 | 4.653 | 4.4409e-16 | 0 | 0 | 0.88 | 4.2283 | 6.7448
8680 | 0.29816 | 13.2018 | 0 | 33.4713 | 3.4425 | 0.21346 | 3.4425 | 0.42857 | 3.4425 | 0.92356 | 2.5186 | 0.15085 | 60 | 7.84 | 0.019241 | 0.15085 | 4.653 | 4.4409e-16 | 0 | 0 | 0.88 | 4.4733 | 7.3524
8681 | 0.062892 | 13.4371 | 0 | 33.7113 | 3.5038 | 0.21346 | 3.5038 | 0.43646 | 3.5038 | 0.94396 | 2.5596 | 0.15085 | 60 | 7.84 | 0.019241 | 0.15085 | 4.653 | 0 | 0 | 0 | 0.88 | 4.5347 | 7.7572
8682 | -0.65836 | 14.1584 | 0 | 34.4473 | 3.6919 | 0.21346 | 3.6919 | 0.46072 | 3.6919 | 1.0074 | 2.6842 | 0.075425 | 60 | 7.84 | 0.0096205 | 0.075425 | 4.653 | 4.4409e-16 | 0 | 0 | 0.88 | 4.6473 | 7.7575
8683 | -1.1123 | 14.6123 | 0 | 34.9105 | 3.8103 | 0.21346 | 3.8103 | 0.47615 | 3.8103 | 1.0502 | 2.7598 | 0.22628 | 60 | 7.84 | 0.028862 | 0.22628 | 4.653 | 0 | 0 | 0 | 0.88 | 4.9165 | 7.7467
8684 | -3.687 | 17.187 | 0 | 37.5377 | 4.4816 | 0.21346 | 4.4816 | 0.56337 | 4.4816 | 1.293 | 3.1883 | 0.075425 | 60 | 7.84 | 0.0096205 | 0.075425 | 4.653 | 0 | 0 | 0 | 0.88 | 5.4371 | 7.7898
8685 | -4.7749 | 18.2749 | 0 | 38.6479 | 4.7653 | 0.21346 | 4.1872 | 0.52768 | 4.1872 | 1.2324 | 2.9545 | 3.703 | 60 | 7.84 | 0.47232 | 3.703 | 4.653 | 0.57813 | 0 | 0 | 0.88 | 9.3483 | 7.5616
8686 | -5.4277 | 18.9277 | 0 | 39.314 | 4.9355 | 0.21346 | 4.6378 | 0.5854 | 4.6378 | 1.383 | 3.2545 | 3.2505 | 60 | 7.84 | 0.4146 | 3.2505 | 4.653 | 0.29777 | 0 | 0 | 0.88 | 9.066 | 7.2351
8687 | -5.8596 | 19.3596 | 0 | 39.7547 | 5.0482 | 0.21346 | 5.0482 | 0.63796 | 5.0482 | 1.5202 | 3.5277 | 0 | 60 | 0 | 0 | 0 | 0 | 0 | 0 | 0 | 0.88 | 5.9282 | 7.1725
8688 | -6.4549 | 19.9549 | 0 | 40.3622 | 5.2034 | 0.21346 | 5.2034 | 0.65782 | 5.2034 | 1.5717 | 3.6314 | 0 | 60 | 0 | 0 | 0 | 0 | 0 | 0 | 0 | 0.88 | 6.0834 | 6.8994
8689 | -6.7565 | 20.2565 | 0 | 40.6699 | 5.282 | 0.21346 | 5.282 | 0.66777 | 5.282 | 1.5955 | 3.6862 | 0 | 60 | 0 | 0 | 0 | 0 | 0 | 0 | 0 | 0.88 | 6.162 | 6.7573
8690 | -7.9317 | 21.4317 | 0 | 41.8691 | 5.5885 | 0.21346 | 5.5885 | 0.70817 | 5.5885 | 1.7409 | 3.8472 | 0 | 60 | 0 | 0 | 0 | 0 | 0 | 0 | 0 | 0.88 | 6.4685 | 6.5713
8691 | -9.415 | 22.915 | 0 | 43.3827 | 5.9753 | 0.21346 | 5.9753 | 0.7587 | 5.9753 | 1.9119 | 4.063 | 0 | 60 | 0 | 0 | 0 | 0 | 0 | 0 | 0 | 0.88 | 6.8553 | 6.6963
8692 | -10.144 | 23.644 | 0 | 44.1266 | 6.1654 | 0.21346 | 6.1654 | 0.78352 | 6.1654 | 1.9966 | 4.1685 | 0 | 60 | 0 | 0 | 0 | 0 | 8.8818e-16 | 0 | 0 | 0.88 | 7.0454 | 6.7165
8693 | -10.9945 | 24.4945 | 0 | 44.9944 | 6.3871 | 0.21346 | 6.3871 | 0.81261 | 6.3871 | 2.1007 | 4.2861 | 0 | 60 | 0 | 0 | 0 | 0 | 0 | 0 | 0 | 0.88 | 7.2671 | 6.8005
8694 | -11.2817 | 24.7817 | 0 | 45.2874 | 6.462 | 0.21346 | 6.462 | 0.82214 | 6.462 | 2.1253 | 4.3364 | 0 | 60 | 0 | 0 | 0 | 0 | 0 | 0 | 0 | 0.88 | 7.342 | 7.2877
8695 | -11.3922 | 24.8922 | 0 | 45.4002 | 6.4908 | 0.21346 | 6.4908 | 0.8258 | 6.4908 | 2.1348 | 4.3557 | 0 | 60 | 0 | 0 | 0 | 0 | 0 | 0 | 0 | 0.88 | 7.3708 | 7.2496
8696 | -11.9113 | 25.4113 | 0 | 45.9299 | 6.6262 | 0.21346 | 3.2149 | 0.40902 | 3.2149 | 1.0572 | 2.1574 | 4.6333 | 60 | 7.84 | 0.59098 | 4.6333 | 4.653 | 3.4113 | 0 | 0 | 0.88 | 12.1394 | 7.6933
8697 | -10.4091 | 23.9091 | 0 | 44.3971 | 6.2345 | 0.21346 | 6.2345 | 0.7926 | 6.2345 | 2.0292 | 4.205 | 0.3017 | 60 | 7.84 | 0.038482 | 0.3017 | 4.653 | 0 | 0 | 0 | 0.88 | 7.4162 | 8.1021
8698 | -10.1993 | 23.6993 | 0 | 44.1829 | 6.1798 | 0.21346 | 6.1798 | 0.78538 | 6.1798 | 2.0024 | 4.177 | 0.15085 | 60 | 7.84 | 0.019241 | 0.15085 | 4.653 | 8.8818e-16 | 0 | 0 | 0.88 | 7.2106 | 8.1766
8699 | -10.1551 | 23.6551 | 0 | 44.1378 | 6.1682 | 0.21346 | 6.1682 | 0.78389 | 6.1682 | 1.9975 | 4.1704 | 0.15085 | 60 | 7.84 | 0.019241 | 0.15085 | 4.653 | 0 | 0 | 0 | 0.88 | 7.1991 | 7.2579
8700 | -9.8458 | 23.3458 | 0 | 43.8223 | 6.0876 | 0.21346 | 6.0876 | 0.77331 | 6.0876 | 1.9601 | 4.1272 | 0.22628 | 60 | 7.84 | 0.028862 | 0.22628 | 4.653 | 0 | 0 | 0 | 0.88 | 7.1939 | 6.1358
8701 | -10.7294 | 24.2294 | 0 | 44.7239 | 6.318 | 0.21346 | 6.318 | 0.80355 | 6.318 | 2.0684 | 4.2493 | 0.52798 | 60 | 7.84 | 0.067344 | 0.52798 | 4.653 | 0 | 0 | 0 | 0.88 | 7.726 | 5.9954
8702 | -10.2434 | 23.7434 | 0 | 44.228 | 6.1913 | 0.21346 | 6.1913 | 0.78685 | 6.1913 | 2.0061 | 4.1848 | 0 | 60 | 0 | 0 | 0 | 0 | 8.8818e-16 | 0 | 0 | 0.88 | 7.0713 | 6.1971
8703 | -10.0115 | 23.5115 | 0 | 43.9913 | 6.1308 | 0.21346 | 6.1308 | 0.77905 | 6.1308 | 1.9826 | 4.1478 | 0.075425 | 60 | 7.84 | 0.0096205 | 0.075425 | 4.653 | 0 | 0 | 0 | 0.88 | 7.0862 | 6.1909
8704 | -9.9121 | 23.4121 | 0 | 43.8899 | 6.1049 | 0.21346 | 6.1049 | 0.77562 | 6.1049 | 1.9694 | 4.1351 | 0.15085 | 60 | 7.84 | 0.019241 | 0.15085 | 4.653 | 0 | 0 | 0 | 0.88 | 7.1357 | 6.2351
8705 | -10.8288 | 24.3288 | 0 | 44.8253 | 6.3439 | 0.21346 | 6.3439 | 0.80687 | 6.3439 | 2.0777 | 4.2659 | 0.15085 | 60 | 7.84 | 0.019241 | 0.15085 | 4.653 | 0 | 0 | 0 | 0.88 | 7.3748 | 6.4622
8706 | -11.9555 | 25.4555 | 0 | 45.975 | 6.6377 | 0.21346 | 6.6377 | 0.84449 | 6.6377 | 2.1831 | 4.4542 | 0.075425 | 60 | 7.84 | 0.0096205 | 0.075425 | 4.653 | 0 | 0 | 0 | 0.88 | 7.5931 | 6.4528
8707 | -12.5298 | 26.0298 | 0 | 46.561 | 6.7875 | 0.21346 | 6.7875 | 0.86458 | 6.7875 | 2.2912 | 4.4959 | 0.22628 | 60 | 7.84 | 0.028862 | 0.22628 | 4.653 | 0 | 0 | 0 | 0.88 | 7.8937 | 6.3462
8708 | -12.5519 | 26.0519 | 0 | 46.5836 | 6.7932 | 0.21346 | 6.7932 | 0.86531 | 6.7932 | 2.2932 | 4.4997 | 0.075425 | 60 | 7.84 | 0.0096205 | 0.075425 | 4.653 | 8.8818e-16 | 0 | 0 | 0.88 | 7.7487 | 6.3888
8709 | -12.7176 | 26.2176 | 0 | 46.7526 | 6.8364 | 0.21346 | 4.1418 | 0.52768 | 4.1418 | 1.4039 | 2.7376 | 3.703 | 60 | 7.84 | 0.47232 | 3.703 | 4.653 | 2.6946 | 0 | 0 | 0.88 | 11.4194 | 6.1981
8710 | -12.828 | 26.328 | 0 | 46.8653 | 6.8652 | 0.21346 | 4.5947 | 0.5854 | 4.5947 | 1.5592 | 3.0351 | 3.2505 | 60 | 7.84 | 0.4146 | 3.2505 | 4.653 | 2.2706 | 0 | 0 | 0.88 | 10.9957 | 5.6855
8711 | -12.9937 | 26.4937 | 0 | 47.0344 | 6.9084 | 0.21346 | 6.9084 | 0.88026 | 6.9084 | 2.3481 | 4.56 | 0 | 60 | 0 | 0 | 0 | 0 | 0 | 0 | 0 | 0.88 | 7.7884 | 5.6356
8712 | -13.2588 | 26.7588 | 0 | 47.3049 | 6.9776 | 0.21346 | 6.9776 | 0.88929 | 6.9776 | 2.3853 | 4.5919 | 0 | 60 | 0 | 0 | 0 | 0 | 0 | 0 | 0 | 0.88 | 7.8576 | 5.5098
8713 | -13.303 | 26.803 | 0 | 47.35 | 6.9891 | 0.21346 | 6.9891 | 0.89076 | 6.9891 | 2.3893 | 4.5995 | 0 | 60 | 0 | 0 | 0 | 0 | 8.8818e-16 | 0 | 0 | 0.88 | 7.8691 | 5.2808
8714 | -13.7006 | 27.2006 | 0 | 47.7557 | 7.0928 | 0.21346 | 7.0928 | 0.9043 | 7.0928 | 2.4445 | 4.6479 | 0 | 60 | 0 | 0 | 0 | 0 | 0 | 0 | 0 | 0.88 | 7.9728 | 5.0425
8715 | -14.3523 | 27.8523 | 0 | 48.4207 | 7.2627 | 0.21346 | 7.2627 | 0.92639 | 7.2627 | 2.5291 | 4.7332 | 0 | 60 | 0 | 0 | 0 | 0 | 0 | 0 | 0 | 0.88 | 8.1427 | 5.1424
8716 | -14.6947 | 28.1947 | 0 | 48.7701 | 7.352 | 0.21346 | 7.352 | 0.93807 | 7.352 | 2.5784 | 4.7732 | 0 | 60 | 0 | 0 | 0 | 0 | 8.8818e-16 | 0 | 0 | 0.88 | 8.232 | 5.1441
8717 | -14.2529 | 27.7529 | 0 | 48.3193 | 7.2368 | 0.21346 | 7.2368 | 0.923 | 7.2368 | 2.5147 | 4.7218 | 0 | 60 | 0 | 0 | 0 | 0 | 8.8818e-16 | 0 | 0 | 0.88 | 8.1168 | 5.1494
8718 | -14.2971 | 27.7971 | 0 | 48.3643 | 7.2483 | 0.21346 | 7.2483 | 0.92456 | 7.2483 | 2.5241 | 4.7238 | 0 | 60 | 0 | 0 | 0 | 0 | 0 | 0 | 0 | 0.88 | 8.1283 | 5.5435
8719 | -14.3744 | 27.8744 | 0 | 48.4432 | 7.2685 | 0.21346 | 7.2685 | 0.92713 | 7.2685 | 2.5311 | 4.737 | 0 | 60 | 0 | 0 | 0 | 0 | 8.8818e-16 | 0 | 0 | 0.88 | 8.1485 | 5.4076
8720 | -13.5681 | 27.0681 | 0 | 47.6205 | 7.0582 | 0.21346 | 3.2085 | 0.40902 | 3.2085 | 1.1026 | 2.1055 | 4.6333 | 60 | 7.84 | 0.59098 | 4.6333 | 4.653 | 3.8497 | 0 | 0 | 0.88 | 12.5715 | 5.7576
8721 | -11.9775 | 25.4775 | 0 | 45.9975 | 6.6435 | 0.21346 | 6.6435 | 0.84522 | 6.6435 | 2.185 | 4.4581 | 0.3017 | 60 | 7.84 | 0.038482 | 0.3017 | 4.653 | 8.8818e-16 | 0 | 0 | 0.88 | 7.8252 | 6.1069
8722 | -11.9444 | 25.4444 | 0 | 45.9637 | 6.6348 | 0.21346 | 6.6348 | 0.84412 | 6.6348 | 2.1822 | 4.4523 | 0.15085 | 60 | 7.84 | 0.019241 | 0.15085 | 4.653 | 0 | 0 | 0 | 0.88 | 7.6657 | 6.0967
8723 | -10.7073 | 24.2073 | 0 | 44.7014 | 6.3122 | 0.21346 | 6.3122 | 0.80282 | 6.3122 | 2.0665 | 4.2454 | 0.15085 | 60 | 7.84 | 0.019241 | 0.15085 | 4.653 | 0 | 0 | 0 | 0.88 | 7.3431 | 5.6826
8724 | -9.2383 | 22.7383 | 0 | 43.2024 | 5.9292 | 0.21346 | 5.9292 | 0.75261 | 5.9292 | 1.889 | 4.0399 | 0.22628 | 60 | 7.84 | 0.028862 | 0.22628 | 4.653 | 0 | 0 | 0 | 0.88 | 7.0355 | 4.9278
8725 | -10.0557 | 23.5557 | 0 | 44.0364 | 6.1423 | 0.21346 | 6.1423 | 0.78051 | 6.1423 | 1.9864 | 4.1556 | 0.52798 | 60 | 7.84 | 0.067344 | 0.52798 | 4.653 | 0 | 0 | 0 | 0.88 | 7.5503 | 4.6433
8726 | -9.9121 | 23.4121 | 0 | 43.8899 | 6.1049 | 0.21346 | 6.1049 | 0.77562 | 6.1049 | 1.9694 | 4.1351 | 0 | 60 | 0 | 0 | 0 | 0 | 0 | 0 | 0 | 0.88 | 6.9849 | 4.679
8727 | -9.8458 | 23.3458 | 0 | 43.8223 | 6.0876 | 0.21346 | 6.0876 | 0.77331 | 6.0876 | 1.9601 | 4.1272 | 0.075425 | 60 | 7.84 | 0.0096205 | 0.075425 | 4.653 | 0 | 0 | 0 | 0.88 | 7.043 | 4.757
8728 | -10.9503 | 24.4503 | 0 | 44.9493 | 6.3756 | 0.21346 | 6.3756 | 0.81109 | 6.3756 | 2.0947 | 4.2806 | 0.15085 | 60 | 7.84 | 0.019241 | 0.15085 | 4.653 | 0 | 0 | 0 | 0.88 | 7.4065 | 4.8828
8729 | -11.5689 | 25.0689 | 0 | 45.5805 | 6.5369 | 0.21346 | 6.5369 | 0.83167 | 6.5369 | 2.15 | 4.3866 | 0.15085 | 60 | 7.84 | 0.019241 | 0.15085 | 4.653 | 0 | 0 | 0 | 0.88 | 7.5677 | 5.1145
8730 | -12.4967 | 25.9967 | 0 | 46.5272 | 6.7788 | 0.21346 | 6.7788 | 0.86343 | 6.7788 | 2.2857 | 4.4928 | 0.075425 | 60 | 7.84 | 0.0096205 | 0.075425 | 4.653 | 0 | 0 | 0 | 0.88 | 7.7343 | 5.1735
8731 | -12.0438 | 25.5438 | 0 | 46.0651 | 6.6607 | 0.21346 | 6.6607 | 0.84816 | 6.6607 | 2.2327 | 4.4277 | 0.22628 | 60 | 7.84 | 0.028862 | 0.22628 | 4.653 | 0 | 0 | 0 | 0.88 | 7.767 | 5.103
8732 | -11.2817 | 24.7817 | 0 | 45.2874 | 6.462 | 0.21346 | 6.462 | 0.82214 | 6.462 | 2.1253 | 4.3364 | 0.075425 | 60 | 7.84 | 0.0096205 | 0.075425 | 4.653 | 0 | 0 | 0 | 0.88 | 7.4174 | 5.1852
8733 | -10.8178 | 24.3178 | 0 | 44.8141 | 6.341 | 0.21346 | 4.1488 | 0.52768 | 4.1488 | 1.3586 | 2.7898 | 3.703 | 60 | 7.84 | 0.47232 | 3.703 | 4.653 | 2.1922 | 0 | 0 | 0.88 | 10.9241 | 5.0496
8734 | -10.7073 | 24.2073 | 0 | 44.7014 | 6.3122 | 0.21346 | 4.6028 | 0.5854 | 4.6028 | 1.5068 | 3.0957 | 3.2505 | 60 | 7.84 | 0.4146 | 3.2505 | 4.653 | 1.7095 | 0 | 0 | 0.88 | 10.4427 | 4.7098
8735 | -11.3701 | 24.8701 | 0 | 45.3776 | 6.4851 | 0.21346 | 6.4851 | 0.82507 | 6.4851 | 2.1329 | 4.3518 | 0 | 60 | 0 | 0 | 0 | 0 | 0 | 0 | 0 | 0.88 | 7.3651 | 4.6566
8736 | -10.6079 | 24.1079 | 0 | 44.5999 | 6.2863 | 0.21346 | 6.2863 | 0.79934 | 6.2863 | 2.0516 | 4.2344 | 0 | 60 | 0 | 0 | 0 | 0 | 0 | 0 | 0 | 0.88 | 7.1663 | 4.5876
8737 | -10.7736 | 24.2736 | 0 | 44.769 | 6.3295 | 0.21346 | 6.3295 | 0.80504 | 6.3295 | 2.0729 | 4.2563 | 0 | 60 | 0 | 0 | 0 | 0 | 0 | 0 | 0 | 0.88 | 7.2095 | 4.5716
8738 | -11.6793 | 25.1793 | 0 | 45.6932 | 6.5657 | 0.21346 | 6.5657 | 0.83533 | 6.5657 | 2.1594 | 4.4059 | 0 | 60 | 0 | 0 | 0 | 0 | 0 | 0 | 0 | 0.88 | 7.4457 | 4.7283
8739 | -11.4142 | 24.9142 | 0 | 45.4227 | 6.4966 | 0.21346 | 6.4966 | 0.82654 | 6.4966 | 2.1367 | 4.3595 | 0 | 60 | 0 | 0 | 0 | 0 | 0 | 0 | 0 | 0.88 | 7.3766 | 4.8899
8740 | -11.5357 | 25.0357 | 0 | 45.5467 | 6.5283 | 0.21346 | 6.5283 | 0.83057 | 6.5283 | 2.1471 | 4.3808 | 0 | 60 | 0 | 0 | 0 | 0 | 0 | 0 | 0 | 0.88 | 7.4083 | 5.1115
8741 | -11.0497 | 24.5497 | 0 | 45.0508 | 6.4015 | 0.21346 | 6.4015 | 0.81444 | 6.4015 | 2.1054 | 4.2958 | 0 | 60 | 0 | 0 | 0 | 0 | 0 | 0 | 0 | 0.88 | 7.2815 | 5.4535
8742 | -10.9393 | 24.4393 | 0 | 44.9381 | 6.3727 | 0.21346 | 6.3727 | 0.81072 | 6.3727 | 2.0938 | 4.2786 | 0 | 60 | 0 | 0 | 0 | 0 | 0 | 0 | 0 | 0.88 | 7.2527 | 6.6163
8743 | -9.9784 | 23.4784 | 0 | 43.9575 | 6.1222 | 0.21346 | 6.1222 | 0.77795 | 6.1222 | 1.9798 | 4.142 | 0 | 60 | 0 | 0 | 0 | 0 | 0 | 0 | 0 | 0.88 | 7.0022 | 7.9522
8744 | -10.4091 | 23.9091 | 0 | 44.3971 | 6.2345 | 0.21346 | 3.2173 | 0.40902 | 3.2173 | 1.047 | 2.17 | 4.6333 | 60 | 7.84 | 0.59098 | 4.6333 | 4.653 | 3.0171 | 0 | 0 | 0.88 | 11.7477 | 5.9849
8745 | -10.1993 | 23.6993 | 0 | 44.1829 | 6.1798 | 0.21346 | 6.1798 | 0.78538 | 6.1798 | 2.0024 | 4.177 | 0.3017 | 60 | 7.84 | 0.038482 | 0.3017 | 4.653 | 8.8818e-16 | 0 | 0 | 0.88 | 7.3615 | 5.9305
8746 | -10.0225 | 23.5225 | 0 | 44.0026 | 6.1337 | 0.21346 | 6.1337 | 0.77942 | 6.1337 | 1.9836 | 4.1498 | 0.15085 | 60 | 7.84 | 0.019241 | 0.15085 | 4.653 | 8.8818e-16 | 0 | 0 | 0.88 | 7.1645 | 6.0276
8747 | -9.901 | 23.401 | 0 | 43.8786 | 6.102 | 0.21346 | 6.102 | 0.77525 | 6.102 | 1.9685 | 4.1332 | 0.15085 | 60 | 7.84 | 0.019241 | 0.15085 | 4.653 | 0 | 0 | 0 | 0.88 | 7.1328 | 5.6153
8748 | -9.8127 | 23.3127 | 0 | 43.7884 | 6.079 | 0.21346 | 6.079 | 0.77222 | 6.079 | 1.9573 | 4.1214 | 0.22628 | 60 | 7.84 | 0.028862 | 0.22628 | 4.653 | 0 | 0 | 0 | 0.88 | 7.1852 | 5.7775
8749 | -9.4703 | 22.9703 | 0 | 43.4391 | 5.9897 | 0.21346 | 5.9897 | 0.76053 | 5.9897 | 1.9165 | 4.0728 | 0.52798 | 60 | 7.84 | 0.067344 | 0.52798 | 4.653 | 0 | 0 | 0 | 0.88 | 7.3976 | 5.7791
8750 | -9.3488 | 22.8488 | 0 | 43.3151 | 5.958 | 0.21346 | 5.958 | 0.75641 | 5.958 | 1.9031 | 4.0546 | 0 | 60 | 0 | 0 | 0 | 0 | 0 | 0 | 0 | 0.88 | 6.838 | 6.1053
8751 | -8.9997 | 22.4997 | 0 | 42.9589 | 5.867 | 0.21346 | 5.867 | 0.74454 | 5.867 | 1.8632 | 4.0034 | 0.075425 | 60 | 7.84 | 0.0096205 | 0.075425 | 4.653 | 0 | 0 | 0 | 0.88 | 6.8224 | 5.8971
8752 | -9.1941 | 22.6941 | 0 | 43.1573 | 5.9177 | 0.21346 | 5.9177 | 0.75114 | 5.9177 | 1.8853 | 4.032 | 0.15085 | 60 | 7.84 | 0.019241 | 0.15085 | 4.653 | 0 | 0 | 0 | 0.88 | 6.9485 | 6.43
8753 | -9.393 | 22.893 | 0 | 43.3602 | 5.9695 | 0.21346 | 5.9695 | 0.75797 | 5.9695 | 1.9101 | 4.0591 | 0.15085 | 60 | 7.84 | 0.019241 | 0.15085 | 4.653 | 0 | 0 | 0 | 0.88 | 7.0004 | 6.7655
8754 | -9.5697 | 23.0697 | 0 | 43.5405 | 6.0156 | 0.21346 | 6.0156 | 0.76388 | 6.0156 | 1.9269 | 4.0884 | 0.075425 | 60 | 7.84 | 0.0096205 | 0.075425 | 4.653 | 0 | 0 | 0 | 0.88 | 6.971 | 6.7815
8755 | -9.6801 | 23.1801 | 0 | 43.6532 | 6.0444 | 0.21346 | 6.0444 | 0.76775 | 6.0444 | 1.9435 | 4.1005 | 0.22628 | 60 | 7.84 | 0.028862 | 0.22628 | 4.653 | 8.8818e-16 | 0 | 0 | 0.88 | 7.1507 | 6.8005
8756 | -9.6691 | 23.1691 | 0 | 43.6419 | 6.0415 | 0.21346 | 6.0415 | 0.76728 | 6.0415 | 1.9389 | 4.1023 | 0.075425 | 60 | 7.84 | 0.0096205 | 0.075425 | 4.653 | 0 | 0 | 0 | 0.88 | 6.9969 | 6.7778
8757 | -9.7575 | 23.2575 | 0 | 43.7321 | 6.0646 | 0.21346 | 4.1543 | 0.52768 | 4.1543 | 1.3357 | 2.8183 | 3.703 | 60 | 7.84 | 0.47232 | 3.703 | 4.653 | 1.9102 | 0 | 1.7764e-15 | 0.88 | 10.6476 | 6.6169
8758 | -9.8789 | 23.3789 | 0 | 43.8561 | 6.0962 | 0.21346 | 4.6077 | 0.5854 | 4.6077 | 1.4864 | 3.121 | 3.2505 | 60 | 7.84 | 0.4146 | 3.2505 | 4.653 | 1.4886 | 0 | 0 | 0.88 | 10.2267 | 6.3487
8759 | -10.0888 | 23.5888 | 0 | 44.0702 | 6.151 | 0.21346 | 6.151 | 0.78169 | 6.151 | 1.9919 | 4.1587 | 0 | 60 | 0 | 0 | 0 | 0 | 0 | 0 | 0 | 0.88 | 7.031 | 6.3038
8760 | -10.0888 | 23.5888 | 0 | 44.0702 | 6.151 | 0.21346 | 6.151 | 0.78169 | 6.151 | 1.9919 | 4.1587 | 0 | 60 | 0 | 0 | 0 | 0 | 0 | 0 | 0 | 0.88 | 7.031 | 6.3
[22 empty] | 32855.624 | 32880.8567